## 医疗家具 (EICU)
EICU家具清单明细表
序号 | 楼层 | 区域 | 产品名称 | 产品参考图片 | 产品型号 | 产品编码 | 规格(W*D*H)mm | 数量 | 单位 | 单价 | 金额 | 材料及工艺描述 | 备注
1 | 01F-EICU | EICU大厅 | 圆凳 | =DISPIMG("ID_A46F2031BAF74958A93ED20483F740A1",1) | S13-Y1 | A3.5.13.31.02.0001 | 标准 | 9 | 张 |  |  | 1、座垫面料采用西皮，防磨耐污性好； 2、海绵采用高密度回弹海绵，可防氧化，防碎，软硬适中，回弹性好，不易变形；根据人体工程学原理设计，坐感舒适； 3、配置多功能底盘+三级气压棒+电镀五星脚架+固定静音PP脚垫； 4、结构简洁耐用，方便清洁和维护。
2 | 01F-EICU | 仪器设备 | 医用货架 | =DISPIMG("ID_02FF1151C7084530AA7649FE66A7C32C",1) | J01-HJ1 | A3.3.01.44.04.0001 | 1200*600*1950 | 3 | 组 |  |  | 1、主要材料：冷轧钢板，具有抗酸、防锈、防蚀等特点； 2、主要板材厚度：立柱用50*50*T1.5mm冷轧钢方管，挂板和托臂用2.0mm，层板用0.8mm； 3、货架整体可以拆装，整架共分5层4格，每层节距可以自由调节，这样可以满足摆放不同大小的物品； 4、功能配置：主架+层板； 5、所有板件经数控激光切割、模具冲压、数控折弯、焊接、机器打磨而成；表面采用抗菌粉末静电喷涂处理，具有抗菌、防锈、耐腐蚀、绝缘性高、附着力强、耐摩擦等技术特点。
3 | 01F-EICU | 值班 | 办公椅 | =DISPIMG("ID_C478F282D30940A79E7A73B104D58B18",1) | S01-Y24-B | A3.5.01.31.11.0002 | 标准 | 1 | 张 |  |  | 1、靠背面料为网布，座垫为西皮，防磨耐污性好； 2、海绵采用定型海绵，可防氧化，防碎，软硬适中，回弹性好，不易变形； 3、背架采用尼龙加玻璃纤维材质，不易氧化；带固定腰靠； 4、底盘采用功能底盘，可360度旋转，自由升降；配置尼龙固定扶手；配尼龙五星脚及防震尼龙轮； 5、设计符合人体工学设计，久坐不累，缓解疲劳。
4 | 01F-EICU | 值班 | 医生工作台_R | =DISPIMG("ID_BB8DE162D47C45D8A411911E034680E7",1) | CE-T02-NDD | A2.1.02.01.58.2501 | 1200*600*750 | 1 | 组 |  |  | 1、主要材料：所有板件采用E0级实木多层板； 2、主要板材厚度：台面板厚度为25mm，其他板材厚度为16mm； 3、功能配置：主台（单人位）+60*30mm钢脚架+单门单抽立柜+塑料键盘架+吊木挡板+钢管主机架+Φ60mm线盒； 4、五金配置：阻尼门铰、三节路轨、锁具、拉手、连接件等； 5、封边：采用见光面为2.0mm厚全自动封边工艺，防水、防潮、不变色； 6、钢脚架表面采用抗菌粉末静电喷涂处理，具有抗菌、防锈、耐腐蚀、绝缘性高、附着力强、耐摩擦等技术特点。
5 | 01F-EICU | 值班 | 医用双层木床_R | =DISPIMG("ID_4C4BBFC843BF4E98B322FFC11052918B",1) | C01-MC3-A | A3.4.01.62.03.2501 | 1990*900*1860 | 3 | 组 |  |  | 1、所有板材均采用樟子松原木制作； 2、床架立柱80*60mm，床侧枋120*30mm； 3、床板采用厚度14mm杉木原木板，每个床板缝隙＜10mm，铺板下6根大小为40mm*30mm硬杂木柯木料； 4、四腿落地，榫卯结构，颜色为松木本色； 5、配置：实木床架+杉木床板2套+床垫2件；床梯不可左右互换； 6、表面经过净味喷漆处理，5层底油及3层面漆； 7、整体经过防潮，防腐，防虫，脱脂等化学处理，结构稳定，设计合理，美观大方，经久耐用，所有拐角处圆弧处理，无尖锐菱角。
6 | 01F-EICU | 医护工作站 | 办公椅 | =DISPIMG("ID_CBDACA39F4804A329F946823C1F0DB16",1) | S01-Y24-B | A3.5.01.31.11.0002 | 标准 | 4 | 张 |  |  | 1、靠背面料为网布，座垫为西皮，防磨耐污性好； 2、海绵采用定型海绵，可防氧化，防碎，软硬适中，回弹性好，不易变形； 3、背架采用尼龙加玻璃纤维材质，不易氧化；带固定腰靠； 4、底盘采用功能底盘，可360度旋转，自由升降；配置尼龙固定扶手；配尼龙五星脚及防震尼龙轮； 5、设计符合人体工学设计，久坐不累，缓解疲劳。
7 | 01F-EICU | 急诊病房 | 靠背椅 | =DISPIMG("ID_78F479F8F4454E93A200743D456E85A5",1) | S24-KY4 | A3.5.02.78.11.0002 | 标准 | 6 | 张 |  |  | 1、采用高强PP+玻纤材料经最新注塑工艺一体成型； 2、椅子无扶手，可堆叠4-5张,节约存储空间； 3、结构简单牢固，可水洗,防晒，不易氧化，适用于不同的场景； 4、材料安全无异味，使用寿命长。
8 | 01F-EICU | 污物暂存 | 污衣车 | =DISPIMG("ID_6842B3FFA3974DCC80FE6DAE0128D15F",1) | CH03-Y1 | 3.7.03.41.01.0001 | 550*550*800 | 2 | 组 |  |  | 1、主要材料：采用304不锈钢板材，具有不易生锈、防蚀等特点； 2、主要板材厚度：四立柱和上下框架管用φ22*1.0mm不锈钢圆管，中间加强管用φ16*0.8mm不锈钢圆管，底面加强管用30*15*1.0mm不锈钢扁管； 3、整车由底架和外框架组成，底层为扁管隔条，四立柱中间各配有两条加强管；形状为方形； 4、配防水帆布污物袋1个； 5、功能配置：主车+防水污物袋个+4个3寸脚轮； 6、所有工件经数控激光切割、模具冲压、数控折弯、亚弧焊接、机器打磨、抛光、拉丝而成。
9 | 01F-EICU | 谈话 | 办公椅 | =DISPIMG("ID_77929979CC5249E18D79CD544D9C74D6",1) | S01-Y24-B | A3.5.01.31.11.0002 | 标准 | 1 | 张 |  |  | 1、靠背面料为网布，座垫为西皮，防磨耐污性好； 2、海绵采用定型海绵，可防氧化，防碎，软硬适中，回弹性好，不易变形； 3、背架采用尼龙加玻璃纤维材质，不易氧化；带固定腰靠； 4、底盘采用功能底盘，可360度旋转，自由升降；配置尼龙固定扶手；配尼龙五星脚及防震尼龙轮； 5、设计符合人体工学设计，久坐不累，缓解疲劳。
10 | 01F-EICU | 谈话 | 靠背椅 | =DISPIMG("ID_3D3F8F80DD5A4EB08C99A5C205491E84",1) | S24-KY4 | A3.5.02.78.11.0002 | 标准 | 1 | 张 |  |  | 1、采用高强PP+玻纤材料经最新注塑工艺一体成型； 2、椅子无扶手，可堆叠4-5张,节约存储空间； 3、结构简单牢固，可水洗,防晒，不易氧化，适用于不同的场景； 4、材料安全无异味，使用寿命长。
11 | 01F-EICU | 谈话 | 医生工作台 | =DISPIMG("ID_DF5BDE24F9204D1CA8DE3EA7E2C358FC",1) | T02-ND5 | 2.1.02.01.19.0001 | 1400*600*750 | 1 | 组 |  |  | 1、主要材料：所有板件采用E0级实木多层板； 2、主要板材厚度：面板厚度为25mm，其他板材厚度为16mm； 3、功能配置：主台+主机柜+单据柜+键盘架+60*30mm钢脚架+塑料键盘架+吊木挡板+吊线槽 +Φ60mm金属线盒； 4、五金配置：阻尼门铰、三节路轨、锁具、拉手、连接件等； 5、封边：采用见光面为2.0mm厚全自动封边工艺，防水、防潮、不变色； 6、钢脚架表面采用抗菌粉末静电喷涂处理，具有抗菌、防锈、耐腐蚀、绝缘性高、附着力强、耐摩擦等技术特点。
金额总计：
金额总计（大写）：
报价单位名称：（盖章）
联系人：
联系电话：

## 固定家具 (EICU)
EICU家具清单明细表
序号 | 楼层 | 区域 | 产品名称 | 产品参考图片 | 产品型号 | 产品编码 | 规格(W*D*H)mm | 数量 | 单位 | 单价 | 金额 | 材料及工艺描述 | 备 注
1 | 01F-EICU | 医护工作站 | 护士站 | =DISPIMG("ID_534AFD0334064041ABEB018B902A7FA5",1) | T01-GHS11-DT-Z | 3.1.01.44.61.0000 | 6800*700*750 | 6.8 | 延米 |  |  | 1、主要材料：冷轧钢板，具有抗酸、防锈、防蚀等特点； 2、主要板材厚度：门板、活动柜用0.8mm；前挡板、侧板、台面板用1.0mm；踢脚线面贴SUS316不锈钢1.0mm； 3、柜门和抽面为隐藏式折边拉手，双层结构；整个护士站内部有设计电线孔位与走线通道； 4、功能配置：护士站主框架+三抽柜+主机柜，不含人造石面； 5、五金配置：阻尼门铰、三节路轨、锁具、一体折弯拉手等； 6、所有板件经数控激光切割、模具冲压、数控折弯、焊接、机器打磨而成；表面采用抗菌粉末静电喷涂处理，具有抗菌、防锈、耐腐蚀、绝缘性高、附着力强、耐摩擦等技术特点。
5 | 01F-EICU | 仪器设备 | 医用储物柜 | =DISPIMG("ID_25EBC240F72C479ABFA4661EC74109B5",1) | G09-AJD3 | 3.2.09.45.10.0001 | 950*560*1950 | 3 | 组 |  |  | 1、主要材料：电解钢板，具有更抗酸、更防锈、更防蚀、和涂层接触更稳固、使用年限更长等特点； 2、主要板材厚度：门板用1.0mm，其它用0.8mm；踢脚线面贴SUS316不锈钢1.0mm； 3、柜体为窄边框结构，柜门为隐藏式折边拉手，双层结构； 4、功能配置：主柜(上、下对开掩门内共配4块活层板+标签卡)； 5、五金配置：阻尼门铰、一体折弯拉手等； 6、所有板件经数控激光切割、模具冲压、数控折弯、焊接、机器打磨而成；表面采用抗菌粉末静电喷涂处理，具有抗菌、防锈、耐腐蚀、绝缘性高、附着力强、耐摩擦等技术特点。
9 | 01F-EICU | 值班 | 医用储物柜 | =DISPIMG("ID_241D6B31A7EF49B8A5C8C5886DB04855",1) | G09-K1-A | A2.2.09.01.01.0001 | 800*600*2000 | 2 | 组 |  |  | 1、主要材料：所有板件采用E0级实木颗粒板； 2、主要板材厚度：顶板、层板厚度为25mm，侧板、门板、底板厚度为16mm； 3、功能配置：主柜（上下各分二层，对开门）； 4、五金配置：阻尼门铰、锁具、拉手、连接件等； 5、封边：采用见光面为2.0mm厚全自动封边工艺，防水、防潮、不变色。
13 | 01F-EICU | 处置室 | 医疗配药操作地柜 | =DISPIMG("ID_2992E9182A0E4D5481DC681442D2EAD1",1) | G01-AJD1-A | 3.2.01.45.43.0000 | 720*600*900 | 1 |  |  |  | 1、主要材料：电解钢板，具有更抗酸、更防锈、更防蚀、和涂层接触更稳固、使用年限更长等特点；柜台面采用医用级复合亚克力人造石，厚度≥12mm； 2、主要板材厚度：柜门和抽面用1.0mm；其它用0.8mm；踢脚线面贴SUS316不锈钢1.0mm； 3、柜体为窄边框结构，柜门和抽面为隐藏式折边拉手，双层结构； 4、功能配置：主柜(上抽下掩门+标签卡，内含1块活动层板)+塑料调节脚+人造石面； 5、五金配置：阻尼门铰、三节路轨、锁具、一体折弯拉手等； 6、所有板件经数控激光切割、模具冲压、数控折弯、焊接、机器打磨而成；表面采用抗菌粉末静电喷涂处理，具有抗菌、防锈、耐腐蚀、绝缘性高、附着力强、耐摩擦等技术特点。
14 | 01F-EICU | 处置室 | 医疗配药操作地柜_R | =DISPIMG("ID_BF000C4B7CEF4D299E0AEDE16BEB934A",1) | G01-AJD1-BS | 3.2.01.45.47.0001 | 450*600*900 | 1 |  |  |  | 1、主要材料：电解钢板，具有更抗酸、更防锈、更防蚀、和涂层接触更稳固、使用年限更长等特点；柜台面采用医用级复合亚克力人造石，厚度≥12mm； 2、主要板材厚度：柜门和抽面用1.0mm；其它用0.8mm；踢脚线面贴SUS316不锈钢1.0mm； 3、柜体为窄边框结构，柜门和抽面为隐藏式折边拉手，双层结构； 4、功能配置：主柜(上抽下掩门+活动井字ABS塑料隔板+标签卡，内含1块活动层板)+塑料调节脚+人造石面； 5、五金配置：阻尼门铰、三节路轨、锁具、一体折弯拉手等； 6、所有板件经数控激光切割、模具冲压、数控折弯、焊接、机器打磨而成；表面采用抗菌粉末静电喷涂处理，具有抗菌、防锈、耐腐蚀、绝缘性高、附着力强、耐摩擦等技术特点。
15 | 01F-EICU | 处置室 | 医疗配药分类垃圾柜 | =DISPIMG("ID_2A86097071C447B8809381AFFECC4149",1) | G03-AJD6-A | A3.2.03.45.32.0002 | 450*600*900 | 1 |  |  |  | 1、主要材料：电解钢板，具有更抗酸、更防锈、更防蚀、和涂层接触更稳固、使用年限更长等特点；柜台面采用医用级复合亚克力人造石，厚度≥12mm； 2、主要板材厚度：柜门用1.0mm；其它用0.8mm；踢脚线面贴SUS316不锈钢1.0mm； 3、柜体为窄边框结构，柜门为隐藏式折边拉手，双层结构；柜体下方配有脚踏板，通过脚踏装置可使台面上的ABS塑料翻盖向上翻转70度； 4、功能配置：主柜+塑料调节脚+脚踏装置+ABS塑料翻盖板+塑料脚踏板+316不锈钢合页+316不锈钢漏斗+人造台面，不含垃圾桶； 5、五金配置：脚踏装置、阻尼门铰、一体折弯拉手等； 6、所有板件经数控激光切割、模具冲压、数控折弯、焊接、机器打磨而成；表面采用抗菌粉末静电喷涂处理，具有抗菌、防锈、耐腐蚀、绝缘性高、附着力强、耐摩擦等技术特点。
16 | 01F-EICU | 处置室 | 医疗配药分类垃圾柜 | =DISPIMG("ID_1125FCE7A2914C288E3B2C502735858C",1) | G03-AJD6-B | A3.2.03.45.32.0001 | 880*600*900 | 1 |  |  |  | 1、主要材料：电解钢板，具有更抗酸、更防锈、更防蚀、和涂层接触更稳固、使用年限更长等特点；柜台面采用医用级复合亚克力人造石，厚度≥12mm； 2、主要板材厚度：柜门用1.0mm；其它用0.8mm；踢脚线面贴SUS316不锈钢1.0mm； 3、柜体为窄边框结构，柜门为隐藏式折边拉手，双层结构；柜体下方配有脚踏板，通过脚踏装置可使台面上的ABS塑料翻盖向上翻转70度； 4、功能配置：主柜+塑料调节脚+脚踏装置+ABS塑料翻盖板+塑料脚踏板+316不锈钢合页+316不锈钢漏斗+人造台面，不含垃圾桶； 5、五金配置：脚踏装置、阻尼门铰、一体折弯拉手等； 6、所有板件经数控激光切割、模具冲压、数控折弯、焊接、机器打磨而成；表面采用抗菌粉末静电喷涂处理，具有抗菌、防锈、耐腐蚀、绝缘性高、附着力强、耐摩擦等技术特点。
17 | 01F-EICU | 处置室 | 医疗配药洗消柜 | =DISPIMG("ID_745D0DCFA0664C8AB4D6CF1E39A972EF",1) | G02-AJD2 | 3.2.02.45.18.0001 | 800*600*850/1200 | 1 |  |  |  | 1、主要材料：电解钢板，具有更抗酸、更防锈、更防蚀、和涂层接触更稳固、使用年限更长等特点；柜台面采用医用级复合亚克力人造石，厚度≥12mm； 2、主要板材厚度：柜门用1.0mm；其它用0.8mm；踢脚线面贴SUS316不锈钢1.0mm； 3、柜体为窄边框结构，柜门为隐藏式折边拉手，双层结构；一个600*550*350mm有机玻璃三边挡水板； 4、功能配置：主柜(对开掩门，内无层板)+塑料调节脚+人造石面+不锈钢水盆带不锈钢下水器+有机玻璃三边挡水板，不含水龙头； 5、五金配置：阻尼门铰、一体折弯拉手等； 6、所有板件经数控激光切割、模具冲压、数控折弯、焊接、机器打磨而成；表面采用抗菌粉末静电喷涂处理，具有抗菌、防锈、耐腐蚀、绝缘性高、附着力强、耐摩擦等技术特点。
21 | 01F-EICU | 洁具 | 污洗柜 | =DISPIMG("ID_E59497A4C5E24B96A02F69C7CC40E822",1) | G14-W1-B | 3.2.14.41.09.2401 | 600*550*1050 | 1 | 组 |  |  | 1、主要材料：采用304不锈钢板材，具有不易生锈、防蚀等特点； 2、主要板材厚度：台面、水池板用1.0mm；侧板、门板用0.8mm；加强管料用1.0mm； 3、清洗柜配一个水池，水池规格：450*350*250mm； 4、柜门为双层结构，带缓冲功能； 5、功能配置：主柜+1个水池+1个水龙头； 6、所有工件经数控激光切割、模具冲压、数控折弯、亚弧焊接、机器打磨、抛光、拉丝而成。
22 | 01F-EICU | 洁净用品 | 医用储物柜 | =DISPIMG("ID_9882C08EB7CE45378B09055C48E40AA3",1) | G09-AJD3 | 3.2.09.45.10.0001 | 950*560*1950 | 12 | 组 |  |  | 1、主要材料：电解钢板，具有更抗酸、更防锈、更防蚀、和涂层接触更稳固、使用年限更长等特点； 2、主要板材厚度：门板用1.0mm，其它用0.8mm；踢脚线面贴SUS316不锈钢1.0mm； 3、柜体为窄边框结构，柜门为隐藏式折边拉手，双层结构； 4、功能配置：主柜(上、下对开掩门内共配4块活层板+标签卡)； 5、五金配置：阻尼门铰、一体折弯拉手等； 6、所有板件经数控激光切割、模具冲压、数控折弯、焊接、机器打磨而成；表面采用抗菌粉末静电喷涂处理，具有抗菌、防锈、耐腐蚀、绝缘性高、附着力强、耐摩擦等技术特点。
23 | 01F-EICU | 被服 | 医用储物柜 | =DISPIMG("ID_A1D0508A41364621BE3054E02AC4127E",1) | G09-AJD3 | 3.2.09.45.10.0001 | 950*560*1950 | 8 | 组 |  |  | 1、主要材料：电解钢板，具有更抗酸、更防锈、更防蚀、和涂层接触更稳固、使用年限更长等特点； 2、主要板材厚度：门板用1.0mm，其它用0.8mm；踢脚线面贴SUS316不锈钢1.0mm； 3、柜体为窄边框结构，柜门为隐藏式折边拉手，双层结构； 4、功能配置：主柜(上、下对开掩门内共配4块活层板+标签卡)； 5、五金配置：阻尼门铰、一体折弯拉手等； 6、所有板件经数控激光切割、模具冲压、数控折弯、焊接、机器打磨而成；表面采用抗菌粉末静电喷涂处理，具有抗菌、防锈、耐腐蚀、绝缘性高、附着力强、耐摩擦等技术特点。
27 | 01F-EICU | 谈话 | 医用资料柜 | =DISPIMG("ID_94D1FB5DEFF84CBC8456893068AC79E3",1) | G07-K1-A | A2.2.07.01.01.0001 | 800*420*2000 | 1 | 组 |  |  | 1、主要材料：所有板件采用E0级实木颗粒板； 2、主要板材厚度：顶板、层板厚度为25mm，侧板、门板、底板厚度为16mm； 3、功能配置：主柜（上下掩门，上木框玻璃门+2件活层，下木门+1件活层）； 4、五金配置：阻尼门铰、锁具、拉手、连接件等； 5、封边：采用见光面为2.0mm厚全自动封边工艺，防水、防潮、不变色。
28 | 01F-EICU | 配药室 | 大输液柜_L | =DISPIMG("ID_25F14EDC4C9C4749ABE7847730173C2B",1) | G50-AJD1 | A3.2.50.45.04.0001 | 520*650*2000 | 1 | 组 |  |  | 1、主要材料：电解钢板，具有更抗酸、更防锈、更防蚀、和涂层接触更稳固、使用年限更长等特点； 2、主要板材厚度：柜门和抽面用1.0mm，其它用0.8mm，踢脚线面贴SUS316不锈钢1.0mm； 3、柜体为窄边框结构，柜门为隐藏式折边拉手，双层结构； 4、功能配置：主柜(5套模块化轨道+六个配对模块ABS活动抽篮+抽屉+标签卡)； 5、五金配置：门轴、三节路轨、锁具、一体折弯拉手等； 6、所有板件经数控激光切割、模具冲压、数控折弯、焊接、机器打磨而成；表面采用抗菌粉末静电喷涂处理，具有抗菌、防锈、耐腐蚀、绝缘性高、附着力强、耐摩擦等技术特点。
29 | 01F-EICU | 配药室 | 医疗配药操作组合柜 | =DISPIMG("ID_DAA51C5C576E4209A15C4CE7EA750628",1) | G28-AJD1G | A3.2.28.45.08.0002 | 880*400/650*850/2000 | 1 |  |  |  | 1、主要材料：电解钢板，具有更抗酸、更防锈、更防蚀、和涂层接触更稳固、使用年限更长等特点；柜台面采用医用级复合亚克力人造石，厚度≥12mm； 2、主要板材厚度：背架、层板托架用1.5mm，柜门、抽面、背架背板用1.0mm，其它用0.8mm；踢脚线面贴SUS316不锈钢1.0mm； 3、柜体为窄边框结构；柜门为隐藏式折边拉手，双层结构； 4、功能配置：背架+吊柜+操作柜+人造石面+活动井字ABS塑料隔板+标签卡+五孔插座+电源开关+LED灯条； 5、五金配置：阻尼门铰、三节路轨、锁具、一体折弯拉手等； 6、所有板件经数控激光切割、模具冲压、数控折弯、焊接、机器打磨而成；表面采用抗菌粉末静电喷涂处理，具有抗菌、防锈、耐腐蚀、绝缘性高、附着力强、耐摩擦等技术特点。
30 | 01F-EICU | 配药室 | 医疗配药操作组合柜 | =DISPIMG("ID_7EEFCD1F6A2545E28D71A5BAD5493B5A",1) | G28-AJD1G-S | A3.2.28.45.20.0001 | 880*400/650*850/2000 | 4 |  |  |  | 1、主要材料：电解钢板，具有更抗酸、更防锈、更防蚀、和涂层接触更稳固、使用年限更长等特点；柜台面采用医用级复合亚克力人造石，厚度≥12mm； 2、主要板材厚度：背架、层板托架用1.5mm，柜门、抽面、背架背板用1.0mm，其它用0.8mm；踢脚线面贴SUS316不锈钢1.0mm； 3、柜体为窄边框结构；柜门为隐藏式折边拉手，双层结构；背板上配有电源开关； 4、功能配置：背架+带LED灯带吊柜+操作地柜+活动井字ABS塑料隔板+人造石面； 5、五金配置：阻尼门铰、三节路轨、锁具、一体折弯拉手等； 6、所有板件经数控激光切割、模具冲压、数控折弯、焊接、机器打磨而成；表面采用抗菌粉末静电喷涂处理，具有抗菌、防锈、耐腐蚀、绝缘性高、附着力强、耐摩擦等技术特点。
31 | 01F-EICU | 配药室 | 医疗配药操作组合柜 | =DISPIMG("ID_EA2F8C3523BC4C138436CA305402FB54",1) | G28-AJD1G-Z | A3.2.28.45.18.0001 | 930*400/930*850/2000 | 1 |  |  |  | 1、主要材料：电解钢板，具有更抗酸、更防锈、更防蚀、和涂层接触更稳固、使用年限更长等特点；柜台面采用医用级复合亚克力人造石，厚度≥12mm； 2、主要板材厚度：背架、层板托架用1.5mm，柜门、抽面、背架背板用1.0mm，其它用0.8mm；踢脚线面贴SUS316不锈钢1.0mm； 3、柜体为窄边框结构；柜门为隐藏式折边拉手，双层结构； 4、功能配置：双背架+双吊柜+转角操作柜+人造石面+LED灯条+电源开关+标签卡，不含充电轨道； 5、五金配置：阻尼门铰、三节路轨、锁具、一体折弯拉手等； 6、所有板件经数控激光切割、模具冲压、数控折弯、焊接、机器打磨而成；表面采用抗菌粉末静电喷涂处理，具有抗菌、防锈、耐腐蚀、绝缘性高、附着力强、耐摩擦等技术特点。
32 | 01F-EICU | 配药室 | 医疗配药操作组合柜 | =DISPIMG("ID_E0310E7952C345C9AD81F7CB7FCE71BA",1) | G28-AJDG1 | 3.2.28.45.19.0000 | 400*400/650*850*2000 | 1 |  |  |  | 1、主要材料：电解钢板，具有更抗酸、更防锈、更防蚀、和涂层接触更稳固、使用年限更长等特点；柜台面采用医用级复合亚克力人造石，厚度≥12mm； 2、主要板材厚度：背架、层板托架用1.5mm，柜门、抽面、背架背板用1.0mm，其它用0.8mm；踢脚线面贴SUS316不锈钢1.0mm； 3、柜体为窄边框结构；柜门为隐藏式折边拉手，双层结构；背板上配有电源开关； 4、功能配置：背架+带LED灯带吊柜+电源开关+操作地柜+人造石面； 5、五金配置：阻尼门铰、三节路轨、锁具、一体折弯拉手等； 6、所有板件经数控激光切割、模具冲压、数控折弯、焊接、机器打磨而成；表面采用抗菌粉末静电喷涂处理，具有抗菌、防锈、耐腐蚀、绝缘性高、附着力强、耐摩擦等技术特点。
33 | 01F-EICU | 配药室 | 医疗配药高危药品组合柜 | =DISPIMG("ID_748078A3686745079AEA7B2EABA1A074",1) | G28-AJD5 | 3.2.28.45.17.0002 | 880*400/650*850/2000 | 1 |  |  |  | 1、主要材料：电解钢板，具有更抗酸、更防锈、更防蚀、和涂层接触更稳固、使用年限更长等特点；柜台面采用医用级复合亚克力人造石，厚度≥12mm； 2、主要板材厚度：背架、层板托架用1.5mm，柜门、抽面、背架背板用1.0mm，其它用0.8mm；踢脚线面贴SUS316不锈钢1.0mm； 3、柜体为窄边框结构；柜门为隐藏式折边拉手，双层结构； 4、功能配置：背架+吊柜+操作柜（含高危药品柜）+人造石面+活动井字ABS塑料隔板+标签卡+LED灯条+电源开关； 5、五金配置：阻尼门铰、三节路轨、锁具（含1把数字密码锁）、一体折弯拉手等； 6、所有板件经数控激光切割、模具冲压、数控折弯、焊接、机器打磨而成；表面采用抗菌粉末静电喷涂处理，具有抗菌、防锈、耐腐蚀、绝缘性高、附着力强、耐摩擦等技术特点。
34 | 01F-EICU | 配药室 | 医疗配药洗消组合柜 | =DISPIMG("ID_C86B773B6B634855AA9821F3664BA9E8",1) | G28-AJD10 | A2.2.28.45.28.2402 | 800*650*2000 | 1 |  |  |  | 1、主要材料：电解钢板，具有更抗酸、更防锈、更防蚀、和涂层接触更稳固、使用年限更长等特点；柜台面采用医用级复合亚克力人造石，厚度≥12mm； 2、主要板材厚度：背架用1.5mm，柜门、抽面、背架背板用1.0mm，其它用0.8mm；踢脚线面贴1.0mm316不锈钢； 3、柜体为窄边框结构；柜门为隐藏式折边拉手，双层结构； 4、功能配置：背架+吊柜+洗消柜+人造石面+不锈钢水盆带不锈钢下水器，不含水龙头； 5、五金配置：阻尼门铰、一体折弯拉手等； 6、所有板件经数控激光切割、模具冲压、数控折弯、焊接、机器打磨而成；表面采用抗菌粉末静电喷涂处理，具有抗菌、防锈、耐腐蚀、绝缘性高、附着力强、耐摩擦等技术特点。
20 | 01F-EICU | 洁具 | 拖把池_L | =DISPIMG("ID_9EB7F350942846899C0A49ED286FF02A",1) | G15-T2-C | 3.2.15.41.10.2401 | 800*550*1700 | 1 | 组 |  |  | 1、主要材料：采用304不锈钢板材，具有不易生锈、防蚀等特点； 2、主要板材厚度：水池、背板用1.0mm，侧板、正面封用0.8mm，加强管料用1.0mm； 3、拖把池由档水板、挂架、水池、及池身组成； 4、档水板高出水槽500mm，在档水板中间位置装有1个水龙头；拖把池正前方为不锈钢封板，底脚为4个可调圆管脚，离地120mm高； 5、拖把池内池规格：740*440*300mm，内池边配有一个拧干池，方便拖把清洗和拧干； 6、功能配置：主柜+挂架+挂钩+水池+塑料调节脚+水龙头； 7、所有工件经数控激光切割、模具冲压、数控折弯、亚弧焊接、机器打磨、抛光、拉丝而成。
金额总计：
金额总计（大写）：
报价单位名称：（盖章）
联系人：
联系电话：