## 医疗家具（NICU）
NICU家具清单明细表
序号 | 楼层 | 区域 | 产品名称 | 产品参考图片 | 产品型号 | 产品编码 | 规格(W*D*H)mm | 数量 | 单位 | 单价 | 金额 | 材料及工艺描述 | 备注
1122 | 07F-NCU | 库房 | 重型货架 | =DISPIMG("ID_E652BB91BEF4476AAF8B20743AC791AC",1) | J01-ZHJ3-B | A3.3.01.44.15.0002 | 1500*600*2000 | 2 | 组 |  |  | 1、主要材料：冷轧钢板，具有抗酸、防锈、防蚀等特点； 2、主要板材厚度：立柱80*40*1.5mm冷轧钢板,立柱托2.3mm,横梁、80*50*1.2mm；拉梁50*26*1.2mm层板1.0mm； 3、货架整体可以拆装，整架共分四层三格，单层承重300-500KG； 4、功能配置：主架+顶层+底层+中间2块活动层板； 5、所有板件经数控激光切割、模具冲压、数控折弯、焊接、机器打磨而成；表面采用抗菌粉末静电喷涂处理，具有抗菌、防锈、耐腐蚀、绝缘性高、附着力强、耐摩擦等技术特点。
1123 | 07F-NCU | 护士站 | 办公椅 | =DISPIMG("ID_BBB6273D64B04404A894EB7D241EEC5F",1) | S01-Y24-B | A3.5.01.31.11.0002 | 标准 | 2 | 张 |  |  | 1、靠背面料为网布，座垫为西皮，防磨耐污性好； 2、海绵采用定型海绵，可防氧化，防碎，软硬适中，回弹性好，不易变形； 3、背架采用尼龙加玻璃纤维材质，不易氧化；带固定腰靠； 4、底盘采用功能底盘，可360度旋转，自由升降；配置尼龙固定扶手；配尼龙五星脚及防震尼龙轮； 5、设计符合人体工学设计，久坐不累，缓解疲劳。
1125 | 07F-NCU | 无菌物品 | 无菌架 | =DISPIMG("ID_062AF54A90BE4653AABDCE5614E17105",1) | J05-W1-A | 3.3.05.41.03.0001 | 1000*500*1950 | 4 | 组 |  |  | 1、主要材料：采用304不锈钢板材，具有不易生锈、防蚀等特点； 2、主要板材厚度：立柱采用38*38*1.2mm不锈钢方管，层板采用1.0mm，加强管料采用1.0mm； 3、无菌架共均分5层，每层层板底配有1条加强；四柱配可调胶脚，使无菌架放置平稳； 4、所有工件经数控激光切割、模具冲压、数控折弯、亚弧焊接、机器打磨、抛光、拉丝而成。
1130 | 07F-NCU | 谈话 | 办公椅 | =DISPIMG("ID_EA7427741DC1497B8FDB912BBBB88353",1) | S01-Y24-B | A3.5.01.31.11.0002 | 标准 | 1 | 张 |  |  | 1、靠背面料为网布，座垫为西皮，防磨耐污性好； 2、海绵采用定型海绵，可防氧化，防碎，软硬适中，回弹性好，不易变形； 3、背架采用尼龙加玻璃纤维材质，不易氧化；带固定腰靠； 4、底盘采用功能底盘，可360度旋转，自由升降；配置尼龙固定扶手；配尼龙五星脚及防震尼龙轮； 5、设计符合人体工学设计，久坐不累，缓解疲劳。
1131 | 07F-NCU | 谈话 | 靠背椅 | =DISPIMG("ID_BAFF9DE8C32D492C93192D25761AF7FE",1) | S24-KY4 | A3.5.02.78.11.0002 | 标准 | 1 | 张 |  |  | 1、采用高强PP+玻纤材料经最新注塑工艺一体成型； 2、椅子无扶手，可堆叠4-5张,节约存储空间； 3、结构简单牢固，可水洗,防晒，不易氧化，适用于不同的场景； 4、材料安全无异味，使用寿命长。
1132 | 07F-NCU | 谈话 | 医生工作台 | =DISPIMG("ID_3AD189B1FC2F45308DA5FBA09A4BF3A2",1) | T02-ND5 | 2.1.02.01.19.0001 | 1400*600*750 | 1 | 组 |  |  | 1、主要材料：所有板件采用E0级实木多层板； 2、主要板材厚度：面板厚度为25mm，其他板材厚度为16mm； 3、功能配置：主台+主机柜+单据柜+键盘架+60*30mm钢脚架+塑料键盘架+吊木挡板+吊线槽 +Φ60mm金属线盒； 4、五金配置：阻尼门铰、三节路轨、锁具、拉手、连接件等； 5、封边：采用见光面为2.0mm厚全自动封边工艺，防水、防潮、不变色； 6、钢脚架表面采用抗菌粉末静电喷涂处理，具有抗菌、防锈、耐腐蚀、绝缘性高、附着力强、耐摩擦等技术特点。
报价单位名称：（盖章）
联系人：
联系电话：

## 固定家具（NICU）
NICU家具明细清单
序号 | 楼层 | 区域 | 产品名称 | 产品参考图片 | 产品型号 | 产品编码 | 规格(W*D*H)mm | 数量 | 单位 | 单价 | 金额 | 材料及工艺描述 | 备 注
1120 | 07F-NCU | 仪器 | 医用储物柜 | =DISPIMG("ID_4DE122D208F84F129EE529CC64A91530",1) | G09-AJD3 | 3.2.09.45.10.0001 | 950*560*1950 | 4 | 组 |  |  | 1、主要材料：电解钢板，具有更抗酸、更防锈、更防蚀、和涂层接触更稳固、使用年限更长等特点； 2、主要板材厚度：门板用1.0mm，其它用0.8mm；踢脚线面贴SUS316不锈钢1.0mm； 3、柜体为窄边框结构，柜门为隐藏式折边拉手，双层结构； 4、功能配置：主柜(上、下对开掩门内共配4块活层板+标签卡)； 5、五金配置：阻尼门铰、一体折弯拉手等； 6、所有板件经数控激光切割、模具冲压、数控折弯、焊接、机器打磨而成；表面采用抗菌粉末静电喷涂处理，具有抗菌、防锈、耐腐蚀、绝缘性高、附着力强、耐摩擦等技术特点。
1121 | 07F-NCU | 女更衣 | 医疗衣物柜-6门放鞋 | =DISPIMG("ID_2A9F844117EB4752AB866F6AE242658B",1) | G10-AJC4-6X | A3.2.10.44.44.2502 | 910*500*1850 | 4 | 组 |  |  | 1、主要材料：冷轧钢板，具有更抗酸、更防锈、更防蚀、和涂层接触更稳固、使用年限更长等特点； 2、主要板材厚度：全0.6mm； 3、柜体为窄边框结构； 4、功能配置：主柜（上6个单开掩门+层板+挂衣杆+下3个单 开掩门带层板放鞋）； 5、五金配置：机械锁具、拉手、挂衣杆、试衣镜等； 6、所有板件经数控激光切割、模具冲压、数控折弯、焊接、机器打磨而成；表面采用抗菌粉末静电喷涂处理，具有抗菌、防锈、耐腐蚀、绝缘性高、附着力强、耐摩擦等技术特点。
1126 | 07F-NCU | 男更衣 | 医疗衣物柜-6门放鞋 | =DISPIMG("ID_92C7DEF0352342B9BED210264089CE5D",1) | G10-AJC4-6X | A3.2.10.44.44.2502 | 910*500*1850 | 4 | 组 |  |  | 1、主要材料：冷轧钢板，具有更抗酸、更防锈、更防蚀、和涂层接触更稳固、使用年限更长等特点； 2、主要板材厚度：全0.6mm； 3、柜体为窄边框结构； 4、功能配置：主柜（上6个单开掩门+层板+挂衣杆+下3个单 开掩门带层板放鞋）； 5、五金配置：机械锁具、拉手、挂衣杆、试衣镜等； 6、所有板件经数控激光切割、模具冲压、数控折弯、焊接、机器打磨而成；表面采用抗菌粉末静电喷涂处理，具有抗菌、防锈、耐腐蚀、绝缘性高、附着力强、耐摩擦等技术特点。
1127 | 07F-NCU | 茶水 | 医疗配药操作地柜 | =DISPIMG("ID_0244BF6E057F496B9D8A3E63D1A943C3",1) | G01-J4-A | A2.2.01.02.02.0001 | 800*600*850 | 1 |  |  |  | 1、主要材料：柜体板件采用E0级实木多层板；柜台面采用医用级复合亚克力人造石，厚度≥12mm； 2、主要板材厚度：层板厚度为25mm，面板、侧板、门板、抽面厚度为16mm； 3、底板面离地高度120mm，保证防潮存放要求；柜底安装调节脚和踢脚板； 4、功能配置：主柜（上抽下门，内含1层活动层板）+铝合金踢脚板+ABS塑料调节脚+人造石面，不含抽内物品分类格； 5、五金配置：阻尼门铰、三节路轨、锁具、拉手、连接件等； 6、封边：采用见光面为2.0mm厚全自动封边工艺，防水、防潮、不变色。
1128 | 07F-NCU | 茶水 | 医疗配药洗消柜 | =DISPIMG("ID_AE30A1907582490597451714ABAA19B0",1) | G02-J1 | A2.2.02.02.01.0001 | 800*600*850 | 1 |  |  |  | 1、主要材料：所有板件采用E0级实木多层板；柜台面采用医用级复合亚克力人造石，厚度≥12mm； 2、主要板材厚度：面板、侧板、门板、抽面厚度为16mm； 3、底板面离地高度120mm；柜底安装调节脚和踢脚板； 4、功能配置：主柜+铝合金踢脚板+ABS塑料调节脚+人造石面+人造石洗手盆带不锈钢下水器，不含水龙头； 5、五金配置：阻尼门铰、锁具、拉手、连接件等； 6、封边：采用见光面为2.0mm厚全自动封边工艺，防水、防潮、不变色。
1129 | 07F-NCU | 被服间 | 医用储物柜 | =DISPIMG("ID_E771424965884CB1A786AFF0B734D886",1) | G09-AJD3 | 3.2.09.45.10.0001 | 950*560*1950 | 6 | 组 |  |  | 1、主要材料：电解钢板，具有更抗酸、更防锈、更防蚀、和涂层接触更稳固、使用年限更长等特点； 2、主要板材厚度：门板用1.0mm，其它用0.8mm；踢脚线面贴SUS316不锈钢1.0mm； 3、柜体为窄边框结构，柜门为隐藏式折边拉手，双层结构； 4、功能配置：主柜(上、下对开掩门内共配4块活层板+标签卡)； 5、五金配置：阻尼门铰、一体折弯拉手等； 6、所有板件经数控激光切割、模具冲压、数控折弯、焊接、机器打磨而成；表面采用抗菌粉末静电喷涂处理，具有抗菌、防锈、耐腐蚀、绝缘性高、附着力强、耐摩擦等技术特点。
1133 | 07F-NCU | 配药室 | 大输液柜_L | =DISPIMG("ID_3DD63CBC7A0F401FA788C8CE13014D87",1) | G50-AJD1 | A3.2.50.45.04.0001 | 520*650*2000 | 1 | 组 |  |  | 1、主要材料：电解钢板，具有更抗酸、更防锈、更防蚀、和涂层接触更稳固、使用年限更长等特点； 2、主要板材厚度：柜门和抽面用1.0mm，其它用0.8mm，踢脚线面贴SUS316不锈钢1.0mm； 3、柜体为窄边框结构，柜门为隐藏式折边拉手，双层结构； 4、功能配置：主柜(5套模块化轨道+六个配对模块ABS活动抽篮+抽屉+标签卡)； 5、五金配置：门轴、三节路轨、锁具、一体折弯拉手等； 6、所有板件经数控激光切割、模具冲压、数控折弯、焊接、机器打磨而成；表面采用抗菌粉末静电喷涂处理，具有抗菌、防锈、耐腐蚀、绝缘性高、附着力强、耐摩擦等技术特点。
1134 | 07F-NCU | 配药室 | 医疗配药操作组合柜 | =DISPIMG("ID_E90C086DFDEC437CAE254604AFEE01AD",1) | G28-AJD1G | A3.2.28.45.08.0002 | 880*400/650*850/2000 | 1 |  |  |  | 1、主要材料：电解钢板，具有更抗酸、更防锈、更防蚀、和涂层接触更稳固、使用年限更长等特点；柜台面采用医用级复合亚克力人造石，厚度≥12mm； 2、主要板材厚度：背架、层板托架用1.5mm，柜门、抽面、背架背板用1.0mm，其它用0.8mm；踢脚线面贴SUS316不锈钢1.0mm； 3、柜体为窄边框结构；柜门为隐藏式折边拉手，双层结构； 4、功能配置：背架+吊柜+操作柜+人造石面+活动井字ABS塑料隔板+标签卡+五孔插座+电源开关+LED灯条； 5、五金配置：阻尼门铰、三节路轨、锁具、一体折弯拉手等； 6、所有板件经数控激光切割、模具冲压、数控折弯、焊接、机器打磨而成；表面采用抗菌粉末静电喷涂处理，具有抗菌、防锈、耐腐蚀、绝缘性高、附着力强、耐摩擦等技术特点。
1135 | 07F-NCU | 配药室 | 医疗配药操作组合柜 | =DISPIMG("ID_635E47C4167045F6B37390B376DAEB33",1) | G28-AJD1G-S | A3.2.28.45.20.0001 | 880*400/650*850/2000 | 1 |  |  |  | 1、主要材料：电解钢板，具有更抗酸、更防锈、更防蚀、和涂层接触更稳固、使用年限更长等特点；柜台面采用医用级复合亚克力人造石，厚度≥12mm； 2、主要板材厚度：背架、层板托架用1.5mm，柜门、抽面、背架背板用1.0mm，其它用0.8mm；踢脚线面贴SUS316不锈钢1.0mm； 3、柜体为窄边框结构；柜门为隐藏式折边拉手，双层结构；背板上配有电源开关； 4、功能配置：背架+带LED灯带吊柜+操作地柜+活动井字ABS塑料隔板+人造石面； 5、五金配置：阻尼门铰、三节路轨、锁具、一体折弯拉手等； 6、所有板件经数控激光切割、模具冲压、数控折弯、焊接、机器打磨而成；表面采用抗菌粉末静电喷涂处理，具有抗菌、防锈、耐腐蚀、绝缘性高、附着力强、耐摩擦等技术特点。
1136 | 07F-NCU | 配药室 | 医疗配药操作组合柜 | =DISPIMG("ID_2D7E6145918B4373891D84C5D643DA26",1) | G28-AJDG1 | 3.2.28.45.19.0000 | 800*400/650*850*2000 | 2 |  |  |  | 1、主要材料：电解钢板，具有更抗酸、更防锈、更防蚀、和涂层接触更稳固、使用年限更长等特点；柜台面采用医用级复合亚克力人造石，厚度≥12mm； 2、主要板材厚度：背架、层板托架用1.5mm，柜门、抽面、背架背板用1.0mm，其它用0.8mm；踢脚线面贴SUS316不锈钢1.0mm； 3、柜体为窄边框结构；柜门为隐藏式折边拉手，双层结构；背板上配有电源开关； 4、功能配置：背架+带LED灯带吊柜+电源开关+操作地柜+人造石面； 5、五金配置：阻尼门铰、三节路轨、锁具、一体折弯拉手等； 6、所有板件经数控激光切割、模具冲压、数控折弯、焊接、机器打磨而成；表面采用抗菌粉末静电喷涂处理，具有抗菌、防锈、耐腐蚀、绝缘性高、附着力强、耐摩擦等技术特点。
1137 | 07F-NCU | 配药室 | 医疗配药洗消组合柜 | =DISPIMG("ID_7506AA0B266D4698A8AB486BFF34500A",1) | G28-AJD10 | A2.2.28.45.28.2402 | 800*650*2000 | 1 |  |  |  | 1、主要材料：电解钢板，具有更抗酸、更防锈、更防蚀、和涂层接触更稳固、使用年限更长等特点；柜台面采用医用级复合亚克力人造石，厚度≥12mm； 2、主要板材厚度：背架用1.5mm，柜门、抽面、背架背板用1.0mm，其它用0.8mm；踢脚线面贴1.0mm316不锈钢； 3、柜体为窄边框结构；柜门为隐藏式折边拉手，双层结构； 4、功能配置：背架+吊柜+洗消柜+人造石面+不锈钢水盆带不锈钢下水器，不含水龙头； 5、五金配置：阻尼门铰、一体折弯拉手等； 6、所有板件经数控激光切割、模具冲压、数控折弯、焊接、机器打磨而成；表面采用抗菌粉末静电喷涂处理，具有抗菌、防锈、耐腐蚀、绝缘性高、附着力强、耐摩擦等技术特点。
报价单位名称：（盖章）
联系人：
联系电话：