## 医疗家具 (手术室)
手术室家具清单明细表
序号 | 楼层 | 区域 | 产品名称 | 产品参考图片 | 产品型号 | 产品编码 | 规格(W*D*H)mm | 数量 | 单位 | 单价 | 金额 | 材料及工艺描述 | 备注
107 | 05F-手术室 | 大器械库 | 无菌架 | =DISPIMG("ID_21E6B9D9EC38411D8F88BEBD77C1BFFC",1) | J05-W1-A | 3.3.05.41.03.0001 | 1000*500*1950 | 23 | 组 |  |  | 1、主要材料：采用304不锈钢板材，具有不易生锈、防蚀等特点； 2、主要板材厚度：立柱采用38*38*1.2mm不锈钢方管，层板采用1.0mm，加强管料采用1.0mm； 3、无菌架共均分5层，每层层板底配有1条加强；四柱配可调胶脚，使无菌架放置平稳； 4、所有工件经数控激光切割、模具冲压、数控折弯、亚弧焊接、机器打磨、抛光、拉丝而成。
108 | 05F-手术室 | 家属等候 | 多功能沙发 | =DISPIMG("ID_010F639ACB7F4D67B804B325F30E43E4",1) | S23-SFC8-1 | 3.5.09.39.02.2401 | 单人位 | 8 | 张 |  |  | 1、面料采用专业医疗皮革，具有耐磨耐用、耐腐蚀、耐紫外线消毒及抗老化性能，防霉抗菌，易清洁； 2、采用密度为40KG/M3一体发泡成型全新料海绵，软硬适中，久坐不变形； 3、全实木内框架+功能架，结构牢固； 4、功能配置：单人位，配可伸缩踏板+白蜡木实木扶手+不锈钢水杯架； 5、多功能设计，背压式可躺135°设计且带脚踏，可舒缓疲惫感； 6、所有材料安全无异味，使用寿命长。
109 | 05F-手术室 | 家属等候 | 候诊椅 | =DISPIMG("ID_FC43F27445964FB288B3BF0BE5076318",1) | S04-HZ7-P3 | A3.5.04.73.25.3001 | 三人位 | 9 | 组 |  |  | 1、座板、背板采用高密度聚氨酯一次发泡棉成型，内置高强度钢板金属以及方管制成的铁架，使用专用精密发泡模具，配合成型座背铁板，采用高速压力机器一体发泡成型； 2、扶手，站脚采用实心铝合金材料，经大型模具压铸成型后直接抛光，脚底部带橡胶防滑脚垫； 3、横梁采用三角形钢管，厚度1.5mm； 4、配3个座位，4个扶手，2支站脚。
110 | 05F-手术室 | 家属等候 | 输液屏风 | =DISPIMG("ID_5C994778294C43B09867A1BAB42C26DC",1) | P03-K1-A | 2.6.03.01.01.0000 | (1080+1000+1080)*80*1200 | 8 | 组 |  |  | 1、主要材料：框架采用E0级实木多层板；池板采用9mm的E0级实木多层板；边框采用5mm厚的高密度中纤板包敷； 2、采用双层加厚型结构，分段制造，带隐藏式自锁结构； 3、功能配置：纵向屏风+横向屏风； 4、边框表面经喷漆处理。
111 | 05F-手术室 | 库房1 | 无菌架 | =DISPIMG("ID_814AFFD2F2B046DF8C5E5FD034E21FE0",1) | J05-W1-A | 3.3.05.41.03.0001 | 1000*500*1950 | 3 | 组 |  |  | 1、主要材料：采用304不锈钢板材，具有不易生锈、防蚀等特点； 2、主要板材厚度：立柱采用38*38*1.2mm不锈钢方管，层板采用1.0mm，加强管料采用1.0mm； 3、无菌架共均分5层，每层层板底配有1条加强；四柱配可调胶脚，使无菌架放置平稳； 4、所有工件经数控激光切割、模具冲压、数控折弯、亚弧焊接、机器打磨、抛光、拉丝而成。
112 | 05F-手术室 | 库房2 | 无菌架 | =DISPIMG("ID_6D427D5317794DE287E9CD46DB7F6569",1) | J05-W1-A | 3.3.05.41.03.0001 | 1000*500*1950 | 2 | 组 |  |  | 1、主要材料：采用304不锈钢板材，具有不易生锈、防蚀等特点； 2、主要板材厚度：立柱采用38*38*1.2mm不锈钢方管，层板采用1.0mm，加强管料采用1.0mm； 3、无菌架共均分5层，每层层板底配有1条加强；四柱配可调胶脚，使无菌架放置平稳； 4、所有工件经数控激光切割、模具冲压、数控折弯、亚弧焊接、机器打磨、抛光、拉丝而成。
113 | 05F-手术室 | 护士站 | 办公椅 | =DISPIMG("ID_0024FFB61BD54BDBA10380C10FFE68CD",1) | S01-Y24-B | A3.5.01.31.11.0002 | 标准 | 4 | 张 |  |  | 1、靠背面料为网布，座垫为西皮，防磨耐污性好； 2、海绵采用定型海绵，可防氧化，防碎，软硬适中，回弹性好，不易变形； 3、背架采用尼龙加玻璃纤维材质，不易氧化；带固定腰靠； 4、底盘采用功能底盘，可360度旋转，自由升降；配置尼龙固定扶手；配尼龙五星脚及防震尼龙轮； 5、设计符合人体工学设计，久坐不累，缓解疲劳。
114 | 05F-手术室 | 暂存1 | 无菌架 | =DISPIMG("ID_63980A9796764E9BA28C3FE1B8061B96",1) | J05-W1-A | 3.3.05.41.03.0001 | 1000*500*1950 | 2 | 组 |  |  | 1、主要材料：采用304不锈钢板材，具有不易生锈、防蚀等特点； 2、主要板材厚度：立柱采用38*38*1.2mm不锈钢方管，层板采用1.0mm，加强管料采用1.0mm； 3、无菌架共均分5层，每层层板底配有1条加强；四柱配可调胶脚，使无菌架放置平稳； 4、所有工件经数控激光切割、模具冲压、数控折弯、亚弧焊接、机器打磨、抛光、拉丝而成。
115 | 05F-手术室 | 标本间 | 办公椅 | =DISPIMG("ID_DB44F6CF3AB54C22A2973FF20414BF52",1) | S01-Y24-B | A3.5.01.31.11.0002 | 标准 | 1 | 张 |  |  | 1、靠背面料为网布，座垫为西皮，防磨耐污性好； 2、海绵采用定型海绵，可防氧化，防碎，软硬适中，回弹性好，不易变形； 3、背架采用尼龙加玻璃纤维材质，不易氧化；带固定腰靠； 4、底盘采用功能底盘，可360度旋转，自由升降；配置尼龙固定扶手；配尼龙五星脚及防震尼龙轮； 5、设计符合人体工学设计，久坐不累，缓解疲劳。
116 | 05F-手术室 | 标本间 | 医生工作台_R | =DISPIMG("ID_D8CB2A776FB84E078E710374D9D9AAF6",1) | CE-T02-NDD | A2.1.02.01.58.2501 | 1200*600*750 | 1 | 组 |  |  | 1、主要材料：所有板件采用E0级实木多层板； 2、主要板材厚度：台面板厚度为25mm，其他板材厚度为16mm； 3、功能配置：主台（单人位）+60*30mm钢脚架+单门单抽立柜+塑料键盘架+吊木挡板+钢管主机架+Φ60mm线盒； 4、五金配置：阻尼门铰、三节路轨、锁具、拉手、连接件等； 5、封边：采用见光面为2.0mm厚全自动封边工艺，防水、防潮、不变色； 6、钢脚架表面采用抗菌粉末静电喷涂处理，具有抗菌、防锈、耐腐蚀、绝缘性高、附着力强、耐摩擦等技术特点。
117 | 05F-手术室 | 谈话 | 办公椅 | =DISPIMG("ID_2F77CDE1D6794F5EAE8F351CCA409D82",1) | S01-Y24-B | A3.5.01.31.11.0002 | 标准 | 2 | 张 |  |  | 1、靠背面料为网布，座垫为西皮，防磨耐污性好； 2、海绵采用定型海绵，可防氧化，防碎，软硬适中，回弹性好，不易变形； 3、背架采用尼龙加玻璃纤维材质，不易氧化；带固定腰靠； 4、底盘采用功能底盘，可360度旋转，自由升降；配置尼龙固定扶手；配尼龙五星脚及防震尼龙轮； 5、设计符合人体工学设计，久坐不累，缓解疲劳。
118 | 05F-手术室 | 谈话 | 医生工作台_R | =DISPIMG("ID_5445A86EDCF6456098BC246613C4DF40",1) | CE-T02-NDD | A2.1.02.01.58.2501 | 1200*600*750 | 2 | 组 |  |  | 1、主要材料：所有板件采用E0级实木多层板； 2、主要板材厚度：台面板厚度为25mm，其他板材厚度为16mm； 3、功能配置：主台（单人位）+60*30mm钢脚架+单门单抽立柜+塑料键盘架+吊木挡板+钢管主机架+Φ60mm线盒； 4、五金配置：阻尼门铰、三节路轨、锁具、拉手、连接件等； 5、封边：采用见光面为2.0mm厚全自动封边工艺，防水、防潮、不变色； 6、钢脚架表面采用抗菌粉末静电喷涂处理，具有抗菌、防锈、耐腐蚀、绝缘性高、附着力强、耐摩擦等技术特点。
金额总计：
金额总计（大写）：
报价单位：（盖章）
联系人：
联系电话：

## 固定家具 (手术室)
手术室家具清单明细表
序号 | 楼层 | 区域 | 产品名称 | 产品参考图片 | 产品型号 | 产品编码 | 规格(W*D*H)mm | 数量 | 单位 | 单价 | 金额 | 材料及工艺描述 | 备 注
1 | 05F-手术室 | 护士站 | 护士站 | =DISPIMG("ID_F2E7BA80A56A4EE69FB9634F531DB9FD",1) | T01-GHS11-DT-Z | 3.1.01.44.61.0000 | 5000*700*750 | 5 | 延米 |  |  | 1、主要材料：冷轧钢板，具有抗酸、防锈、防蚀等特点； 2、主要板材厚度：门板、活动柜用0.8mm；前挡板、侧板、台面板用1.0mm；踢脚线面贴SUS316不锈钢1.0mm； 3、柜门和抽面为隐藏式折边拉手，双层结构；整个护士站内部有设计电线孔位与走线通道； 4、功能配置：护士站主框架+三抽柜+主机柜，不含人造石面； 5、五金配置：阻尼门铰、三节路轨、锁具、一体折弯拉手等； 6、所有板件经数控激光切割、模具冲压、数控折弯、焊接、机器打磨而成；表面采用抗菌粉末静电喷涂处理，具有抗菌、防锈、耐腐蚀、绝缘性高、附着力强、耐摩擦等技术特点。
928 | 05F-手术室 | 库房3 | 医疗衣物柜-6门 | =DISPIMG("ID_25DE874CC62A4FCB9AA1A954ABED46C2",1) | G10-AJC5-6 | A3.2.10.44.43.2504 | 910*500*1850 | 14 | 组 |  |  | 1、主要材料：冷轧钢板，具有更抗酸、更防锈、更防蚀、和涂层接触更稳固、使用年限更长等特点； 2、主要板材厚度：全0.6mm； 3、柜体为窄边框结构； 4、功能配置：主柜（6个单开掩门+层板+挂衣杆）； 5、五金配置：机械锁具、拉手、挂衣杆、试衣镜等； 6、所有板件经数控激光切割、模具冲压、数控折弯、焊接、机器打磨而成；表面采用抗菌粉末静电喷涂处理，具有抗菌、防锈、耐腐蚀、绝缘性高、附着力强、耐摩擦等技术特点。
931 | 05F-手术室 | 暂存1 | 污洗柜 | =DISPIMG("ID_75CA6160354F4B198013523DA841D1DD",1) | G14-W1-2B | 3.2.14.41.09.2402 | 1200*550*1050 | 1 | 组 |  |  | 1、主要材料：采用304不锈钢板材，具有不易生锈、防蚀等特点； 2、主要板材厚度：台面、水池板用1.0mm；侧板、门板用0.8mm；加强管料用1.0mm； 3、清洗柜配2个水池，水池规格：450*350*250mm； 4、柜门为双层结构，带缓冲功能； 5、功能配置：主柜+2个水池+2个水龙头； 6、所有工件经数控激光切割、模具冲压、数控折弯、亚弧焊接、机器打磨、抛光、拉丝而成。
933 | 05F-手术室 | 暂存2 | 污洗柜 | =DISPIMG("ID_3AC9565405CA403E9C50B5209D885C72",1) | G14-W1-B | 3.2.14.41.09.2401 | 600*550*1050 | 1 | 组 |  |  | 1、主要材料：采用304不锈钢板材，具有不易生锈、防蚀等特点； 2、主要板材厚度：台面、水池板用1.0mm；侧板、门板用0.8mm；加强管料用1.0mm； 3、清洗柜配一个水池，水池规格：450*350*250mm； 4、柜门为双层结构，带缓冲功能； 5、功能配置：主柜+1个水池+1个水龙头； 6、所有工件经数控激光切割、模具冲压、数控折弯、亚弧焊接、机器打磨、抛光、拉丝而成。
935 | 05F-手术室 | 标本间 | 标本柜 | =DISPIMG("ID_DD334CBD521E40E78A35437683887A45",1) |  | A3.2.07.44.18.2501^ | 900*400*1850 | 3 | 组 |  |  | 1、主要材料：冷轧钢板，具有抗酸、防锈、防蚀等特点； 2、主要板材厚度：全0.6mm； 3、功能配置：窄边框结构，主柜（上为对开钢框玻璃门+2块活动层板；下为对开钢制门板+1块活动层板）； 4、五金配置：门轴、锁具、暗拉手等； 5、所有板件经数控激光切割、模具冲压、数控折弯、焊接、机器打磨而成；表面采用抗菌粉末静电喷涂处理，具有抗菌、防锈、耐腐蚀、绝缘性高、附着力强、耐摩擦等技术特点。
938 | 05F-手术室 | 污洗1 | 污洗柜 | =DISPIMG("ID_3395A72FEF6E49C0A29BB50649CB4C3F",1) | G14-W1-B | 3.2.14.41.09.2401 | 600*550*1050 | 2 | 组 |  |  | 1、主要材料：采用304不锈钢板材，具有不易生锈、防蚀等特点； 2、主要板材厚度：台面、水池板用1.0mm；侧板、门板用0.8mm；加强管料用1.0mm； 3、清洗柜配一个水池，水池规格：450*350*250mm； 4、柜门为双层结构，带缓冲功能； 5、功能配置：主柜+1个水池+1个水龙头； 6、所有工件经数控激光切割、模具冲压、数控折弯、亚弧焊接、机器打磨、抛光、拉丝而成。
940 | 05F-手术室 | 污洗2 | 污洗柜 | =DISPIMG("ID_58276CC9B3244875961C92C5225F554C",1) | G14-W1-B | 3.2.14.41.09.2401 | 600*550*1050 | 2 | 组 |  |  | 1、主要材料：采用304不锈钢板材，具有不易生锈、防蚀等特点； 2、主要板材厚度：台面、水池板用1.0mm；侧板、门板用0.8mm；加强管料用1.0mm； 3、清洗柜配一个水池，水池规格：450*350*250mm； 4、柜门为双层结构，带缓冲功能； 5、功能配置：主柜+1个水池+1个水龙头； 6、所有工件经数控激光切割、模具冲压、数控折弯、亚弧焊接、机器打磨、抛光、拉丝而成。
943 | 05F-手术室 | 麻醉库 | 贵重药品柜 | =DISPIMG("ID_181A1A0C13E94484A20DADA2D2D5A5E8",1) | G21-Z1 | A3.2.21.44.01.0001 | 950*400*1950 | 3 | 组 |  |  | 1、主要材料：冷轧钢板，具有抗酸、防锈、防蚀等特点； 2、主要板材厚度：侧板、门板、顶板、底板、层板用0.8mm，加强管料用1.0mm； 3、柜门双层结构； 4、药柜均分上下两对掩门，上下门各配两把锁，一把为普通锁，一把为密码锁； 5、功能配置：主柜（共分2层，对开掩门）； 6、所有板件经数控激光切割、模具冲压、数控折弯、焊接、机器打磨而成；表面采用抗菌粉末静电喷涂处理，具有抗菌、防锈、耐腐蚀、绝缘性高、附着力强、耐摩擦等技术特点。
937 | 05F-手术室 | 污洗1 | 拖把池_L | =DISPIMG("ID_DE4ED7FD637B44F087594A34889A7E88",1) | G15-T2-D | 3.2.15.41.11.2401 | 1200*550*1700 | 1 | 组 |  |  | 1、主要材料：采用304不锈钢板材，具有不易生锈、防蚀等特点； 2、主要板材厚度：水池、背板用1.0mm，侧板、正面封用0.8mm，加强管料用1.0mm； 3、拖把池由档水板、挂架、水池、及池身组成； 4、档水板高出水槽500mm，在档水板中间位置装有2个水龙头；拖把池正前方为不锈钢封板，底脚为4个可调圆管脚，离地120mm高； 5、拖把池内池规格：1140*440*300mm，内池边配有一个拧干池，方便拖把清洗和拧干； 6、功能配置：主柜+挂架+挂钩+水池+塑料调节脚+水龙头； 7、所有工件经数控激光切割、模具冲压、数控折弯、亚弧焊接、机器打磨、抛光、拉丝而成。
939 | 05F-手术室 | 污洗2 | 拖把池_L | =DISPIMG("ID_A6E246B34EA9433C968315BE6F9E16C3",1) | G15-T2-D | 3.2.15.41.11.2401 | 1200*550*1700 | 1 | 组 |  |  | 1、主要材料：采用304不锈钢板材，具有不易生锈、防蚀等特点； 2、主要板材厚度：水池、背板用1.0mm，侧板、正面封用0.8mm，加强管料用1.0mm； 3、拖把池由档水板、挂架、水池、及池身组成； 4、档水板高出水槽500mm，在档水板中间位置装有2个水龙头；拖把池正前方为不锈钢封板，底脚为4个可调圆管脚，离地120mm高； 5、拖把池内池规格：1140*440*300mm，内池边配有一个拧干池，方便拖把清洗和拧干； 6、功能配置：主柜+挂架+挂钩+水池+塑料调节脚+水龙头； 7、所有工件经数控激光切割、模具冲压、数控折弯、亚弧焊接、机器打磨、抛光、拉丝而成。
金额总计：
金额总计（大写）：
报价单位：（盖章）
联系人：
联系电话：