## 医疗家具（纳入装修工程）
家具清单明细表
序号 | 楼层 | 区域 | 产品名称 | 产品参考图片 | 产品型号 | 产品编码 | 规格(W*D*H)mm | 数量 | 单位 | 单价 | 金额 | 材料及工艺描述 | 备注
1 | 01F | 值班 | 医用双层木床_R | =DISPIMG("ID_14C6A66CB221496A98FD8B88710E66D8",1) | C01-MC3-A | A3.4.01.62.03.2501 | 1990*900*1860 | 6 | 组 |  |  | 1、所有板材均采用樟子松原木制作； 2、床架立柱80*60mm，床侧枋120*30mm； 3、床板采用厚度14mm杉木原木板，每个床板缝隙＜10mm，铺板下6根大小为40mm*30mm硬杂木柯木料； 4、四腿落地，榫卯结构，颜色为松木本色； 5、配置：实木床架+杉木床板2套+床垫2件；床梯不可左右互换； 6、表面经过净味喷漆处理，5层底油及3层面漆； 7、整体经过防潮，防腐，防虫，脱脂等化学处理，结构稳定，设计合理，美观大方，经久耐用，所有拐角处圆弧处理，无尖锐菱角。
2 | 01F | 咨询台 | 办公椅 | =DISPIMG("ID_84945357A18544F6A24549F4AD454DF6",1) | S01-Y24-B | A3.5.01.31.11.0002 | 标准 | 3 | 张 |  |  | 1、靠背面料为网布，座垫为西皮，防磨耐污性好； 2、海绵采用定型海绵，可防氧化，防碎，软硬适中，回弹性好，不易变形； 3、背架采用尼龙加玻璃纤维材质，不易氧化；带固定腰靠； 4、底盘采用功能底盘，可360度旋转，自由升降；配置尼龙固定扶手；配尼龙五星脚及防震尼龙轮； 5、设计符合人体工学设计，久坐不累，缓解疲劳。
37 | 01F-影像科 | 主任办 | 办公椅 | =DISPIMG("ID_B6042B08576744A8993AD80758090FFD",1) | S01-Y24-A | A3.5.01.31.11.0001 | 标准 | 1 | 张 |  |  | 1、靠背面料为网布，座垫为西皮，防磨耐污性好； 2、海绵采用高定型海绵，可防氧化，防碎，软硬适中，回弹性好，不易变形； 3、背架采用尼龙加玻璃纤维材质，不易氧化；带可调节头枕及功能腰靠； 4、底盘采用功能底盘，可360度旋转，自由升降；配置尼龙固定扶手；配尼龙五星脚及防震尼龙轮； 5、设计符合人体工学设计，久坐不累，缓解疲劳。
38 | 01F-影像科 | 主任办 | 医用工作台_R | =DISPIMG("ID_E1E831BA569E49E390F7D2BEF8B1606E",1) | CE-T04-ND | A2.1.02.01.62.2501 | 1600*1600*750 | 1 | 组 |  |  | 1、主要材料：所有板件采用E0级实木多层板； 2、主要板材厚度：主台面板厚度为25mm，其他板材厚度为16mm； 3、功能配置：主台+60*30mm钢脚架+固定副柜+木挡板+塑料键盘架+铝合金毛刷线盒+通风散热件； 4、五金配置：阻尼门铰、三节路轨、锁具、拉手、连接件等； 5、封边：采用见光面为2.0mm厚全自动封边工艺，防水、防潮、不变色； 6、钢脚架表面采用抗菌粉末静电喷涂处理，具有抗菌、防锈、耐腐蚀、绝缘性高、附着力强、耐摩擦等技术特点。
41 | 01F-影像科 | 值班1 | 医用双层木床_R | =DISPIMG("ID_730B4F6F495E4756944D1293A4521504",1) | C01-MC3-A | A3.4.01.62.03.2501 | 1990*900*1860 | 2 | 组 |  |  | 1、所有板材均采用樟子松原木制作； 2、床架立柱80*60mm，床侧枋120*30mm； 3、床板采用厚度14mm杉木原木板，每个床板缝隙＜10mm，铺板下6根大小为40mm*30mm硬杂木柯木料； 4、四腿落地，榫卯结构，颜色为松木本色； 5、配置：实木床架+杉木床板2套+床垫2件；床梯不可左右互换； 6、表面经过净味喷漆处理，5层底油及3层面漆； 7、整体经过防潮，防腐，防虫，脱脂等化学处理，结构稳定，设计合理，美观大方，经久耐用，所有拐角处圆弧处理，无尖锐菱角。
43 | 01F-影像科 | 值班2 | 医用双层木床_R | =DISPIMG("ID_283850C572264E62B250CE94F172E3AD",1) | C01-MC3-A | A3.4.01.62.03.2501 | 1990*900*1860 | 2 | 组 |  |  | 1、所有板材均采用樟子松原木制作； 2、床架立柱80*60mm，床侧枋120*30mm； 3、床板采用厚度14mm杉木原木板，每个床板缝隙＜10mm，铺板下6根大小为40mm*30mm硬杂木柯木料； 4、四腿落地，榫卯结构，颜色为松木本色； 5、配置：实木床架+杉木床板2套+床垫2件；床梯不可左右互换； 6、表面经过净味喷漆处理，5层底油及3层面漆； 7、整体经过防潮，防腐，防虫，脱脂等化学处理，结构稳定，设计合理，美观大方，经久耐用，所有拐角处圆弧处理，无尖锐菱角。
45 | 01F-影像科 | 值班3 | 医用双层木床_R | =DISPIMG("ID_F724D9DB341741409FCE1F62B62F461E",1) | C01-MC3-A | A3.4.01.62.03.2501 | 1990*900*1860 | 1 | 组 |  |  | 1、所有板材均采用樟子松原木制作； 2、床架立柱80*60mm，床侧枋120*30mm； 3、床板采用厚度14mm杉木原木板，每个床板缝隙＜10mm，铺板下6根大小为40mm*30mm硬杂木柯木料； 4、四腿落地，榫卯结构，颜色为松木本色； 5、配置：实木床架+杉木床板2套+床垫2件；床梯不可左右互换； 6、表面经过净味喷漆处理，5层底油及3层面漆； 7、整体经过防潮，防腐，防虫，脱脂等化学处理，结构稳定，设计合理，美观大方，经久耐用，所有拐角处圆弧处理，无尖锐菱角。
47 | 01F-影像科 | 值班4 | 医用双层木床_R | =DISPIMG("ID_4B7C4D7600AB4BA29F2D5D73108B3BBC",1) | C01-MC3-A | A3.4.01.62.03.2501 | 1990*900*1860 | 1 | 组 |  |  | 1、所有板材均采用樟子松原木制作； 2、床架立柱80*60mm，床侧枋120*30mm； 3、床板采用厚度14mm杉木原木板，每个床板缝隙＜10mm，铺板下6根大小为40mm*30mm硬杂木柯木料； 4、四腿落地，榫卯结构，颜色为松木本色； 5、配置：实木床架+杉木床板2套+床垫2件；床梯不可左右互换； 6、表面经过净味喷漆处理，5层底油及3层面漆； 7、整体经过防潮，防腐，防虫，脱脂等化学处理，结构稳定，设计合理，美观大方，经久耐用，所有拐角处圆弧处理，无尖锐菱角。
48 | 01F-影像科 | 影像科办公室 | 办公椅 | =DISPIMG("ID_D4663ECCCC3140E5BEC49D6DA6E692CC",1) | S01-Y24-B | A3.5.01.31.11.0002 | 标准 | 19 | 张 |  |  | 1、靠背面料为网布，座垫为西皮，防磨耐污性好； 2、海绵采用定型海绵，可防氧化，防碎，软硬适中，回弹性好，不易变形； 3、背架采用尼龙加玻璃纤维材质，不易氧化；带固定腰靠； 4、底盘采用功能底盘，可360度旋转，自由升降；配置尼龙固定扶手；配尼龙五星脚及防震尼龙轮； 5、设计符合人体工学设计，久坐不累，缓解疲劳。
49 | 01F-影像科 | 影像科办公室 | 会诊台 | =DISPIMG("ID_90E0DED2FD08408DBD9DFB0D3DC98D56",1) | T06-ND-KB | A2.1.06.01.07.0001 | 2400*1200*750 | 1 | 组 |  |  | 1、主要材料：所有板件采用E0级实木多层板； 2、主要板材厚度：台面板为25mm； 3、功能配置：台面+60*30mm钢脚架+2个多功能带底盒带毛刷线盒+带走线功能中脚+2个0.5米长龙骨线槽； 4、封边：采用见光面为2.0mm厚全自动封边工艺，防水、防潮、不变色； 5、钢脚架表面采用抗菌粉末静电喷涂处理，具有抗菌、防锈、耐腐蚀、绝缘性高、附着力强、耐摩擦等技术特点。
50 | 01F-影像科 | 影像科办公室 | 示教椅 | =DISPIMG("ID_2A10913C94A24DABA881F6F516E57BA7",1) | S17-SJ06-A | A3.5.17.31.19.0001 | 505*530*840 | 10 | 张 |  |  | 1、座背一体成型PP+纤料材质，坚固耐磨耐用； 2、座垫面料采用西皮，防磨耐污性好； 3、采用定型海绵，可防氧化，防碎，软硬适中，回弹性好，不易变形； 4、脚架采用PP+纤料，承重强； 5、产品结构坚固，配有连接扣，可将多把椅子通过连接扣固定在一起，保持排列整齐。 6、所有材料安全无异味，使用寿命长。
52 | 01F-影像科 | 影像科办公室 | 阅片台 | =DISPIMG("ID_9D5A0AEF4D4241FDA12F9F0EAABEDD15",1) | T28-K5-B | A2.1.28.01.06.2501 | 1436*720*1427 | 19 | 组 |  |  | 1、主要材料：所有板件采用E0级实木多层板,钢脚架使用冷轧钢板，钢脚可升降调节； 2、主要板材厚度：台面板为25mm，其他板材厚度为16mm，钢脚架1.0mm厚，配有1.5mm加强钢管； 3、功能配置：台面+电动升降功能钢脚架+屏风挡板+吊主机架+塑料键盘架+钢制吊线槽； 4、封边：采用见光面为2.0mm厚全自动封边工艺，防水、防潮、不变色； 5、钢脚架表面采用抗菌粉末静电喷涂处理，具有抗菌、防锈、耐腐蚀、绝缘性高、附着力强、耐摩擦等技术特点。
53 | 01F-影像科 | 护士站 | 办公椅 | =DISPIMG("ID_7BD359485AC4418096EC4BF145A6F64E",1) | S01-Y24-B | A3.5.01.31.11.0002 | 标准 | 2 | 张 |  |  | 1、靠背面料为网布，座垫为西皮，防磨耐污性好； 2、海绵采用定型海绵，可防氧化，防碎，软硬适中，回弹性好，不易变形； 3、背架采用尼龙加玻璃纤维材质，不易氧化；带固定腰靠； 4、底盘采用功能底盘，可360度旋转，自由升降；配置尼龙固定扶手；配尼龙五星脚及防震尼龙轮； 5、设计符合人体工学设计，久坐不累，缓解疲劳。
55 | 01F-影像科 | 等候区 | 候诊椅 | =DISPIMG("ID_E0CA0456B3964A04B3AB3416E61CC58D",1) | S04-HZ7-P3 | A3.5.04.73.25.3001 | 三人位 | 19 | 组 |  |  | 1、座板、背板采用高密度聚氨酯一次发泡棉成型，内置高强度钢板金属以及方管制成的铁架，使用专用精密发泡模具，配合成型座背铁板，采用高速压力机器一体发泡成型； 2、扶手，站脚采用实心铝合金材料，经大型模具压铸成型后直接抛光，脚底部带橡胶防滑脚垫； 3、横梁采用三角形钢管，厚度1.5mm； 4、配3个座位，4个扶手，2支站脚。
57 | 01F-影像科 | 观察廊 | 病人椅 | =DISPIMG("ID_F6E628A8A0984E928B920119ECFE0F1A",1) | S02-BR1 | 3.5.02.61.07.0001 | 435*530*830 | 6 | 张 |  |  | 1、采用橡胶木实木，经去皮、烘干、防虫防腐处理，自然木纹，保留天然特性； 2、表面经过净味喷漆处理，5层底油及3层面漆； 3、靠背贴合脊背弧度，久坐不累； 4、整装工艺，榫卯结构，结构简单牢固； 5、所有材料安全无异味，使用寿命长。
59 | 01F-急诊 | 值班室（7间） | 医用双层木床_R | =DISPIMG("ID_7A6451C6CC4C4E3A88ACCA5EFBCAC451",1) | C01-MC3-A | A3.4.01.62.03.2501 | 1990*900*1860 | 10 | 组 |  |  | 1、所有板材均采用樟子松原木制作； 2、床架立柱80*60mm，床侧枋120*30mm； 3、床板采用厚度14mm杉木原木板，每个床板缝隙＜10mm，铺板下6根大小为40mm*30mm硬杂木柯木料； 4、四腿落地，榫卯结构，颜色为松木本色； 5、配置：实木床架+杉木床板2套+床垫2件；床梯不可左右互换； 6、表面经过净味喷漆处理，5层底油及3层面漆； 7、整体经过防潮，防腐，防虫，脱脂等化学处理，结构稳定，设计合理，美观大方，经久耐用，所有拐角处圆弧处理，无尖锐菱角。
60 | 01F-急诊 | 儿科诊室（3间） | 办公椅 | =DISPIMG("ID_41E3095D8B414EE3889D905C3BC6A405",1) | S01-Y24-B | A3.5.01.31.11.0002 | 标准 | 3 | 张 |  |  | 1、靠背面料为网布，座垫为西皮，防磨耐污性好； 2、海绵采用定型海绵，可防氧化，防碎，软硬适中，回弹性好，不易变形； 3、背架采用尼龙加玻璃纤维材质，不易氧化；带固定腰靠； 4、底盘采用功能底盘，可360度旋转，自由升降；配置尼龙固定扶手；配尼龙五星脚及防震尼龙轮； 5、设计符合人体工学设计，久坐不累，缓解疲劳。
61 | 01F-急诊 | 儿科诊室（3间） | 靠背椅 | =DISPIMG("ID_86C822D9C28643B99839CFB588BC5F5A",1) | S24-KY2 | A3.5.02.72.18.0001 | 标准 | 6 | 张 |  |  | 1、采用高强PP+玻纤材料经最新注塑工艺一体成型； 2、椅子无扶手，可堆叠4-5张,节约存储空间； 3、结构简单牢固，可水洗,防晒，不易氧化，适用于不同的场景； 4、所有材料安全无异味，使用寿命长。
62 | 01F-急诊 | 儿科诊室（3间） | 诊查床_L | =DISPIMG("ID_2F66F003BBC941D890D30DDC927C0360",1) | CE-C03-XK-K1 | A2.4.03.01.23.2501 | 1725*625*1000 | 1 | 组 |  |  | 1、主要材料：所有板件采用E0级实木多层板； 2、主要板材厚度：高侧板厚度为25mm，其他板材厚度为16mm 3、功能配置：配置：床架+单门柜+高档板+装饰画+50mm厚西皮软包垫； 4、五金配置：阻尼门铰、拉手、连接件等； 5、封边：采用见光面为2.0mm厚全自动封边工艺，防水、防潮、不变色；
63 | 01F-急诊 | 儿科诊室（3间） | 诊查床_R | =DISPIMG("ID_2214C231F0D3417B81C0785561B48188",1) | CE-C03-XK-K1 | A2.4.03.01.23.2501 | 1725*625*1000 | 2 | 组 |  |  | 1、主要材料：所有板件采用E0级实木多层板； 2、主要板材厚度：高侧板厚度为25mm，其他板材厚度为16mm 3、功能配置：配置：床架+单门柜+高档板+装饰画+50mm厚西皮软包垫； 4、五金配置：阻尼门铰、拉手、连接件等； 5、封边：采用见光面为2.0mm厚全自动封边工艺，防水、防潮、不变色；
64 | 01F-急诊 | 儿科诊室（3间） | 诊桌_L | =DISPIMG("ID_55AC981170FD40E887B0E6A30DAE8B36",1) | CE-T03-XK-K1 | A2.1.03.01.39.2501 | 1520*1432*1100 | 1 | 组 |  |  | 1、主要材料：所有板件采用E0级实木多层板； 2、主要板材厚度：台面板厚度为25mm，其他板材厚度为16mm； 3、功能配置：主台面+圆盘钢脚+木档板+副柜+高档板+装饰画+铝合金毛刷线盖+塑料键盘架； 4、五金配置：阻尼门铰、三节路轨、拉手、连接件等； 5、封边：采用见光面为2.0mm厚全自动封边工艺，防水、防潮、不变色；
65 | 01F-急诊 | 儿科诊室（3间） | 诊桌_R | =DISPIMG("ID_977AD9ED6210484BA38B81223912F411",1) | CE-T03-XK-K1 | A2.1.03.01.39.2501 | 1520*1432*1100 | 2 | 组 |  |  | 1、主要材料：所有板件采用E0级实木多层板； 2、主要板材厚度：台面板厚度为25mm，其他板材厚度为16mm； 3、功能配置：主台面+圆盘钢脚+木档板+副柜+高档板+装饰画+铝合金毛刷线盖+塑料键盘架； 4、五金配置：阻尼门铰、三节路轨、拉手、连接件等； 5、封边：采用见光面为2.0mm厚全自动封边工艺，防水、防潮、不变色；
66 | 01F-急诊 | 办公(2间) | 办公椅 | =DISPIMG("ID_623A22FD4A09474286E4EDEC873CBE9C",1) | S01-Y24-B | A3.5.01.31.11.0002 | 标准 | 2 | 张 |  |  | 1、靠背面料为网布，座垫为西皮，防磨耐污性好； 2、海绵采用定型海绵，可防氧化，防碎，软硬适中，回弹性好，不易变形； 3、背架采用尼龙加玻璃纤维材质，不易氧化；带固定腰靠； 4、底盘采用功能底盘，可360度旋转，自由升降；配置尼龙固定扶手；配尼龙五星脚及防震尼龙轮； 5、设计符合人体工学设计，久坐不累，缓解疲劳。
67 | 01F-急诊 | 办公(2间) | 医生工作台 | =DISPIMG("ID_EA4DEEDBABC94C2E97A75673F5EB1CB5",1) | T02-ND5 | 2.1.02.01.19.0001 | 1400*600*750 | 2 | 组 |  |  | 1、主要材料：所有板件采用E0级实木多层板； 2、主要板材厚度：面板厚度为25mm，其他板材厚度为16mm； 3、功能配置：主台+主机柜+单据柜+键盘架+60*30mm钢脚架+塑料键盘架+吊木挡板+吊线槽 +Φ60mm金属线盒； 4、五金配置：阻尼门铰、三节路轨、锁具、拉手、连接件等； 5、封边：采用见光面为2.0mm厚全自动封边工艺，防水、防潮、不变色； 6、钢脚架表面采用抗菌粉末静电喷涂处理，具有抗菌、防锈、耐腐蚀、绝缘性高、附着力强、耐摩擦等技术特点。
69 | 01F-急诊 | 办公空间 | 办公椅 | =DISPIMG("ID_9F3B88E25CB44AECAC9EF2CF8CD82562",1) | S01-Y24-B | A3.5.01.31.11.0002 | 标准 | 14 | 张 |  |  | 1、靠背面料为网布，座垫为西皮，防磨耐污性好； 2、海绵采用定型海绵，可防氧化，防碎，软硬适中，回弹性好，不易变形； 3、背架采用尼龙加玻璃纤维材质，不易氧化；带固定腰靠； 4、底盘采用功能底盘，可360度旋转，自由升降；配置尼龙固定扶手；配尼龙五星脚及防震尼龙轮； 5、设计符合人体工学设计，久坐不累，缓解疲劳。
70 | 01F-急诊 | 办公空间 | 医生工作台_R | =DISPIMG("ID_BA076D96A1E042F59BD9C9EE3300DB4C",1) | CE-T02-NDD | A2.1.02.01.58.2501 | 1200*600*750 | 12 | 组 |  |  | 1、主要材料：所有板件采用E0级实木多层板； 2、主要板材厚度：台面板厚度为25mm，其他板材厚度为16mm； 3、功能配置：主台（单人位）+60*30mm钢脚架+单门单抽立柜+塑料键盘架+吊木挡板+钢管主机架+Φ60mm线盒； 4、五金配置：阻尼门铰、三节路轨、锁具、拉手、连接件等； 5、封边：采用见光面为2.0mm厚全自动封边工艺，防水、防潮、不变色； 6、钢脚架表面采用抗菌粉末静电喷涂处理，具有抗菌、防锈、耐腐蚀、绝缘性高、附着力强、耐摩擦等技术特点。
72 | 01F-急诊 | 口腔诊室 | 操作椅 | =DISPIMG("ID_1731C6A7E07C4B24A56AE0074CEA2843",1) | S11-Y2 | A3.5.11.31.02.0001 | 标准 | 1 | 张 |  |  | 1、座垫面料采用西皮，防磨耐污性好；靠背采用聚丙烯注塑成型； 2、海绵采用高密度回弹海绵，可防氧化，防碎，软硬适中，回弹性好，不易变形；根据人体工程学原理设计，坐感舒适； 3、配置多功能底盘+三级气压棒+电镀活动五星脚架+静音脚轮； 4、结构简洁耐用，方便清洁和维护。
73 | 01F-急诊 | 口腔诊室 | 牙科工作台_L | =DISPIMG("ID_33CF1FD955604F23BA58ED4E83FF75DA",1) | T29-D2 | A3.1.29.45.01.0002 | 1600*600*900 | 1 | 延米 |  |  | 1、主要材料：电解钢板，具有更抗酸、更防锈、更防蚀、和涂层接触更稳固、使用年限更长等特点；柜台面采用医用级复合亚克力人造石，厚度≥12mm； 2、主要板材厚度：门板和抽面用1.0mm；其它用0.8mm；踢脚线面贴SUS316不锈钢1.0mm； 3、柜门和抽面为隐藏式折边拉手，双层结构； 4、功能配置：主台+主机柜+键盘抽+打印机柜+抽屉+人造石面； 5、五金配置：阻尼门铰、三节路轨、锁具、一体折弯拉手等； 6、所有板件经数控激光切割、模具冲压、数控折弯、焊接、机器打磨而成；表面采用抗菌粉末静电喷涂处理，具有抗菌、防锈、耐腐蚀、绝缘性高、附着力强、耐摩擦等技术特点。
75 | 01F-急诊 | 外科诊室（3间） | 办公椅 | =DISPIMG("ID_4EA8783BB7994E5FAA94C0E3FAEC6486",1) | S01-Y24-B | A3.5.01.31.11.0002 | 标准 | 3 | 张 |  |  | 1、靠背面料为网布，座垫为西皮，防磨耐污性好； 2、海绵采用定型海绵，可防氧化，防碎，软硬适中，回弹性好，不易变形； 3、背架采用尼龙加玻璃纤维材质，不易氧化；带固定腰靠； 4、底盘采用功能底盘，可360度旋转，自由升降；配置尼龙固定扶手；配尼龙五星脚及防震尼龙轮； 5、设计符合人体工学设计，久坐不累，缓解疲劳。
76 | 01F-急诊 | 外科诊室（3间） | 靠背椅 | =DISPIMG("ID_2F8C12A16B30488A826AE875C4BAB459",1) | S24-KY4 | A3.5.02.78.11.0002 | 标准 | 3 | 张 |  |  | 1、采用高强PP+玻纤材料经最新注塑工艺一体成型； 2、椅子无扶手，可堆叠4-5张,节约存储空间； 3、结构简单牢固，可水洗,防晒，不易氧化，适用于不同的场景； 4、材料安全无异味，使用寿命长。
77 | 01F-急诊 | 外科诊室（3间） | 诊查床 | =DISPIMG("ID_5B8901E32A6E46D09967A7AA67C5C145",1) | C03-B6 | A3.4.03.31.11.0001 | 1900*600*730 | 3 | 组 |  |  | 1、主要材料：冷轧钢管，具有抗酸、防锈、防蚀等特点； 2、床架用50*25*1.2mm方管，立柱用Φ38*1.2mm圆管，床框内加强管用25*25*1.0mm扁管，床脚加强管用Φ25*1.0mm圆管； 3、软包面料采用西皮，防磨耐污性好；海绵采用高密度回弹海绵，可防氧化，防碎，软硬适中，回弹性好，不易变形； 4、功能配置：床架+50mm厚西皮软包垫； 5、所有板件经数控激光切割、模具冲压、数控折弯、焊接、机器打磨而成；表面采用抗菌粉末静电喷涂处理，具有抗菌、防锈、耐腐蚀、绝缘性高、附着力强、耐摩擦等技术特点。
78 | 01F-急诊 | 外科诊室（3间） | 诊桌_L | =DISPIMG("ID_EA880EE180A24E108E821F1E10A6F4AE",1) | CE-T03-K3-C | A2.1.03.01.41.2503 | 1402*1402*1000 | 1 | 组 |  |  | 1、主要材料：所有板件采用E0级实木多层板； 2、主要板材厚度：主台面板、副柜面板厚度为25mm，其余板件厚度为16mm； 3、功能配置：主台+吊木挡板+副柜+钢脚架+钢制桌上屏风+塑料键盘架+铝合金毛刷线盒； 4、五金配置：阻尼门铰、三节路轨、锁具、拉手、连接件等； 5、封边：采用见光面为2.0mm厚全自动封边工艺，防水、防潮、不变色； 6、钢脚架表面采用抗菌粉末静电喷涂处理，具有抗菌、防锈、耐腐蚀、绝缘性高、附着力强、耐摩擦等技术特点。
79 | 01F-急诊 | 外科诊室（3间） | 诊桌_R | =DISPIMG("ID_F82E5B590C33405EBCCA613441B260E8",1) | CE-T03-K3-C | A2.1.03.01.41.2503 | 1402*1402*1000 | 2 | 组 |  |  | 1、主要材料：所有板件采用E0级实木多层板； 2、主要板材厚度：主台面板、副柜面板厚度为25mm，其余板件厚度为16mm； 3、功能配置：主台+吊木挡板+副柜+钢脚架+钢制桌上屏风+塑料键盘架+铝合金毛刷线盒； 4、五金配置：阻尼门铰、三节路轨、锁具、拉手、连接件等； 5、封边：采用见光面为2.0mm厚全自动封边工艺，防水、防潮、不变色； 6、钢脚架表面采用抗菌粉末静电喷涂处理，具有抗菌、防锈、耐腐蚀、绝缘性高、附着力强、耐摩擦等技术特点。
80 | 01F-急诊 | 妇科检查 | 双层脚踏凳 | =DISPIMG("ID_669EE8D61B2C4AA08E54C3406EA39105",1) | J04-J2B | 3.3.04.41.02.0001 | 450*460*400 | 1 | 组 |  |  | 1、主要材料：采用304不锈钢板材，具有不易生锈、防蚀等特点； 2、主要板材厚度：面板:1.5mm厚304#不锈钢板，底部安装橡皮胶套，增加稳定性； 3、双层设计，顶层配有防滑垫； 4、所有工件经数控激光切割、模具冲压、数控折弯、亚弧焊接、机器打磨、抛光、拉丝而成。
83 | 01F-急诊 | 妇科检查 | 圆凳 | =DISPIMG("ID_BCA631EACF6E4E53B0CAB8E9F9F235DC",1) | S13-Y1 | A3.5.13.31.02.0001 | 标准 | 1 | 张 |  |  | 1、座垫面料采用西皮，防磨耐污性好； 2、海绵采用高密度回弹海绵，可防氧化，防碎，软硬适中，回弹性好，不易变形；根据人体工程学原理设计，坐感舒适； 3、配置多功能底盘+三级气压棒+电镀五星脚架+固定静音PP脚垫； 4、结构简洁耐用，方便清洁和维护。
84 | 01F-急诊 | 妇科诊室 | 办公椅 | =DISPIMG("ID_7BA2A02FC8AD4391B146F49BFAC44C75",1) | S01-Y24-B | A3.5.01.31.11.0002 | 标准 | 1 | 张 |  |  | 1、靠背面料为网布，座垫为西皮，防磨耐污性好； 2、海绵采用定型海绵，可防氧化，防碎，软硬适中，回弹性好，不易变形； 3、背架采用尼龙加玻璃纤维材质，不易氧化；带固定腰靠； 4、底盘采用功能底盘，可360度旋转，自由升降；配置尼龙固定扶手；配尼龙五星脚及防震尼龙轮； 5、设计符合人体工学设计，久坐不累，缓解疲劳。
85 | 01F-急诊 | 妇科诊室 | 靠背椅 | =DISPIMG("ID_149F39E77E5040F8B956CE9F26851809",1) | S24-KY4 | A3.5.02.78.11.0002 | 标准 | 1 | 张 |  |  | 1、采用高强PP+玻纤材料经最新注塑工艺一体成型； 2、椅子无扶手，可堆叠4-5张,节约存储空间； 3、结构简单牢固，可水洗,防晒，不易氧化，适用于不同的场景； 4、材料安全无异味，使用寿命长。
86 | 01F-急诊 | 妇科诊室 | 诊查床 | =DISPIMG("ID_5630EEBD018D4A9CABEDC03D092BC667",1) | C03-B6 | A3.4.03.31.11.0001 | 1900*600*730 | 1 | 组 |  |  | 1、主要材料：冷轧钢管，具有抗酸、防锈、防蚀等特点； 2、床架用50*25*1.2mm方管，立柱用Φ38*1.2mm圆管，床框内加强管用25*25*1.0mm扁管，床脚加强管用Φ25*1.0mm圆管； 3、软包面料采用西皮，防磨耐污性好；海绵采用高密度回弹海绵，可防氧化，防碎，软硬适中，回弹性好，不易变形； 4、功能配置：床架+50mm厚西皮软包垫； 5、所有板件经数控激光切割、模具冲压、数控折弯、焊接、机器打磨而成；表面采用抗菌粉末静电喷涂处理，具有抗菌、防锈、耐腐蚀、绝缘性高、附着力强、耐摩擦等技术特点。
87 | 01F-急诊 | 妇科诊室 | 诊桌_L | =DISPIMG("ID_D53B24C5FE2346CF97BF6EE3E616BC7A",1) | CE-T03-K3-C | A2.1.03.01.41.2503 | 1402*1402*1000 | 1 | 组 |  |  | 1、主要材料：所有板件采用E0级实木多层板； 2、主要板材厚度：主台面板、副柜面板厚度为25mm，其余板件厚度为16mm； 3、功能配置：主台+吊木挡板+副柜+钢脚架+钢制桌上屏风+塑料键盘架+铝合金毛刷线盒； 4、五金配置：阻尼门铰、三节路轨、锁具、拉手、连接件等； 5、封边：采用见光面为2.0mm厚全自动封边工艺，防水、防潮、不变色； 6、钢脚架表面采用抗菌粉末静电喷涂处理，具有抗菌、防锈、耐腐蚀、绝缘性高、附着力强、耐摩擦等技术特点。
88 | 01F-急诊 | 心电图 | B超床 | =DISPIMG("ID_F8BA2DE34AE448BA8DA5EA7BE67A81AD",1) | C03-BC2 | A2.4.13.44.02.2401 | 1900*700*580 | 1 | 组 |  |  | 1、主要材料：床架采用冷轧钢管，具有抗酸、防锈、防蚀等特点； 2、床架用60*40*1.5mm方管，立柱用Φ60*1.5mm圆管，床框内加强管用60*40*1.2mm扁管； 3、床架和脚架可拆装； 4、软包面料采用西皮，防磨耐污性好；海绵采用高密度回弹海绵，可防氧化，防碎，软硬适中，回弹性好，不易变形； 5、吊抽屉采用E0级实木多层板； 6、功能配置：床架+吊抽屉+50mm厚西皮软包垫； 7、所有板件经数控激光切割、模具冲压、数控折弯、焊接、机器打磨而成；表面采用抗菌粉末静电喷涂处理，具有抗菌、防锈、耐腐蚀、绝缘性高、附着力强、耐摩擦等技术特点。
89 | 01F-急诊 | 心电图 | B超专用工作台_L | =DISPIMG("ID_83F8D160EAD34D4082F089B5B7466D23",1) | T10-BC | A2.1.10.01.06.2501 | 1400*600*955 | 1 | 组 |  |  | 1、主要材料：所有板件采用E0级实木多层板； 2、主要板材厚度：面板厚度为25mm，其他板材厚度为16mm； 3、功能配置：主台+单门单抽主机柜+钢制台上架+60*30mm钢脚架+塑料键盘架+吊木挡板+Φ60mm金属线盒； 4、五金配置：阻尼门铰、三节路轨、锁具、拉手、连接件等； 5、封边：采用见光面为2.0mm厚全自动封边工艺，防水、防潮、不变色； 6、钢脚架表面采用抗菌粉末静电喷涂处理，具有抗菌、防锈、耐腐蚀、绝缘性高、附着力强、耐摩擦等技术特点。
90 | 01F-急诊 | 心电图 | 办公椅 | =DISPIMG("ID_3B3FB681AFDD4B5F8954BF4F7F975A68",1) | S01-Y24-B | A3.5.01.31.11.0002 | 标准 | 1 | 张 |  |  | 1、靠背面料为网布，座垫为西皮，防磨耐污性好； 2、海绵采用定型海绵，可防氧化，防碎，软硬适中，回弹性好，不易变形； 3、背架采用尼龙加玻璃纤维材质，不易氧化；带固定腰靠； 4、底盘采用功能底盘，可360度旋转，自由升降；配置尼龙固定扶手；配尼龙五星脚及防震尼龙轮； 5、设计符合人体工学设计，久坐不累，缓解疲劳。
93 | 01F-急诊 | 急诊病例 | 医用货架 | =DISPIMG("ID_29C311FB71DE4AC982E598C7161D97E3",1) | J01-HJ1 | A3.3.01.44.04.0001 | 1200*600*1950 | 12 | 组 |  |  | 1、主要材料：冷轧钢板，具有抗酸、防锈、防蚀等特点； 2、主要板材厚度：立柱用50*50*T1.5mm冷轧钢方管，挂板和托臂用2.0mm，层板用0.8mm； 3、货架整体可以拆装，整架共分5层4格，每层节距可以自由调节，这样可以满足摆放不同大小的物品； 4、功能配置：主架+层板； 5、所有板件经数控激光切割、模具冲压、数控折弯、焊接、机器打磨而成；表面采用抗菌粉末静电喷涂处理，具有抗菌、防锈、耐腐蚀、绝缘性高、附着力强、耐摩擦等技术特点。
95 | 01F-急诊 | 急诊药房 | 办公椅 | =DISPIMG("ID_7B3CFD51AF6B4514B257BCF7FD0A1064",1) | S01-Y24-B | A3.5.01.31.11.0002 | 标准 | 4 | 张 |  |  | 1、靠背面料为网布，座垫为西皮，防磨耐污性好； 2、海绵采用定型海绵，可防氧化，防碎，软硬适中，回弹性好，不易变形； 3、背架采用尼龙加玻璃纤维材质，不易氧化；带固定腰靠； 4、底盘采用功能底盘，可360度旋转，自由升降；配置尼龙固定扶手；配尼龙五星脚及防震尼龙轮； 5、设计符合人体工学设计，久坐不累，缓解疲劳。
97 | 01F-急诊 | 急诊药房 | 发药台_R | =DISPIMG("ID_18B9AF07D1A54231B669B0942B660B1D",1) | T07-YT6 | A2.1.07.01.02.0001 | 1500*600*750 | 4 | 组 |  |  | 1、主要材料：柜体板件采用E0级实木多层板；柜台面采用医用级复合亚克力人造石，厚度≥12mm； 2、主要板材厚度：面板厚度为25mm，层板、侧板、背板、抽面厚度为16mm； 3、功能配置：主台+空格柜+主机柜+单据柜+键盘架+人造石面； 4、五金配置：三节路轨、拉手、连接件等； 5、封边：采用见光面为2.0mm厚全自动封边工艺，防水、防潮、不变色。
101 | 01F-急诊 | 护士站 | 办公椅 | =DISPIMG("ID_9040FCB087FD4DECA57845CFFE07816C",1) | S01-Y24-B | A3.5.01.31.11.0002 | 标准 | 2 | 张 |  |  | 1、靠背面料为网布，座垫为西皮，防磨耐污性好； 2、海绵采用定型海绵，可防氧化，防碎，软硬适中，回弹性好，不易变形； 3、背架采用尼龙加玻璃纤维材质，不易氧化；带固定腰靠； 4、底盘采用功能底盘，可360度旋转，自由升降；配置尼龙固定扶手；配尼龙五星脚及防震尼龙轮； 5、设计符合人体工学设计，久坐不累，缓解疲劳。
103 | 01F-急诊 | 护士站 | 靠背椅 | =DISPIMG("ID_7CB43B6ADE8A4E24A70287315116950C",1) | S24-KY4 | A3.5.02.78.11.0002 | 标准 | 1 | 张 |  |  | 1、采用高强PP+玻纤材料经最新注塑工艺一体成型； 2、椅子无扶手，可堆叠4-5张,节约存储空间； 3、结构简单牢固，可水洗,防晒，不易氧化，适用于不同的场景； 4、材料安全无异味，使用寿命长。
104 | 01F-急诊 | 换药 | 靠背椅 | =DISPIMG("ID_A423B0741B5F410581050A228937FF1D",1) | S24-KY4 | A3.5.02.78.11.0002 | 标准 | 3 | 张 |  |  | 1、采用高强PP+玻纤材料经最新注塑工艺一体成型； 2、椅子无扶手，可堆叠4-5张,节约存储空间； 3、结构简单牢固，可水洗,防晒，不易氧化，适用于不同的场景； 4、材料安全无异味，使用寿命长。
108 | 01F-急诊 | 换药 | 圆凳 | =DISPIMG("ID_A7BDFA56EEB748709D79045BB9DE541E",1) | S13-Y1 | A3.5.13.31.02.0001 | 标准 | 2 | 张 |  |  | 1、座垫面料采用西皮，防磨耐污性好； 2、海绵采用高密度回弹海绵，可防氧化，防碎，软硬适中，回弹性好，不易变形；根据人体工程学原理设计，坐感舒适； 3、配置多功能底盘+三级气压棒+电镀五星脚架+固定静音PP脚垫； 4、结构简洁耐用，方便清洁和维护。
109 | 01F-急诊 | 换药 | 诊查床 | =DISPIMG("ID_64469233920F4DBA947AF3AB266024BB",1) | C03-B6 | A3.4.03.31.11.0001 | 1900*600*730 | 1 | 组 |  |  | 1、主要材料：冷轧钢管，具有抗酸、防锈、防蚀等特点； 2、床架用50*25*1.2mm方管，立柱用Φ38*1.2mm圆管，床框内加强管用25*25*1.0mm扁管，床脚加强管用Φ25*1.0mm圆管； 3、软包面料采用西皮，防磨耐污性好；海绵采用高密度回弹海绵，可防氧化，防碎，软硬适中，回弹性好，不易变形； 4、功能配置：床架+50mm厚西皮软包垫； 5、所有板件经数控激光切割、模具冲压、数控折弯、焊接、机器打磨而成；表面采用抗菌粉末静电喷涂处理，具有抗菌、防锈、耐腐蚀、绝缘性高、附着力强、耐摩擦等技术特点。
110 | 01F-急诊 | 收费 | 办公椅 | =DISPIMG("ID_53CB355FFA2E4069AFC76D01B0E73BA0",1) | S01-Y24-B | A3.5.01.31.11.0002 | 标准 | 4 | 张 |  |  | 1、靠背面料为网布，座垫为西皮，防磨耐污性好； 2、海绵采用定型海绵，可防氧化，防碎，软硬适中，回弹性好，不易变形； 3、背架采用尼龙加玻璃纤维材质，不易氧化；带固定腰靠； 4、底盘采用功能底盘，可360度旋转，自由升降；配置尼龙固定扶手；配尼龙五星脚及防震尼龙轮； 5、设计符合人体工学设计，久坐不累，缓解疲劳。
112 | 01F-急诊 | 收费 | 医用收费台_L | =DISPIMG("ID_AFDC4EF422CE433E92E71127944C22BE",1) | T08-K6 | A2.1.08.01.05.2502 | 1500*600*750 | 4 | 组 |  |  | 1、主要材料：所有板材均采用的E0级实木多层板； 2、主要板材厚度：主台面板厚度为25mm，其他板材厚度为16mm； 3、功能配置：主台+打印机柜+现金存放抽屉+主机柜； 4、五金配置：三节路轨、锁具、拉手、连接件等； 5、封边：采用见光面为2.0mm厚全自动封边工艺，防水、防潮、不变色。
120 | 01F-急诊 | 犬伤冲洗 | 靠背椅 | =DISPIMG("ID_328EC39F85B443BC9B8267CEE697221A",1) | S24-KY4 | A3.5.02.78.11.0002 | 标准 | 3 | 张 |  |  | 1、采用高强PP+玻纤材料经最新注塑工艺一体成型； 2、椅子无扶手，可堆叠4-5张,节约存储空间； 3、结构简单牢固，可水洗,防晒，不易氧化，适用于不同的场景； 4、材料安全无异味，使用寿命长。
123 | 01F-急诊 | 犬伤冲洗 | 圆凳 | =DISPIMG("ID_3FC985FFABF04ACEAF5D2B922A344150",1) | S13-Y1 | A3.5.13.31.02.0001 | 标准 | 2 | 张 |  |  | 1、座垫面料采用西皮，防磨耐污性好； 2、海绵采用高密度回弹海绵，可防氧化，防碎，软硬适中，回弹性好，不易变形；根据人体工程学原理设计，坐感舒适； 3、配置多功能底盘+三级气压棒+电镀五星脚架+固定静音PP脚垫； 4、结构简洁耐用，方便清洁和维护。
124 | 01F-急诊 | 犬伤诊室 | 办公椅 | =DISPIMG("ID_33317468438D48299425382798594E20",1) | S01-Y24-B | A3.5.01.31.11.0002 | 标准 | 1 | 张 |  |  | 1、靠背面料为网布，座垫为西皮，防磨耐污性好； 2、海绵采用定型海绵，可防氧化，防碎，软硬适中，回弹性好，不易变形； 3、背架采用尼龙加玻璃纤维材质，不易氧化；带固定腰靠； 4、底盘采用功能底盘，可360度旋转，自由升降；配置尼龙固定扶手；配尼龙五星脚及防震尼龙轮； 5、设计符合人体工学设计，久坐不累，缓解疲劳。
125 | 01F-急诊 | 犬伤诊室 | 靠背椅 | =DISPIMG("ID_73704776A5014C44ACB4C076B845AFF4",1) | S24-KY4 | A3.5.02.78.11.0002 | 标准 | 1 | 张 |  |  | 1、采用高强PP+玻纤材料经最新注塑工艺一体成型； 2、椅子无扶手，可堆叠4-5张,节约存储空间； 3、结构简单牢固，可水洗,防晒，不易氧化，适用于不同的场景； 4、材料安全无异味，使用寿命长。
126 | 01F-急诊 | 犬伤诊室 | 诊查床 | =DISPIMG("ID_03DFF49E18284A149305BC0214C4541D",1) | C03-B6 | A3.4.03.31.11.0001 | 1900*600*730 | 1 | 组 |  |  | 1、主要材料：冷轧钢管，具有抗酸、防锈、防蚀等特点； 2、床架用50*25*1.2mm方管，立柱用Φ38*1.2mm圆管，床框内加强管用25*25*1.0mm扁管，床脚加强管用Φ25*1.0mm圆管； 3、软包面料采用西皮，防磨耐污性好；海绵采用高密度回弹海绵，可防氧化，防碎，软硬适中，回弹性好，不易变形； 4、功能配置：床架+50mm厚西皮软包垫； 5、所有板件经数控激光切割、模具冲压、数控折弯、焊接、机器打磨而成；表面采用抗菌粉末静电喷涂处理，具有抗菌、防锈、耐腐蚀、绝缘性高、附着力强、耐摩擦等技术特点。
127 | 01F-急诊 | 犬伤诊室 | 诊桌_L | =DISPIMG("ID_F4A7B476093A40E396DAC2024D44FD24",1) | CE-T03-K3-C | A2.1.03.01.41.2503 | 1402*1402*1000 | 1 | 组 |  |  | 1、主要材料：所有板件采用E0级实木多层板； 2、主要板材厚度：主台面板、副柜面板厚度为25mm，其余板件厚度为16mm； 3、功能配置：主台+吊木挡板+副柜+钢脚架+钢制桌上屏风+塑料键盘架+铝合金毛刷线盒； 4、五金配置：阻尼门铰、三节路轨、锁具、拉手、连接件等； 5、封边：采用见光面为2.0mm厚全自动封边工艺，防水、防潮、不变色； 6、钢脚架表面采用抗菌粉末静电喷涂处理，具有抗菌、防锈、耐腐蚀、绝缘性高、附着力强、耐摩擦等技术特点。
128 | 01F-急诊 | 眼科诊室 | 办公椅 | =DISPIMG("ID_2D856E14BC5A402B86E70D1F6AABE9BB",1) | S01-Y24-B | A3.5.01.31.11.0002 | 标准 | 1 | 张 |  |  | 1、靠背面料为网布，座垫为西皮，防磨耐污性好； 2、海绵采用定型海绵，可防氧化，防碎，软硬适中，回弹性好，不易变形； 3、背架采用尼龙加玻璃纤维材质，不易氧化；带固定腰靠； 4、底盘采用功能底盘，可360度旋转，自由升降；配置尼龙固定扶手；配尼龙五星脚及防震尼龙轮； 5、设计符合人体工学设计，久坐不累，缓解疲劳。
129 | 01F-急诊 | 眼科诊室 | 操作椅 | =DISPIMG("ID_505E78757ED34B0CA74638F87FC22380",1) | S11-Y2 | A3.5.11.31.02.0001 | 标准 | 1 | 张 |  |  | 1、座垫面料采用西皮，防磨耐污性好；靠背采用聚丙烯注塑成型； 2、海绵采用高密度回弹海绵，可防氧化，防碎，软硬适中，回弹性好，不易变形；根据人体工程学原理设计，坐感舒适； 3、配置多功能底盘+三级气压棒+电镀活动五星脚架+静音脚轮； 4、结构简洁耐用，方便清洁和维护。
130 | 01F-急诊 | 眼科诊室 | 靠背椅 | =DISPIMG("ID_F97F7E8B97744F9D93171C295D822065",1) | S24-KY4 | A3.5.02.78.11.0002 | 标准 | 1 | 张 |  |  | 1、采用高强PP+玻纤材料经最新注塑工艺一体成型； 2、椅子无扶手，可堆叠4-5张,节约存储空间； 3、结构简单牢固，可水洗,防晒，不易氧化，适用于不同的场景； 4、材料安全无异味，使用寿命长。
131 | 01F-急诊 | 眼科诊室 | 圆凳 | =DISPIMG("ID_C57A7B8A00634313A7CCE8C02D5284C1",1) | S13-Y1 | A3.5.13.31.02.0001 | 标准 | 1 | 张 |  |  | 1、座垫面料采用西皮，防磨耐污性好； 2、海绵采用高密度回弹海绵，可防氧化，防碎，软硬适中，回弹性好，不易变形；根据人体工程学原理设计，坐感舒适； 3、配置多功能底盘+三级气压棒+电镀五星脚架+固定静音PP脚垫； 4、结构简洁耐用，方便清洁和维护。
132 | 01F-急诊 | 眼科诊室 | 诊桌_R | =DISPIMG("ID_F2A5FA87CAD44ACA858100B0074BF1FB",1) | CE-T03-K3-C | A2.1.03.01.41.2503 | 1402*1402*1000 | 1 | 组 |  |  | 1、主要材料：所有板件采用E0级实木多层板； 2、主要板材厚度：主台面板、副柜面板厚度为25mm，其余板件厚度为16mm； 3、功能配置：主台+吊木挡板+副柜+钢脚架+钢制桌上屏风+塑料键盘架+铝合金毛刷线盒； 4、五金配置：阻尼门铰、三节路轨、锁具、拉手、连接件等； 5、封边：采用见光面为2.0mm厚全自动封边工艺，防水、防潮、不变色； 6、钢脚架表面采用抗菌粉末静电喷涂处理，具有抗菌、防锈、耐腐蚀、绝缘性高、附着力强、耐摩擦等技术特点。
133 | 01F-急诊 | 示教室 | 培训条桌 | =DISPIMG("ID_1F606AB0B17F43529392C4CAD0CEE2E1",1) | T36-K2-A | A2.1.36.01.03.0001 | 1200*450*750 | 12 | 组 |  |  | 1、主要材料：所有板材采用的E0级实木多层板； 2、主要板材厚度：面板厚度为25mm，挡板厚度为16mm； 3、功能配置：台面+活动脚架+挡板； 4、封边：采用见光面为2.0mm厚全自动封边工艺，防水、防潮、不变色； 5、钢脚架表面采用抗菌粉末静电喷涂处理，具有抗菌、防锈、耐腐蚀、绝缘性高、附着力强、耐摩擦等技术特点。
134 | 01F-急诊 | 示教室 | 示教椅 | =DISPIMG("ID_5D30EC6D9DD7477F9F87F56144682E57",1) | S17-SJ06-A | A3.5.17.31.19.0001 | 505*530*840 | 24 | 张 |  |  | 1、座背一体成型PP+纤料材质，坚固耐磨耐用； 2、座垫面料采用西皮，防磨耐污性好； 3、采用定型海绵，可防氧化，防碎，软硬适中，回弹性好，不易变形； 4、脚架采用PP+纤料，承重强； 5、产品结构坚固，配有连接扣，可将多把椅子通过连接扣固定在一起，保持排列整齐。 6、所有材料安全无异味，使用寿命长。
136 | 01F-急诊 | 等候区 | 候诊椅 | =DISPIMG("ID_FD468E6082A74CC495EC2701F0665FAC",1) | S04-HZ7-P3 | A3.5.04.73.25.3001 | 三人位 | 26 | 组 |  |  | 1、座板、背板采用高密度聚氨酯一次发泡棉成型，内置高强度钢板金属以及方管制成的铁架，使用专用精密发泡模具，配合成型座背铁板，采用高速压力机器一体发泡成型； 2、扶手，站脚采用实心铝合金材料，经大型模具压铸成型后直接抛光，脚底部带橡胶防滑脚垫； 3、横梁采用三角形钢管，厚度1.5mm； 4、配3个座位，4个扶手，2支站脚。
137 | 01F-急诊 | 耳鼻喉科诊室 | 办公椅 | =DISPIMG("ID_69B52E2E02A94514A3E7D888F35E87CB",1) | S01-Y24-B | A3.5.01.31.11.0002 | 标准 | 1 | 张 |  |  | 1、靠背面料为网布，座垫为西皮，防磨耐污性好； 2、海绵采用定型海绵，可防氧化，防碎，软硬适中，回弹性好，不易变形； 3、背架采用尼龙加玻璃纤维材质，不易氧化；带固定腰靠； 4、底盘采用功能底盘，可360度旋转，自由升降；配置尼龙固定扶手；配尼龙五星脚及防震尼龙轮； 5、设计符合人体工学设计，久坐不累，缓解疲劳。
138 | 01F-急诊 | 耳鼻喉科诊室 | 靠背椅 | =DISPIMG("ID_425D318585DC4B9C8F242FB72589D59B",1) | S24-KY4 | A3.5.02.78.11.0002 | 标准 | 1 | 张 |  |  | 1、采用高强PP+玻纤材料经最新注塑工艺一体成型； 2、椅子无扶手，可堆叠4-5张,节约存储空间； 3、结构简单牢固，可水洗,防晒，不易氧化，适用于不同的场景； 4、材料安全无异味，使用寿命长。
139 | 01F-急诊 | 耳鼻喉科诊室 | 医生工作台 | =DISPIMG("ID_55C9CC6F495D44EDA9B6CAD63F244B54",1) | T02-ND5 | 2.1.02.01.19.0001 | 1400*600*750 | 1 | 组 |  |  | 1、主要材料：所有板件采用E0级实木多层板； 2、主要板材厚度：面板厚度为25mm，其他板材厚度为16mm； 3、功能配置：主台+主机柜+单据柜+键盘架+60*30mm钢脚架+塑料键盘架+吊木挡板+吊线槽 +Φ60mm金属线盒； 4、五金配置：阻尼门铰、三节路轨、锁具、拉手、连接件等； 5、封边：采用见光面为2.0mm厚全自动封边工艺，防水、防潮、不变色； 6、钢脚架表面采用抗菌粉末静电喷涂处理，具有抗菌、防锈、耐腐蚀、绝缘性高、附着力强、耐摩擦等技术特点。
140 | 01F-急诊 | 肌注 | 办公椅 | =DISPIMG("ID_1E134E71D71E4F5A953BD61AFFF57367",1) | S01-Y24-B | A3.5.01.31.11.0002 | 标准 | 1 | 张 |  |  | 1、靠背面料为网布，座垫为西皮，防磨耐污性好； 2、海绵采用定型海绵，可防氧化，防碎，软硬适中，回弹性好，不易变形； 3、背架采用尼龙加玻璃纤维材质，不易氧化；带固定腰靠； 4、底盘采用功能底盘，可360度旋转，自由升降；配置尼龙固定扶手；配尼龙五星脚及防震尼龙轮； 5、设计符合人体工学设计，久坐不累，缓解疲劳。
143 | 01F-急诊 | 肌注 | 注射台_R | =DISPIMG("ID_2FBEE20CBF6D467AAFE97AA9DFCBB65D",1) | T34-J1 | 2.1.34.02.01.0000 | 1400*600*750 | 1 | 张 |  |  | 1、主要材料：所有板件采用E0级实木多层板； 2、主要板材厚度：台面板、侧脚板厚度为25mm，侧板、挡板、背板、底板、抽面厚度为16mm； 3、功能配置：台面板+2个抽屉+1个垃圾抽屉+50mm厚西皮软包垫。 4、五金配置：三节路轨、锁具、拉手、连接件等； 5、封边：采用见光面为2.0mm厚全自动封边工艺，防水、防潮、不变色；
144 | 01F-急诊 | 肌注 | 注射椅 | =DISPIMG("ID_5BCE2C6EEB0F4194A33A9BE7780BDB62",1) | S10-ZS3-A | 3.5.10.61.02.2401 | 400*490*850 | 1 | 组 |  |  | 1、采用橡胶木实木材料，经去皮、烘干、防虫防腐处理，自然木纹，保留天然特性； 2、四腿落地，榫卯结构，带脚踏； 3、表面经过净味喷漆处理，5层底油及3层面漆； 4、结构牢固简洁，方便清洁和维护，使用寿命更长久。
145 | 01F-急诊 | 肌注留观 | 输液椅 | =DISPIMG("ID_8C48AC6FAED545148567BC543CCA7327",1) | S05-Y9-2 | A3.5.05.73.02.2001 | 两人位 | 1 | 组 |  |  | 1、座背采用1.0鞍钢冷轧钢板，高密度聚氨酯PU一次发泡棉成型，内置高强度钢板金属以及方管制成的铁架，使用专用精密发泡模具，配合成型座背铁板，采用高速压力PU机器一体发泡成型； 2.扶手、站脚采用采用冷轧钢材料，经大型模具压铸成型后直接抛光，扶手面覆PU板，脚底部带橡胶防滑脚垫； 3、横梁采用40*80*1.5mm冷轧钢管，表面静电粉末喷涂处理与支架，站脚、扶手连接； 4、配输液杆。
146 | 01F-急诊 | 肌注留观 | 输液椅 | =DISPIMG("ID_930580A6D3DE4F0E92FA4ECCF0F7F2CD",1) | S05-Y9-3 | A3.5.05.73.02.3001 | 三人位 | 1 | 组 |  |  | 1、座背采用1.0鞍钢冷轧钢板，高密度聚氨酯PU一次发泡棉成型，内置高强度钢板金属以及方管制成的铁架，使用专用精密发泡模具，配合成型座背铁板，采用高速压力PU机器一体发泡成型； 2.扶手、站脚采用采用冷轧钢材料，经大型模具压铸成型后直接抛光，扶手面覆PU板，脚底部带橡胶防滑脚垫； 3、横梁采用40*80*1.5mm冷轧钢管，表面静电粉末喷涂处理与支架，站脚、扶手连接； 4、配输液杆。
147 | 01F-急诊 | 肌注留观 | 输液椅 | =DISPIMG("ID_CA6D08CCF64E4C57920CC88BC3490829",1) | S05-Y9-4 | A3.5.05.73.02.4001 | 四人位 | 1 | 组 |  |  | 1、座背采用1.0鞍钢冷轧钢板，高密度聚氨酯PU一次发泡棉成型，内置高强度钢板金属以及方管制成的铁架，使用专用精密发泡模具，配合成型座背铁板，采用高速压力PU机器一体发泡成型； 2.扶手、站脚采用采用冷轧钢材料，经大型模具压铸成型后直接抛光，扶手面覆PU板，脚底部带橡胶防滑脚垫； 3、横梁采用40*80*1.5mm冷轧钢管，表面静电粉末喷涂处理与支架，站脚、扶手连接； 4、配输液杆。
148 | 01F-急诊 | 肌注留观 | 输液椅 | =DISPIMG("ID_A03388AB5B9B4D11BE76EBB6063622B4",1) | S05-Y9-5 | A3.5.05.73.02.5001 | 五人位 | 1 | 组 |  |  | 1、座背采用1.0鞍钢冷轧钢板，高密度聚氨酯PU一次发泡棉成型，内置高强度钢板金属以及方管制成的铁架，使用专用精密发泡模具，配合成型座背铁板，采用高速压力PU机器一体发泡成型； 2.扶手、站脚采用采用冷轧钢材料，经大型模具压铸成型后直接抛光，扶手面覆PU板，脚底部带橡胶防滑脚垫； 3、横梁采用40*80*1.5mm冷轧钢管，表面静电粉末喷涂处理与支架，站脚、扶手连接； 4、配输液杆。
149 | 01F-急诊 | 诊室(3间) | 办公椅 | =DISPIMG("ID_708DB444659344F19DB640FC9AA0A042",1) | S01-Y24-B | A3.5.01.31.11.0002 | 标准 | 3 | 张 |  |  | 1、靠背面料为网布，座垫为西皮，防磨耐污性好； 2、海绵采用定型海绵，可防氧化，防碎，软硬适中，回弹性好，不易变形； 3、背架采用尼龙加玻璃纤维材质，不易氧化；带固定腰靠； 4、底盘采用功能底盘，可360度旋转，自由升降；配置尼龙固定扶手；配尼龙五星脚及防震尼龙轮； 5、设计符合人体工学设计，久坐不累，缓解疲劳。
150 | 01F-急诊 | 诊室(3间) | 靠背椅 | =DISPIMG("ID_CC52C72E9E4C4418BCD79979354BAAF8",1) | S24-KY4 | A3.5.02.78.11.0002 | 标准 | 3 | 张 |  |  | 1、采用高强PP+玻纤材料经最新注塑工艺一体成型； 2、椅子无扶手，可堆叠4-5张,节约存储空间； 3、结构简单牢固，可水洗,防晒，不易氧化，适用于不同的场景； 4、材料安全无异味，使用寿命长。
151 | 01F-急诊 | 诊室(3间) | 诊查床 | =DISPIMG("ID_B5D580B392EA430BB81552FFBCEAFCD0",1) | C03-B6 | A3.4.03.31.11.0001 | 1900*600*730 | 3 | 组 |  |  | 1、主要材料：冷轧钢管，具有抗酸、防锈、防蚀等特点； 2、床架用50*25*1.2mm方管，立柱用Φ38*1.2mm圆管，床框内加强管用25*25*1.0mm扁管，床脚加强管用Φ25*1.0mm圆管； 3、软包面料采用西皮，防磨耐污性好；海绵采用高密度回弹海绵，可防氧化，防碎，软硬适中，回弹性好，不易变形； 4、功能配置：床架+50mm厚西皮软包垫； 5、所有板件经数控激光切割、模具冲压、数控折弯、焊接、机器打磨而成；表面采用抗菌粉末静电喷涂处理，具有抗菌、防锈、耐腐蚀、绝缘性高、附着力强、耐摩擦等技术特点。
152 | 01F-急诊 | 诊室(3间) | 诊桌_L | =DISPIMG("ID_C4381D98AC0B4C08A97E1F6B76A25F38",1) | CE-T03-K3-C | A2.1.03.01.41.2503 | 1402*1402*1000 | 1 | 组 |  |  | 1、主要材料：所有板件采用E0级实木多层板； 2、主要板材厚度：主台面板、副柜面板厚度为25mm，其余板件厚度为16mm； 3、功能配置：主台+吊木挡板+副柜+钢脚架+钢制桌上屏风+塑料键盘架+铝合金毛刷线盒； 4、五金配置：阻尼门铰、三节路轨、锁具、拉手、连接件等； 5、封边：采用见光面为2.0mm厚全自动封边工艺，防水、防潮、不变色； 6、钢脚架表面采用抗菌粉末静电喷涂处理，具有抗菌、防锈、耐腐蚀、绝缘性高、附着力强、耐摩擦等技术特点。
153 | 01F-急诊 | 诊室(3间) | 诊桌_R | =DISPIMG("ID_FD424543C1F846C191E507B409D57BA0",1) | CE-T03-K3-C | A2.1.03.01.41.2503 | 1402*1402*1000 | 2 | 组 |  |  | 1、主要材料：所有板件采用E0级实木多层板； 2、主要板材厚度：主台面板、副柜面板厚度为25mm，其余板件厚度为16mm； 3、功能配置：主台+吊木挡板+副柜+钢脚架+钢制桌上屏风+塑料键盘架+铝合金毛刷线盒； 4、五金配置：阻尼门铰、三节路轨、锁具、拉手、连接件等； 5、封边：采用见光面为2.0mm厚全自动封边工艺，防水、防潮、不变色； 6、钢脚架表面采用抗菌粉末静电喷涂处理，具有抗菌、防锈、耐腐蚀、绝缘性高、附着力强、耐摩擦等技术特点。
154 | 01F-急诊 | 输液大厅 | 输液椅 | =DISPIMG("ID_9D7077B422FE46219FDA172C1F86C0B6",1) | S05-Y9-5 | A3.5.05.73.02.5001 | 五人位 | 12 | 组 |  |  | 1、座背采用1.0鞍钢冷轧钢板，高密度聚氨酯PU一次发泡棉成型，内置高强度钢板金属以及方管制成的铁架，使用专用精密发泡模具，配合成型座背铁板，采用高速压力PU机器一体发泡成型； 2.扶手、站脚采用采用冷轧钢材料，经大型模具压铸成型后直接抛光，扶手面覆PU板，脚底部带橡胶防滑脚垫； 3、横梁采用40*80*1.5mm冷轧钢管，表面静电粉末喷涂处理与支架，站脚、扶手连接； 4、配输液杆。
155 | 01F-急诊 | 输液穿刺台 | 办公椅 | =DISPIMG("ID_ACE45CF0CCAB498EB359A9A931B3DFDC",1) | S01-Y24-B | A3.5.01.31.11.0002 | 标准 | 3 | 张 |  |  | 1、靠背面料为网布，座垫为西皮，防磨耐污性好； 2、海绵采用定型海绵，可防氧化，防碎，软硬适中，回弹性好，不易变形； 3、背架采用尼龙加玻璃纤维材质，不易氧化；带固定腰靠； 4、底盘采用功能底盘，可360度旋转，自由升降；配置尼龙固定扶手；配尼龙五星脚及防震尼龙轮； 5、设计符合人体工学设计，久坐不累，缓解疲劳。
156 | 01F-急诊 | 输液穿刺台 | 注射台_R | =DISPIMG("ID_E7337E4AA7EC4346AAE06A51CD1592E9",1) | T34-J1 | 2.1.34.02.01.0000 | 1400*600*750 | 3 | 张 |  |  | 1、主要材料：所有板件采用E0级实木多层板； 2、主要板材厚度：台面板、侧脚板厚度为25mm，侧板、挡板、背板、底板、抽面厚度为16mm； 3、功能配置：台面板+2个抽屉+1个垃圾抽屉+50mm厚西皮软包垫。 4、五金配置：三节路轨、锁具、拉手、连接件等； 5、封边：采用见光面为2.0mm厚全自动封边工艺，防水、防潮、不变色；
162 | 01F-急诊 | 雾化 | 靠背椅 | =DISPIMG("ID_FC9A859F5998469AAAE565B5A2410EE2",1) | S24-KY2 | A3.5.02.72.18.0001 | 标准 | 13 | 张 |  |  | 1、采用高强PP+玻纤材料经最新注塑工艺一体成型； 2、椅子无扶手，可堆叠4-5张,节约存储空间； 3、结构简单牢固，可水洗,防晒，不易氧化，适用于不同的场景； 4、所有材料安全无异味，使用寿命长。
163 | 01F-急诊 | 雾化 | 雾化台 | =DISPIMG("ID_B9352C54CC984BFAA50E4594BB84E1CB",1) | T21-EWH-SK | A2.1.21.01.04.0001 | 800*600*1450 | 13 | 组 |  |  | 1、主要材料：所有板材采用E0级实木多层板； 2、主要板材厚度：顶板、层板、侧板、门板、底板厚度为16mm； 3、功能配置：主台+数码播放器+背胶卡通喷画； 4、封边：采用见光面为2.0mm厚全自动封边工艺，防水、防潮、不变色。
164 | 01F-急诊 | 预检分诊 | 办公椅 | =DISPIMG("ID_054CDD7F7012442D9EFBED5A467E177D",1) | S01-Y24-B | A3.5.01.31.11.0002 | 标准 | 6 | 张 |  |  | 1、靠背面料为网布，座垫为西皮，防磨耐污性好； 2、海绵采用定型海绵，可防氧化，防碎，软硬适中，回弹性好，不易变形； 3、背架采用尼龙加玻璃纤维材质，不易氧化；带固定腰靠； 4、底盘采用功能底盘，可360度旋转，自由升降；配置尼龙固定扶手；配尼龙五星脚及防震尼龙轮； 5、设计符合人体工学设计，久坐不累，缓解疲劳。
166 | 01F-急诊 | 预检分诊 | 靠背椅 | =DISPIMG("ID_D758E4397CD04B7ABB78A1BE938D8471",1) | S24-KY4 | A3.5.02.78.11.0002 | 标准 | 3 | 张 |  |  | 1、采用高强PP+玻纤材料经最新注塑工艺一体成型； 2、椅子无扶手，可堆叠4-5张,节约存储空间； 3、结构简单牢固，可水洗,防晒，不易氧化，适用于不同的场景； 4、材料安全无异味，使用寿命长。
167 | 01F-急诊 | 餐厅 | 餐台 | =DISPIMG("ID_606FFD188731428087AD79D034E3B9C1",1) | T15-CT1-CAB | A3.1.15.28.08.0001 | 1200*700*750 | 2 | 张 |  |  | 1、岩板台面，取材天然，高压高温1200度岩烧而成，具有耐化学品、抗磨耐刮耐深度磨损、耐高温、易清洁等特点；台面双层设计，上层为岩板下层为实木多层板； 2、台面采用30*10MM不锈钢管包边，材料厚度为1.0MM，经钛金拉丝工艺处理； 3、脚架为不锈钢镀钛金拉丝，底盘700*400*8MM为不锈钢包实芯钢板，支柱（双支柱）为直径76*1.0MM不锈钢管，托盘为250*250*2.0MM实芯钢板； 4、脚架结构牢固。
168 | 01F-急诊 | 餐厅 | 餐台 | =DISPIMG("ID_9FD02BAEA1A84E2B9995ADC212E44D05",1) | T15-CT1-FBB | 3.1.15.28.05.0002 | 700*700*750 | 2 | 张 |  |  | 1、岩板台面，取材天然，高压高温1200度岩烧而成，具有耐化学品、抗磨耐刮耐深度磨损、耐高温、易清洁等特点；台面双层设计，上层为岩板下层为实木多层板； 2、台面采用30*10MM不锈钢管包边，材料厚度为1.0MM，经钛金拉丝工艺处理； 3、脚架为不锈钢镀钛金拉丝，底盘为450*450*8MM不锈钢包实芯钢板，支柱为直径76*1.0MM不锈钢管，托盘为300*300*2.0MM实芯钢板； 4、脚架结构牢固。
169 | 01F-急诊 | 餐厅 | 餐椅 | =DISPIMG("ID_E2F923C26E5F4DF7AC25F5495D3A0188",1) | S25-CY16 | A3.5.25.31.26.2501 | 标准 | 12 | 张 |  |  | 1、座垫、靠背面料为优质西皮； 2、颜色：靠背后面、靠背前面和座垫为优质西皮； 3、海绵采用高密度回弹海绵； 4、椅架为1.0碳素钢脚喷涂，整体牢固耐用；
171 | 01F-抢救大厅 | 值班 | 医用双层木床_R | =DISPIMG("ID_3050E226996B421E98027BA8CCED82D5",1) | C01-MC3-A | A3.4.01.62.03.2501 | 1990*900*1860 | 1 | 组 |  |  | 1、所有板材均采用樟子松原木制作； 2、床架立柱80*60mm，床侧枋120*30mm； 3、床板采用厚度14mm杉木原木板，每个床板缝隙＜10mm，铺板下6根大小为40mm*30mm硬杂木柯木料； 4、四腿落地，榫卯结构，颜色为松木本色； 5、配置：实木床架+杉木床板2套+床垫2件；床梯不可左右互换； 6、表面经过净味喷漆处理，5层底油及3层面漆； 7、整体经过防潮，防腐，防虫，脱脂等化学处理，结构稳定，设计合理，美观大方，经久耐用，所有拐角处圆弧处理，无尖锐菱角。
173 | 01F-抢救大厅 | 值班1 | 医用双层木床_R | =DISPIMG("ID_24EC262AD0874EE6B30093DEC11EB6BA",1) | C01-MC3-A | A3.4.01.62.03.2501 | 1990*900*1860 | 2 | 组 |  |  | 1、所有板材均采用樟子松原木制作； 2、床架立柱80*60mm，床侧枋120*30mm； 3、床板采用厚度14mm杉木原木板，每个床板缝隙＜10mm，铺板下6根大小为40mm*30mm硬杂木柯木料； 4、四腿落地，榫卯结构，颜色为松木本色； 5、配置：实木床架+杉木床板2套+床垫2件；床梯不可左右互换； 6、表面经过净味喷漆处理，5层底油及3层面漆； 7、整体经过防潮，防腐，防虫，脱脂等化学处理，结构稳定，设计合理，美观大方，经久耐用，所有拐角处圆弧处理，无尖锐菱角。
174 | 01F-抢救大厅 | 医护工作站 | 办公椅 | =DISPIMG("ID_CE96B51F959C449E8AE538F6E6A9256D",1) | S01-Y24-B | A3.5.01.31.11.0002 | 标准 | 2 | 张 |  |  | 1、靠背面料为网布，座垫为西皮，防磨耐污性好； 2、海绵采用定型海绵，可防氧化，防碎，软硬适中，回弹性好，不易变形； 3、背架采用尼龙加玻璃纤维材质，不易氧化；带固定腰靠； 4、底盘采用功能底盘，可360度旋转，自由升降；配置尼龙固定扶手；配尼龙五星脚及防震尼龙轮； 5、设计符合人体工学设计，久坐不累，缓解疲劳。
183 | 02F-体检中心 | B超(6间) | B超床 | =DISPIMG("ID_68CEC9ADC67C486DAF4294E13FA7341D",1) | C03-BC2 | A2.4.13.44.02.2401 | 1900*700*580 | 6 | 组 |  |  | 1、主要材料：床架采用冷轧钢管，具有抗酸、防锈、防蚀等特点； 2、床架用60*40*1.5mm方管，立柱用Φ60*1.5mm圆管，床框内加强管用60*40*1.2mm扁管； 3、床架和脚架可拆装； 4、软包面料采用西皮，防磨耐污性好；海绵采用高密度回弹海绵，可防氧化，防碎，软硬适中，回弹性好，不易变形； 5、吊抽屉采用E0级实木多层板； 6、功能配置：床架+吊抽屉+50mm厚西皮软包垫； 7、所有板件经数控激光切割、模具冲压、数控折弯、焊接、机器打磨而成；表面采用抗菌粉末静电喷涂处理，具有抗菌、防锈、耐腐蚀、绝缘性高、附着力强、耐摩擦等技术特点。
184 | 02F-体检中心 | B超(6间) | B超专用工作台_L | =DISPIMG("ID_81BC802B7D75462AA3547E18A2F3494D",1) | T10-BC | A2.1.10.01.06.2501 | 1400*600*955 | 6 | 组 |  |  | 1、主要材料：所有板件采用E0级实木多层板； 2、主要板材厚度：面板厚度为25mm，其他板材厚度为16mm； 3、功能配置：主台+单门单抽主机柜+钢制台上架+60*30mm钢脚架+塑料键盘架+吊木挡板+Φ60mm金属线盒； 4、五金配置：阻尼门铰、三节路轨、锁具、拉手、连接件等； 5、封边：采用见光面为2.0mm厚全自动封边工艺，防水、防潮、不变色； 6、钢脚架表面采用抗菌粉末静电喷涂处理，具有抗菌、防锈、耐腐蚀、绝缘性高、附着力强、耐摩擦等技术特点。
185 | 02F-体检中心 | B超(6间) | 办公椅 | =DISPIMG("ID_B258D87237C4417997B91B336676D59E",1) | S01-Y24-B | A3.5.01.31.11.0002 | 标准 | 6 | 张 |  |  | 1、靠背面料为网布，座垫为西皮，防磨耐污性好； 2、海绵采用定型海绵，可防氧化，防碎，软硬适中，回弹性好，不易变形； 3、背架采用尼龙加玻璃纤维材质，不易氧化；带固定腰靠； 4、底盘采用功能底盘，可360度旋转，自由升降；配置尼龙固定扶手；配尼龙五星脚及防震尼龙轮； 5、设计符合人体工学设计，久坐不累，缓解疲劳。
186 | 02F-体检中心 | B超(6间) | 操作椅 | =DISPIMG("ID_6445329036314312862BEAC7A5FEF524",1) | S11-Y2 | A3.5.11.31.02.0001 | 标准 | 6 | 张 |  |  | 1、座垫面料采用西皮，防磨耐污性好；靠背采用聚丙烯注塑成型； 2、海绵采用高密度回弹海绵，可防氧化，防碎，软硬适中，回弹性好，不易变形；根据人体工程学原理设计，坐感舒适； 3、配置多功能底盘+三级气压棒+电镀活动五星脚架+静音脚轮； 4、结构简洁耐用，方便清洁和维护。
188 | 02F-体检中心 | VIP-B超(2间) | B超床 | =DISPIMG("ID_F2973B14317E493D97FD7FED724581AB",1) | C03-BC2 | A2.4.13.44.02.2401 | 1900*700*580 | 2 | 组 |  |  | 1、主要材料：床架采用冷轧钢管，具有抗酸、防锈、防蚀等特点； 2、床架用60*40*1.5mm方管，立柱用Φ60*1.5mm圆管，床框内加强管用60*40*1.2mm扁管； 3、床架和脚架可拆装； 4、软包面料采用西皮，防磨耐污性好；海绵采用高密度回弹海绵，可防氧化，防碎，软硬适中，回弹性好，不易变形； 5、吊抽屉采用E0级实木多层板； 6、功能配置：床架+吊抽屉+50mm厚西皮软包垫； 7、所有板件经数控激光切割、模具冲压、数控折弯、焊接、机器打磨而成；表面采用抗菌粉末静电喷涂处理，具有抗菌、防锈、耐腐蚀、绝缘性高、附着力强、耐摩擦等技术特点。
189 | 02F-体检中心 | VIP-B超(2间) | B超专用工作台_L | =DISPIMG("ID_D7A80A4AB5F546578FF0A5F3B9F868E5",1) | T10-BC | A2.1.10.01.06.2501 | 1400*600*955 | 2 | 组 |  |  | 1、主要材料：所有板件采用E0级实木多层板； 2、主要板材厚度：面板厚度为25mm，其他板材厚度为16mm； 3、功能配置：主台+单门单抽主机柜+钢制台上架+60*30mm钢脚架+塑料键盘架+吊木挡板+Φ60mm金属线盒； 4、五金配置：阻尼门铰、三节路轨、锁具、拉手、连接件等； 5、封边：采用见光面为2.0mm厚全自动封边工艺，防水、防潮、不变色； 6、钢脚架表面采用抗菌粉末静电喷涂处理，具有抗菌、防锈、耐腐蚀、绝缘性高、附着力强、耐摩擦等技术特点。
190 | 02F-体检中心 | VIP-B超(2间) | 办公椅 | =DISPIMG("ID_27FB28C102544EDDB9C3790AC774269E",1) | S01-Y24-B | A3.5.01.31.11.0002 | 标准 | 2 | 张 |  |  | 1、靠背面料为网布，座垫为西皮，防磨耐污性好； 2、海绵采用定型海绵，可防氧化，防碎，软硬适中，回弹性好，不易变形； 3、背架采用尼龙加玻璃纤维材质，不易氧化；带固定腰靠； 4、底盘采用功能底盘，可360度旋转，自由升降；配置尼龙固定扶手；配尼龙五星脚及防震尼龙轮； 5、设计符合人体工学设计，久坐不累，缓解疲劳。
191 | 02F-体检中心 | VIP-B超(2间) | 操作椅 | =DISPIMG("ID_4718548C9C6046A2BDED0A8D3A86D012",1) | S11-Y2 | A3.5.11.31.02.0001 | 标准 | 2 | 张 |  |  | 1、座垫面料采用西皮，防磨耐污性好；靠背采用聚丙烯注塑成型； 2、海绵采用高密度回弹海绵，可防氧化，防碎，软硬适中，回弹性好，不易变形；根据人体工程学原理设计，坐感舒适； 3、配置多功能底盘+三级气压棒+电镀活动五星脚架+静音脚轮； 4、结构简洁耐用，方便清洁和维护。
193 | 02F-体检中心 | VIP开单 | 办公椅 | =DISPIMG("ID_92AC09F059A64A368E9BE2B0E4C39621",1) | S01-Y24-B | A3.5.01.31.11.0002 | 标准 | 1 | 张 |  |  | 1、靠背面料为网布，座垫为西皮，防磨耐污性好； 2、海绵采用定型海绵，可防氧化，防碎，软硬适中，回弹性好，不易变形； 3、背架采用尼龙加玻璃纤维材质，不易氧化；带固定腰靠； 4、底盘采用功能底盘，可360度旋转，自由升降；配置尼龙固定扶手；配尼龙五星脚及防震尼龙轮； 5、设计符合人体工学设计，久坐不累，缓解疲劳。
194 | 02F-体检中心 | VIP开单 | 茶几 | =DISPIMG("ID_8DFC5E74043D472C9866020064FF228E",1) | T23-Q13-C | A3.1.23.51.42.0001 | 1260*650*450 | 1 | 张 |  |  | 1、面板采用夹板基材，防潮、耐高温，实用性高； 2、板材表面贴胡桃木皮处理，木纹顺畅自然；表面经过净味喷漆处理，5层底油及3层面漆； 3、采用红橡实木脚架，选用实木原材经去皮、烘干、防虫防腐处理，坚固耐用； 4、所有材料安全无异味，使用寿命长。
195 | 02F-体检中心 | VIP开单 | 茶几 | =DISPIMG("ID_04968E6D0557483198F4A8EA6F594B4D",1) | T23-Q13-F | A3.1.23.51.42.0002 | 600*600*520 | 1 | 张 |  |  | 1、面板采用密度板，防潮、耐高温，实用性高； 2、板材表面贴胡桃木皮处理，木纹顺畅自然；表面经过净味喷漆处理，5层底油及3层面漆； 3、采用红橡实木脚架，选用实木原材经去皮、烘干、防虫防腐处理，坚固耐用； 4、所有材料安全无异味，使用寿命长。
196 | 02F-体检中心 | VIP开单 | 接待沙发 | =DISPIMG("ID_FCFB01F77B0B4A8AB0C616BC2A54D4B3",1) | S20-BSF22-1 | 3.5.20.31.57.1001 | 820*780*780 | 1 | 张 |  |  | 1、面料采用西皮，防磨耐污性好； 2、海绵采用高密度回弹海绵，可防氧化，防碎，软硬适中，回弹性好，坐感舒适，不易变形； 3、内框架为实木框架，选用实木原材经去皮、烘干、防虫防腐处理，坚固耐用； 4、底座采用S形弹簧与高弹绷带形成稳固的网状结构，经久耐用； 5、沙发配置为单人位，两侧带扶手；配置金属喷涂脚架； 6、所有材料安全无异味，使用寿命长。
197 | 02F-体检中心 | VIP开单 | 接待沙发 | =DISPIMG("ID_CA6E5879CAEB4F3EAF1392584FD3DA12",1) | S20-BSF22-3 | 3.5.20.31.57.3001 | 1900*780*780 | 1 | 张 |  |  | 1、面料采用西皮，防磨耐污性好； 2、海绵采用高密度回弹海绵，可防氧化，防碎，软硬适中，回弹性好，坐感舒适，不易变形； 3、内框架为实木框架，选用实木原材经去皮、烘干、防虫防腐处理，坚固耐用； 4、底座采用S形弹簧与高弹绷带形成稳固的网状结构，经久耐用； 5、沙发配置为三人位，两侧带扶手；配置金属喷涂脚架； 6、所有材料安全无异味，使用寿命长。
198 | 02F-体检中心 | VIP开单 | 接待椅 | =DISPIMG("ID_00B5BF1826194B3595178CA2E3E211F0",1) | S16-JM7 | A3.5.16.31.72.0001 | 标准 | 1 | 张 |  |  | 1、靠背、座垫面料采用西皮，防磨耐污性好； 2、海绵采用高密度回弹海绵，可防氧化，防碎，软硬适中，回弹性好，坐感舒适，不易变形； 3、脚架为白腊木实木，自然木纹，保留天然特性；表面经过净味喷漆处理，5层底油及3层面漆； 4、椅架整装工艺，榫卯结构，结构简单牢固； 5、椅子带靠背，无扶手； 6、所有材料安全无异味，使用寿命长。
200 | 02F-体检中心 | VIP开单 | 诊桌_L | =DISPIMG("ID_2E6AA659908442C38EB9AA37611739A6",1) | CE-T03-K3-C | A2.1.03.01.41.2503 | 1402*1402*1000 | 1 | 组 |  |  | 1、主要材料：所有板件采用E0级实木多层板； 2、主要板材厚度：主台面板、副柜面板厚度为25mm，其余板件厚度为16mm； 3、功能配置：主台+吊木挡板+副柜+钢脚架+钢制桌上屏风+塑料键盘架+铝合金毛刷线盒； 4、五金配置：阻尼门铰、三节路轨、锁具、拉手、连接件等； 5、封边：采用见光面为2.0mm厚全自动封边工艺，防水、防潮、不变色； 6、钢脚架表面采用抗菌粉末静电喷涂处理，具有抗菌、防锈、耐腐蚀、绝缘性高、附着力强、耐摩擦等技术特点。
201 | 02F-体检中心 | VIP心电图 | B超床 | =DISPIMG("ID_80A3B8676BD744769E8649A200A2D76F",1) | C03-BC2 | A2.4.13.44.02.2401 | 1900*700*580 | 1 | 组 |  |  | 1、主要材料：床架采用冷轧钢管，具有抗酸、防锈、防蚀等特点； 2、床架用60*40*1.5mm方管，立柱用Φ60*1.5mm圆管，床框内加强管用60*40*1.2mm扁管； 3、床架和脚架可拆装； 4、软包面料采用西皮，防磨耐污性好；海绵采用高密度回弹海绵，可防氧化，防碎，软硬适中，回弹性好，不易变形； 5、吊抽屉采用E0级实木多层板； 6、功能配置：床架+吊抽屉+50mm厚西皮软包垫； 7、所有板件经数控激光切割、模具冲压、数控折弯、焊接、机器打磨而成；表面采用抗菌粉末静电喷涂处理，具有抗菌、防锈、耐腐蚀、绝缘性高、附着力强、耐摩擦等技术特点。
202 | 02F-体检中心 | VIP心电图 | B超专用工作台_L | =DISPIMG("ID_D88B1E27EFF64192A0D9C1C64B2CB60A",1) | T10-BC | A2.1.10.01.06.2501 | 1400*600*955 | 1 | 组 |  |  | 1、主要材料：所有板件采用E0级实木多层板； 2、主要板材厚度：面板厚度为25mm，其他板材厚度为16mm； 3、功能配置：主台+单门单抽主机柜+钢制台上架+60*30mm钢脚架+塑料键盘架+吊木挡板+Φ60mm金属线盒； 4、五金配置：阻尼门铰、三节路轨、锁具、拉手、连接件等； 5、封边：采用见光面为2.0mm厚全自动封边工艺，防水、防潮、不变色； 6、钢脚架表面采用抗菌粉末静电喷涂处理，具有抗菌、防锈、耐腐蚀、绝缘性高、附着力强、耐摩擦等技术特点。
203 | 02F-体检中心 | VIP心电图 | 办公椅 | =DISPIMG("ID_ADDA96D7508D46BE935DFA382F20F45C",1) | S01-Y24-B | A3.5.01.31.11.0002 | 标准 | 1 | 张 |  |  | 1、靠背面料为网布，座垫为西皮，防磨耐污性好； 2、海绵采用定型海绵，可防氧化，防碎，软硬适中，回弹性好，不易变形； 3、背架采用尼龙加玻璃纤维材质，不易氧化；带固定腰靠； 4、底盘采用功能底盘，可360度旋转，自由升降；配置尼龙固定扶手；配尼龙五星脚及防震尼龙轮； 5、设计符合人体工学设计，久坐不累，缓解疲劳。
205 | 02F-体检中心 | VIP接待 | 办公椅 | =DISPIMG("ID_A1FDB7D879B8417C9C306B8DCE2FA8F5",1) | S01-Y24-B | A3.5.01.31.11.0002 | 标准 | 2 | 张 |  |  | 1、靠背面料为网布，座垫为西皮，防磨耐污性好； 2、海绵采用定型海绵，可防氧化，防碎，软硬适中，回弹性好，不易变形； 3、背架采用尼龙加玻璃纤维材质，不易氧化；带固定腰靠； 4、底盘采用功能底盘，可360度旋转，自由升降；配置尼龙固定扶手；配尼龙五星脚及防震尼龙轮； 5、设计符合人体工学设计，久坐不累，缓解疲劳。
207 | 02F-体检中心 | VIP检查-候诊区 | 茶几 | =DISPIMG("ID_0FE88207581D4681B2E66504ED0F8CA7",1) | T47-YH3-R2 | A3.1.23.66.57.0001 | 直径800*380 | 1 | 张 |  |  | 1、主要材料：所有板件采用E0级实木多层板；台面为仿天然石； 2、板材表面贴白蜡木科技木皮处理，木纹顺畅自然； 3、配金属脚架； 4、表面经过净味喷漆处理，5层底油及3层面漆。
208 | 02F-体检中心 | VIP检查-候诊区 | 茶几 | =DISPIMG("ID_FE1FBDC41DB24C9EA0BFC359BE359322",1) | T47-YH3-TR | A3.1.23.55.65.0001 | 1200*600*380 | 1 | 张 |  |  | 1、台面板为仿天然石面； 2、台架采用夹板基材，面贴白蜡木木皮处理，表面经过净味喷漆处理，5层底油及3层面漆； 3、脚架采用金属脚架，表面经抗菌粉末静电喷涂处理； 4、所有材料安全无异味，使用寿命长。
209 | 02F-体检中心 | VIP检查-候诊区 | 等候沙发 | =DISPIMG("ID_EC60B0054D784C1BA701C7D4B36AE61A",1) | S22-DSF18 | 3.5.22.31.32.0001 | 标准 | 1 | 张 |  |  | 1、面料采用西皮，防磨耐污性好； 2、海绵采用高密度回弹海绵，可防氧化，防碎，软硬适中，回弹性好，不易变形； 3、内框架为实木框架配多层夹板，选用实木原材经去皮、烘干、防虫防腐处理，坚固耐用； 4、底座采用S形弹簧与高弹绷带形成稳固的网状结构，经久耐用； 5、沙发无扶手，带靠背；底部配实心镜面不锈钢脚架； 6、所有材料安全无异味，使用寿命长。
210 | 02F-体检中心 | VIP检查-候诊区 | 等候沙发 | =DISPIMG("ID_088BA91272224FEA87D20E64992DD287",1) | S22-YH3-H | 3.5.22.31.34.0001 | 2036*910*420 | 1 | 张 |  |  | 1、面料采用西皮，防磨耐污性好； 2、海绵采用高密度回弹海绵，可防氧化，防碎，软硬适中，回弹性好，不易变形； 3、内框架为实木框架，选用实木原材经去皮、烘干、防虫防腐处理，坚固耐用； 4、底座采用S形弹簧与高弹绷带形成稳固的网状结构，经久耐用； 5、配金属脚架，无靠背无扶手； 6、所有材料安全无异味，使用寿命长。
211 | 02F-体检中心 | VIP检查-候诊区 | 等候沙发 | =DISPIMG("ID_9A341029E5F540E285EDA6E069654160",1) | S22-YH3-HK | 3.5.22.31.33.0001 | 2133*957*780 | 2 | 张 |  |  | 1、面料采用西皮，防磨耐污性好； 2、海绵采用高密度回弹海绵，可防氧化，防碎，软硬适中，回弹性好，不易变形； 3、内框架为实木框架，选用实木原材经去皮、烘干、防虫防腐处理，坚固耐用； 4、底座采用S形弹簧与高弹绷带形成稳固的网状结构，经久耐用； 5、配金属脚架，带靠背无扶手； 6、所有材料安全无异味，使用寿命长。
212 | 02F-体检中心 | VIP检查-候诊区 | 接待沙发 | =DISPIMG("ID_CDE9BE3AD056426CB923D2923939D52F",1) | S22-H5-1 | 3.5.20.31.62.1001 | 单人位 | 2 | 张 |  |  | 1、面料采用西皮，防磨耐污性好； 2、海绵采用高密度回弹海绵，可防氧化，防碎，软硬适中，回弹性好，坐感舒适，不易变形； 3、内框架为实木框架，选用实木原材经去皮、烘干、防虫防腐处理，坚固耐用； 4、底座采用S形弹簧与高弹绷带形成稳固的网状结构，经久耐用； 5、沙发配置为单人位，两侧带扶手；配置金属喷涂脚架； 6、所有材料安全无异味，使用寿命长。
213 | 02F-体检中心 | VIP检查-内科 | 办公椅 | =DISPIMG("ID_7B1954FAD7144561B148C6999B0F557B",1) | S01-Y24-B | A3.5.01.31.11.0002 | 标准 | 1 | 张 |  |  | 1、靠背面料为网布，座垫为西皮，防磨耐污性好； 2、海绵采用定型海绵，可防氧化，防碎，软硬适中，回弹性好，不易变形； 3、背架采用尼龙加玻璃纤维材质，不易氧化；带固定腰靠； 4、底盘采用功能底盘，可360度旋转，自由升降；配置尼龙固定扶手；配尼龙五星脚及防震尼龙轮； 5、设计符合人体工学设计，久坐不累，缓解疲劳。
214 | 02F-体检中心 | VIP检查-内科 | 接待椅 | =DISPIMG("ID_A74B007ED41243E09A23C6C7B9628B7B",1) | S16-JM7 | A3.5.16.31.72.0001 | 标准 | 1 | 张 |  |  | 1、靠背、座垫面料采用西皮，防磨耐污性好； 2、海绵采用高密度回弹海绵，可防氧化，防碎，软硬适中，回弹性好，坐感舒适，不易变形； 3、脚架为白腊木实木，自然木纹，保留天然特性；表面经过净味喷漆处理，5层底油及3层面漆； 4、椅架整装工艺，榫卯结构，结构简单牢固； 5、椅子带靠背，无扶手； 6、所有材料安全无异味，使用寿命长。
215 | 02F-体检中心 | VIP检查-内科 | 诊查床 | =DISPIMG("ID_2868914BCE8C40A890B8620AB6EF1893",1) | C03-B5-DC | A2.4.03.01.07.0001 | 1993*600*680 | 1 | 组 |  |  | 1、主要材料：冷轧钢管，具有抗酸、防锈、防蚀等特点； 2、床架用60*40*1.5mm方管，立柱用Φ60*1.5mm圆管，床框内加强管用60*40*1.2mm扁管； 3、床架和脚架可拆装，背部可通过手动自由升降； 4、软包面料采用西皮，防磨耐污性好；海绵采用高密度回弹海绵，可防氧化，防碎，软硬适中，回弹性好，不易变形； 5、吊抽屉采用E0级实木多层板； 6、功能配置：床架+吊抽屉+50mm厚西皮软包垫； 7、所有板件经数控激光切割、模具冲压、数控折弯、焊接、机器打磨而成；表面采用抗菌粉末静电喷涂处理，具有抗菌、防锈、耐腐蚀、绝缘性高、附着力强、耐摩擦等技术特点。
216 | 02F-体检中心 | VIP检查-内科 | 诊桌_R | =DISPIMG("ID_AEB77C42F5304E32B0057ED7A84F21A2",1) | CE-T03-K3-C | A2.1.03.01.41.2503 | 1402*1402*1000 | 1 | 组 |  |  | 1、主要材料：所有板件采用E0级实木多层板； 2、主要板材厚度：主台面板、副柜面板厚度为25mm，其余板件厚度为16mm； 3、功能配置：主台+吊木挡板+副柜+钢脚架+钢制桌上屏风+塑料键盘架+铝合金毛刷线盒； 4、五金配置：阻尼门铰、三节路轨、锁具、拉手、连接件等； 5、封边：采用见光面为2.0mm厚全自动封边工艺，防水、防潮、不变色； 6、钢脚架表面采用抗菌粉末静电喷涂处理，具有抗菌、防锈、耐腐蚀、绝缘性高、附着力强、耐摩擦等技术特点。
217 | 02F-体检中心 | VIP检查-口腔 | 办公椅 | =DISPIMG("ID_CB6784860C3248A7AC103EB17A416877",1) | S01-Y24-B | A3.5.01.31.11.0002 | 标准 | 1 | 张 |  |  | 1、靠背面料为网布，座垫为西皮，防磨耐污性好； 2、海绵采用定型海绵，可防氧化，防碎，软硬适中，回弹性好，不易变形； 3、背架采用尼龙加玻璃纤维材质，不易氧化；带固定腰靠； 4、底盘采用功能底盘，可360度旋转，自由升降；配置尼龙固定扶手；配尼龙五星脚及防震尼龙轮； 5、设计符合人体工学设计，久坐不累，缓解疲劳。
218 | 02F-体检中心 | VIP检查-口腔 | 接待椅 | =DISPIMG("ID_AD7A0A64C95F45AB947A1929EED603FF",1) | S16-JM7 | A3.5.16.31.72.0001 | 标准 | 1 | 张 |  |  | 1、靠背、座垫面料采用西皮，防磨耐污性好； 2、海绵采用高密度回弹海绵，可防氧化，防碎，软硬适中，回弹性好，坐感舒适，不易变形； 3、脚架为白腊木实木，自然木纹，保留天然特性；表面经过净味喷漆处理，5层底油及3层面漆； 4、椅架整装工艺，榫卯结构，结构简单牢固； 5、椅子带靠背，无扶手； 6、所有材料安全无异味，使用寿命长。
219 | 02F-体检中心 | VIP检查-口腔 | 诊查床 | =DISPIMG("ID_1AB7EB1D63314F688E656690FBC0E2AC",1) | C03-B5-DC | A2.4.03.01.07.0001 | 1993*600*680 | 1 | 组 |  |  | 1、主要材料：冷轧钢管，具有抗酸、防锈、防蚀等特点； 2、床架用60*40*1.5mm方管，立柱用Φ60*1.5mm圆管，床框内加强管用60*40*1.2mm扁管； 3、床架和脚架可拆装，背部可通过手动自由升降； 4、软包面料采用西皮，防磨耐污性好；海绵采用高密度回弹海绵，可防氧化，防碎，软硬适中，回弹性好，不易变形； 5、吊抽屉采用E0级实木多层板； 6、功能配置：床架+吊抽屉+50mm厚西皮软包垫； 7、所有板件经数控激光切割、模具冲压、数控折弯、焊接、机器打磨而成；表面采用抗菌粉末静电喷涂处理，具有抗菌、防锈、耐腐蚀、绝缘性高、附着力强、耐摩擦等技术特点。
220 | 02F-体检中心 | VIP检查-口腔 | 诊桌_R | =DISPIMG("ID_6D28B42EB59E4254B9C748CD924CE0AB",1) | CE-T03-K3-C | A2.1.03.01.41.2503 | 1402*1402*1000 | 1 | 组 |  |  | 1、主要材料：所有板件采用E0级实木多层板； 2、主要板材厚度：主台面板、副柜面板厚度为25mm，其余板件厚度为16mm； 3、功能配置：主台+吊木挡板+副柜+钢脚架+钢制桌上屏风+塑料键盘架+铝合金毛刷线盒； 4、五金配置：阻尼门铰、三节路轨、锁具、拉手、连接件等； 5、封边：采用见光面为2.0mm厚全自动封边工艺，防水、防潮、不变色； 6、钢脚架表面采用抗菌粉末静电喷涂处理，具有抗菌、防锈、耐腐蚀、绝缘性高、附着力强、耐摩擦等技术特点。
221 | 02F-体检中心 | VIP检查-外科 | 办公椅 | =DISPIMG("ID_7DD8B93CB12947CBBACCFB21ED68CF1B",1) | S01-Y24-B | A3.5.01.31.11.0002 | 标准 | 1 | 张 |  |  | 1、靠背面料为网布，座垫为西皮，防磨耐污性好； 2、海绵采用定型海绵，可防氧化，防碎，软硬适中，回弹性好，不易变形； 3、背架采用尼龙加玻璃纤维材质，不易氧化；带固定腰靠； 4、底盘采用功能底盘，可360度旋转，自由升降；配置尼龙固定扶手；配尼龙五星脚及防震尼龙轮； 5、设计符合人体工学设计，久坐不累，缓解疲劳。
222 | 02F-体检中心 | VIP检查-外科 | 接待椅 | =DISPIMG("ID_3C8DD4B3A84741FB9942A260F7F84A4D",1) | S16-JM7 | A3.5.16.31.72.0001 | 标准 | 1 | 张 |  |  | 1、靠背、座垫面料采用西皮，防磨耐污性好； 2、海绵采用高密度回弹海绵，可防氧化，防碎，软硬适中，回弹性好，坐感舒适，不易变形； 3、脚架为白腊木实木，自然木纹，保留天然特性；表面经过净味喷漆处理，5层底油及3层面漆； 4、椅架整装工艺，榫卯结构，结构简单牢固； 5、椅子带靠背，无扶手； 6、所有材料安全无异味，使用寿命长。
223 | 02F-体检中心 | VIP检查-外科 | 诊查床 | =DISPIMG("ID_873F7BD33BB04B3CA7B362E4CA85F9FA",1) | C03-B5-DC | A2.4.03.01.07.0001 | 1993*600*680 | 1 | 组 |  |  | 1、主要材料：冷轧钢管，具有抗酸、防锈、防蚀等特点； 2、床架用60*40*1.5mm方管，立柱用Φ60*1.5mm圆管，床框内加强管用60*40*1.2mm扁管； 3、床架和脚架可拆装，背部可通过手动自由升降； 4、软包面料采用西皮，防磨耐污性好；海绵采用高密度回弹海绵，可防氧化，防碎，软硬适中，回弹性好，不易变形； 5、吊抽屉采用E0级实木多层板； 6、功能配置：床架+吊抽屉+50mm厚西皮软包垫； 7、所有板件经数控激光切割、模具冲压、数控折弯、焊接、机器打磨而成；表面采用抗菌粉末静电喷涂处理，具有抗菌、防锈、耐腐蚀、绝缘性高、附着力强、耐摩擦等技术特点。
224 | 02F-体检中心 | VIP检查-外科 | 诊桌_L | =DISPIMG("ID_090D07F43D2444FE9B61D0D5B8462CA2",1) | CE-T03-K3-C | A2.1.03.01.41.2503 | 1402*1402*1000 | 1 | 组 |  |  | 1、主要材料：所有板件采用E0级实木多层板； 2、主要板材厚度：主台面板、副柜面板厚度为25mm，其余板件厚度为16mm； 3、功能配置：主台+吊木挡板+副柜+钢脚架+钢制桌上屏风+塑料键盘架+铝合金毛刷线盒； 4、五金配置：阻尼门铰、三节路轨、锁具、拉手、连接件等； 5、封边：采用见光面为2.0mm厚全自动封边工艺，防水、防潮、不变色； 6、钢脚架表面采用抗菌粉末静电喷涂处理，具有抗菌、防锈、耐腐蚀、绝缘性高、附着力强、耐摩擦等技术特点。
225 | 02F-体检中心 | VIP检查-妇科 | 办公椅 | =DISPIMG("ID_8D4A3A15B6C4405596F620EFCF7C1462",1) | S01-Y24-B | A3.5.01.31.11.0002 | 标准 | 1 | 张 |  |  | 1、靠背面料为网布，座垫为西皮，防磨耐污性好； 2、海绵采用定型海绵，可防氧化，防碎，软硬适中，回弹性好，不易变形； 3、背架采用尼龙加玻璃纤维材质，不易氧化；带固定腰靠； 4、底盘采用功能底盘，可360度旋转，自由升降；配置尼龙固定扶手；配尼龙五星脚及防震尼龙轮； 5、设计符合人体工学设计，久坐不累，缓解疲劳。
226 | 02F-体检中心 | VIP检查-妇科 | 接待椅 | =DISPIMG("ID_66AF7806B5EB4574AC9E8B911B22A042",1) | S16-JM7 | A3.5.16.31.72.0001 | 标准 | 1 | 张 |  |  | 1、靠背、座垫面料采用西皮，防磨耐污性好； 2、海绵采用高密度回弹海绵，可防氧化，防碎，软硬适中，回弹性好，坐感舒适，不易变形； 3、脚架为白腊木实木，自然木纹，保留天然特性；表面经过净味喷漆处理，5层底油及3层面漆； 4、椅架整装工艺，榫卯结构，结构简单牢固； 5、椅子带靠背，无扶手； 6、所有材料安全无异味，使用寿命长。
227 | 02F-体检中心 | VIP检查-妇科 | 诊桌_R | =DISPIMG("ID_50EF8BC3C44E4183A56D0D7C63FC7B7C",1) | CE-T03-K3-C | A2.1.03.01.41.2503 | 1402*1402*1000 | 1 | 组 |  |  | 1、主要材料：所有板件采用E0级实木多层板； 2、主要板材厚度：主台面板、副柜面板厚度为25mm，其余板件厚度为16mm； 3、功能配置：主台+吊木挡板+副柜+钢脚架+钢制桌上屏风+塑料键盘架+铝合金毛刷线盒； 4、五金配置：阻尼门铰、三节路轨、锁具、拉手、连接件等； 5、封边：采用见光面为2.0mm厚全自动封边工艺，防水、防潮、不变色； 6、钢脚架表面采用抗菌粉末静电喷涂处理，具有抗菌、防锈、耐腐蚀、绝缘性高、附着力强、耐摩擦等技术特点。
228 | 02F-体检中心 | VIP检查-抽血(2间) | 操作椅 | =DISPIMG("ID_3A8D288213AA47E9B9C0B9754DEB8131",1) | S11-Y2 | A3.5.11.31.02.0001 | 标准 | 2 | 张 |  |  | 1、座垫面料采用西皮，防磨耐污性好；靠背采用聚丙烯注塑成型； 2、海绵采用高密度回弹海绵，可防氧化，防碎，软硬适中，回弹性好，不易变形；根据人体工程学原理设计，坐感舒适； 3、配置多功能底盘+三级气压棒+电镀活动五星脚架+静音脚轮； 4、结构简洁耐用，方便清洁和维护。
230 | 02F-体检中心 | VIP检查-抽血(2间) | 接待椅 | =DISPIMG("ID_C30615ADBC4D4530AEBB865D2C1D1340",1) | S16-JM7 | A3.5.16.31.72.0001 | 标准 | 2 | 张 |  |  | 1、靠背、座垫面料采用西皮，防磨耐污性好； 2、海绵采用高密度回弹海绵，可防氧化，防碎，软硬适中，回弹性好，坐感舒适，不易变形； 3、脚架为白腊木实木，自然木纹，保留天然特性；表面经过净味喷漆处理，5层底油及3层面漆； 4、椅架整装工艺，榫卯结构，结构简单牢固； 5、椅子带靠背，无扶手； 6、所有材料安全无异味，使用寿命长。
231 | 02F-体检中心 | VIP检查-眼科 | 办公椅 | =DISPIMG("ID_9D86EFD3CA274FB4802F0F04C0EC2BAD",1) | S01-Y24-B | A3.5.01.31.11.0002 | 标准 | 1 | 张 |  |  | 1、靠背面料为网布，座垫为西皮，防磨耐污性好； 2、海绵采用定型海绵，可防氧化，防碎，软硬适中，回弹性好，不易变形； 3、背架采用尼龙加玻璃纤维材质，不易氧化；带固定腰靠； 4、底盘采用功能底盘，可360度旋转，自由升降；配置尼龙固定扶手；配尼龙五星脚及防震尼龙轮； 5、设计符合人体工学设计，久坐不累，缓解疲劳。
232 | 02F-体检中心 | VIP检查-眼科 | 接待椅 | =DISPIMG("ID_FCDC60529A914F7ABC012C33ABF2A13E",1) | S16-JM7 | A3.5.16.31.72.0001 | 标准 | 1 | 张 |  |  | 1、靠背、座垫面料采用西皮，防磨耐污性好； 2、海绵采用高密度回弹海绵，可防氧化，防碎，软硬适中，回弹性好，坐感舒适，不易变形； 3、脚架为白腊木实木，自然木纹，保留天然特性；表面经过净味喷漆处理，5层底油及3层面漆； 4、椅架整装工艺，榫卯结构，结构简单牢固； 5、椅子带靠背，无扶手； 6、所有材料安全无异味，使用寿命长。
233 | 02F-体检中心 | VIP检查-眼科 | 诊查床 | =DISPIMG("ID_748834F05D0A45AF97F4A36A32185F6D",1) | C03-B5-DC | A2.4.03.01.07.0001 | 1993*600*680 | 1 | 组 |  |  | 1、主要材料：冷轧钢管，具有抗酸、防锈、防蚀等特点； 2、床架用60*40*1.5mm方管，立柱用Φ60*1.5mm圆管，床框内加强管用60*40*1.2mm扁管； 3、床架和脚架可拆装，背部可通过手动自由升降； 4、软包面料采用西皮，防磨耐污性好；海绵采用高密度回弹海绵，可防氧化，防碎，软硬适中，回弹性好，不易变形； 5、吊抽屉采用E0级实木多层板； 6、功能配置：床架+吊抽屉+50mm厚西皮软包垫； 7、所有板件经数控激光切割、模具冲压、数控折弯、焊接、机器打磨而成；表面采用抗菌粉末静电喷涂处理，具有抗菌、防锈、耐腐蚀、绝缘性高、附着力强、耐摩擦等技术特点。
234 | 02F-体检中心 | VIP检查-眼科 | 诊桌_R | =DISPIMG("ID_88FA7A47271448069B6BD379E952F178",1) | CE-T03-K3-C | A2.1.03.01.41.2503 | 1402*1402*1000 | 1 | 组 |  |  | 1、主要材料：所有板件采用E0级实木多层板； 2、主要板材厚度：主台面板、副柜面板厚度为25mm，其余板件厚度为16mm； 3、功能配置：主台+吊木挡板+副柜+钢脚架+钢制桌上屏风+塑料键盘架+铝合金毛刷线盒； 4、五金配置：阻尼门铰、三节路轨、锁具、拉手、连接件等； 5、封边：采用见光面为2.0mm厚全自动封边工艺，防水、防潮、不变色； 6、钢脚架表面采用抗菌粉末静电喷涂处理，具有抗菌、防锈、耐腐蚀、绝缘性高、附着力强、耐摩擦等技术特点。
235 | 02F-体检中心 | VIP检查-耳鼻喉 | 办公椅 | =DISPIMG("ID_8036440C5EC64511B4A33332C29588D8",1) | S01-Y24-B | A3.5.01.31.11.0002 | 标准 | 1 | 张 |  |  | 1、靠背面料为网布，座垫为西皮，防磨耐污性好； 2、海绵采用定型海绵，可防氧化，防碎，软硬适中，回弹性好，不易变形； 3、背架采用尼龙加玻璃纤维材质，不易氧化；带固定腰靠； 4、底盘采用功能底盘，可360度旋转，自由升降；配置尼龙固定扶手；配尼龙五星脚及防震尼龙轮； 5、设计符合人体工学设计，久坐不累，缓解疲劳。
236 | 02F-体检中心 | VIP检查-耳鼻喉 | 接待椅 | =DISPIMG("ID_49EA28201D7A4CBF906A9BB2CD3CB3E6",1) | S16-JM7 | A3.5.16.31.72.0001 | 标准 | 1 | 张 |  |  | 1、靠背、座垫面料采用西皮，防磨耐污性好； 2、海绵采用高密度回弹海绵，可防氧化，防碎，软硬适中，回弹性好，坐感舒适，不易变形； 3、脚架为白腊木实木，自然木纹，保留天然特性；表面经过净味喷漆处理，5层底油及3层面漆； 4、椅架整装工艺，榫卯结构，结构简单牢固； 5、椅子带靠背，无扶手； 6、所有材料安全无异味，使用寿命长。
237 | 02F-体检中心 | VIP检查-耳鼻喉 | 诊查床 | =DISPIMG("ID_0F043B3B904C47C1B092B87027D68543",1) | C03-B5-DC | A2.4.03.01.07.0001 | 1993*600*680 | 1 | 组 |  |  | 1、主要材料：冷轧钢管，具有抗酸、防锈、防蚀等特点； 2、床架用60*40*1.5mm方管，立柱用Φ60*1.5mm圆管，床框内加强管用60*40*1.2mm扁管； 3、床架和脚架可拆装，背部可通过手动自由升降； 4、软包面料采用西皮，防磨耐污性好；海绵采用高密度回弹海绵，可防氧化，防碎，软硬适中，回弹性好，不易变形； 5、吊抽屉采用E0级实木多层板； 6、功能配置：床架+吊抽屉+50mm厚西皮软包垫； 7、所有板件经数控激光切割、模具冲压、数控折弯、焊接、机器打磨而成；表面采用抗菌粉末静电喷涂处理，具有抗菌、防锈、耐腐蚀、绝缘性高、附着力强、耐摩擦等技术特点。
238 | 02F-体检中心 | VIP检查-耳鼻喉 | 诊桌_L | =DISPIMG("ID_E19F77C9658F4F9DB4ACA15AC3225D5C",1) | CE-T03-K3-C | A2.1.03.01.41.2503 | 1402*1402*1000 | 1 | 组 |  |  | 1、主要材料：所有板件采用E0级实木多层板； 2、主要板材厚度：主台面板、副柜面板厚度为25mm，其余板件厚度为16mm； 3、功能配置：主台+吊木挡板+副柜+钢脚架+钢制桌上屏风+塑料键盘架+铝合金毛刷线盒； 4、五金配置：阻尼门铰、三节路轨、锁具、拉手、连接件等； 5、封边：采用见光面为2.0mm厚全自动封边工艺，防水、防潮、不变色； 6、钢脚架表面采用抗菌粉末静电喷涂处理，具有抗菌、防锈、耐腐蚀、绝缘性高、附着力强、耐摩擦等技术特点。
239 | 02F-体检中心 | VIP检查（2间） | 办公椅 | =DISPIMG("ID_7F2DFEC052EA4DAC9177579DFB058813",1) | S01-Y24-B | A3.5.01.31.11.0002 | 标准 | 2 | 张 |  |  | 1、靠背面料为网布，座垫为西皮，防磨耐污性好； 2、海绵采用定型海绵，可防氧化，防碎，软硬适中，回弹性好，不易变形； 3、背架采用尼龙加玻璃纤维材质，不易氧化；带固定腰靠； 4、底盘采用功能底盘，可360度旋转，自由升降；配置尼龙固定扶手；配尼龙五星脚及防震尼龙轮； 5、设计符合人体工学设计，久坐不累，缓解疲劳。
240 | 02F-体检中心 | VIP检查（2间） | 接待椅 | =DISPIMG("ID_8AC413E048F04CAC8B4C4C4BAC4D9997",1) | S16-JM7 | A3.5.16.31.72.0001 | 标准 | 2 | 张 |  |  | 1、靠背、座垫面料采用西皮，防磨耐污性好； 2、海绵采用高密度回弹海绵，可防氧化，防碎，软硬适中，回弹性好，坐感舒适，不易变形； 3、脚架为白腊木实木，自然木纹，保留天然特性；表面经过净味喷漆处理，5层底油及3层面漆； 4、椅架整装工艺，榫卯结构，结构简单牢固； 5、椅子带靠背，无扶手； 6、所有材料安全无异味，使用寿命长。
241 | 02F-体检中心 | VIP检查（2间） | 诊查床 | =DISPIMG("ID_007D20DF206D47D8B0AAF1072215DC75",1) | C03-B5-DC | A2.4.03.01.07.0001 | 1993*600*680 | 2 | 组 |  |  | 1、主要材料：冷轧钢管，具有抗酸、防锈、防蚀等特点； 2、床架用60*40*1.5mm方管，立柱用Φ60*1.5mm圆管，床框内加强管用60*40*1.2mm扁管； 3、床架和脚架可拆装，背部可通过手动自由升降； 4、软包面料采用西皮，防磨耐污性好；海绵采用高密度回弹海绵，可防氧化，防碎，软硬适中，回弹性好，不易变形； 5、吊抽屉采用E0级实木多层板； 6、功能配置：床架+吊抽屉+50mm厚西皮软包垫； 7、所有板件经数控激光切割、模具冲压、数控折弯、焊接、机器打磨而成；表面采用抗菌粉末静电喷涂处理，具有抗菌、防锈、耐腐蚀、绝缘性高、附着力强、耐摩擦等技术特点。
242 | 02F-体检中心 | VIP检查（2间） | 诊桌_R | =DISPIMG("ID_9ED35616C90F4957838358456EE4CA6A",1) | CE-T03-K3-C | A2.1.03.01.41.2503 | 1402*1402*1000 | 2 | 组 |  |  | 1、主要材料：所有板件采用E0级实木多层板； 2、主要板材厚度：主台面板、副柜面板厚度为25mm，其余板件厚度为16mm； 3、功能配置：主台+吊木挡板+副柜+钢脚架+钢制桌上屏风+塑料键盘架+铝合金毛刷线盒； 4、五金配置：阻尼门铰、三节路轨、锁具、拉手、连接件等； 5、封边：采用见光面为2.0mm厚全自动封边工艺，防水、防潮、不变色； 6、钢脚架表面采用抗菌粉末静电喷涂处理，具有抗菌、防锈、耐腐蚀、绝缘性高、附着力强、耐摩擦等技术特点。
243 | 02F-体检中心 | 体检休息区 | 餐台 | =DISPIMG("ID_0FA3810CDBE2407695C8DF1580007D25",1) | T15-CT1-CAB | A3.1.15.28.08.0001 | 1200*700*750 | 4 | 张 |  |  | 1、岩板台面，取材天然，高压高温1200度岩烧而成，具有耐化学品、抗磨耐刮耐深度磨损、耐高温、易清洁等特点；台面双层设计，上层为岩板下层为实木多层板； 2、台面采用30*10MM不锈钢管包边，材料厚度为1.0MM，经钛金拉丝工艺处理； 3、脚架为不锈钢镀钛金拉丝，底盘700*400*8MM为不锈钢包实芯钢板，支柱（双支柱）为直径76*1.0MM不锈钢管，托盘为250*250*2.0MM实芯钢板； 4、脚架结构牢固。
244 | 02F-体检中心 | 体检休息区 | 餐台 | =DISPIMG("ID_082F487EF540488FA817490C729459BE",1) | T15-CT3-AC | 3.1.15.28.14.0003 | Φ800*750 | 8 | 张 |  |  | 1、岩板台面，取材天然，高压高温1200度岩烧而成，具有耐化学品、抗磨耐刮耐深度磨损、耐高温、易清洁等特点； 2、台面采用斜边工艺； 3、脚架为不锈钢立柱+钢管喷涂，底盘为φ450*8MM不锈钢包实芯钢板，托盘为300*300*3.0MM实芯钢板； 4、脚架结构牢固。
245 | 02F-体检中心 | 体检休息区 | 餐椅 | =DISPIMG("ID_A083642A5E6341298E74E1E8E3F89FF8",1) | S25-CY16 | A3.5.25.31.26.2501 | 标准 | 48 | 张 |  |  | 1、座垫、靠背面料为优质西皮； 2、颜色：靠背后面、靠背前面和座垫为优质西皮； 3、海绵采用高密度回弹海绵； 4、椅架为1.0碳素钢脚喷涂，整体牢固耐用；
248 | 02F-体检中心 | 候诊区 | 候诊椅 | =DISPIMG("ID_B68F9C95E8F347609CDC2723D6278C5C",1) | S04-HZ7-P3 | A3.5.04.73.25.3001 | 三人位 | 41 | 组 |  |  | 1、座板、背板采用高密度聚氨酯一次发泡棉成型，内置高强度钢板金属以及方管制成的铁架，使用专用精密发泡模具，配合成型座背铁板，采用高速压力机器一体发泡成型； 2、扶手，站脚采用实心铝合金材料，经大型模具压铸成型后直接抛光，脚底部带橡胶防滑脚垫； 3、横梁采用三角形钢管，厚度1.5mm； 4、配3个座位，4个扶手，2支站脚。
249 | 02F-体检中心 | 内科 | 办公椅 | =DISPIMG("ID_65DA08B6F7F44A899A68B45050838C5A",1) | S01-Y24-B | A3.5.01.31.11.0002 | 标准 | 1 | 张 |  |  | 1、靠背面料为网布，座垫为西皮，防磨耐污性好； 2、海绵采用定型海绵，可防氧化，防碎，软硬适中，回弹性好，不易变形； 3、背架采用尼龙加玻璃纤维材质，不易氧化；带固定腰靠； 4、底盘采用功能底盘，可360度旋转，自由升降；配置尼龙固定扶手；配尼龙五星脚及防震尼龙轮； 5、设计符合人体工学设计，久坐不累，缓解疲劳。
250 | 02F-体检中心 | 内科 | 靠背椅 | =DISPIMG("ID_C43B7D8519934F33A6DE242903827465",1) | S24-KY4 | A3.5.02.78.11.0002 | 标准 | 1 | 张 |  |  | 1、采用高强PP+玻纤材料经最新注塑工艺一体成型； 2、椅子无扶手，可堆叠4-5张,节约存储空间； 3、结构简单牢固，可水洗,防晒，不易氧化，适用于不同的场景； 4、材料安全无异味，使用寿命长。
251 | 02F-体检中心 | 内科 | 诊查床 | =DISPIMG("ID_8FB8CE57351548D1B1930F7457441A3F",1) | C03-B6 | A3.4.03.31.11.0001 | 1900*600*730 | 1 | 组 |  |  | 1、主要材料：冷轧钢管，具有抗酸、防锈、防蚀等特点； 2、床架用50*25*1.2mm方管，立柱用Φ38*1.2mm圆管，床框内加强管用25*25*1.0mm扁管，床脚加强管用Φ25*1.0mm圆管； 3、软包面料采用西皮，防磨耐污性好；海绵采用高密度回弹海绵，可防氧化，防碎，软硬适中，回弹性好，不易变形； 4、功能配置：床架+50mm厚西皮软包垫； 5、所有板件经数控激光切割、模具冲压、数控折弯、焊接、机器打磨而成；表面采用抗菌粉末静电喷涂处理，具有抗菌、防锈、耐腐蚀、绝缘性高、附着力强、耐摩擦等技术特点。
252 | 02F-体检中心 | 内科 | 诊桌_L | =DISPIMG("ID_6513D37B5E944EDF9D46D44394AA1BAD",1) | CE-T03-K3-C | A2.1.03.01.41.2503 | 1402*1402*1000 | 1 | 组 |  |  | 1、主要材料：所有板件采用E0级实木多层板； 2、主要板材厚度：主台面板、副柜面板厚度为25mm，其余板件厚度为16mm； 3、功能配置：主台+吊木挡板+副柜+钢脚架+钢制桌上屏风+塑料键盘架+铝合金毛刷线盒； 4、五金配置：阻尼门铰、三节路轨、锁具、拉手、连接件等； 5、封边：采用见光面为2.0mm厚全自动封边工艺，防水、防潮、不变色； 6、钢脚架表面采用抗菌粉末静电喷涂处理，具有抗菌、防锈、耐腐蚀、绝缘性高、附着力强、耐摩擦等技术特点。
253 | 02F-体检中心 | 办公用房 | 办公椅 | =DISPIMG("ID_8C1F49DBD4024E5FBC67C21A7C71986B",1) | S01-Y24-B | A3.5.01.31.11.0002 | 标准 | 5 | 张 |  |  | 1、靠背面料为网布，座垫为西皮，防磨耐污性好； 2、海绵采用定型海绵，可防氧化，防碎，软硬适中，回弹性好，不易变形； 3、背架采用尼龙加玻璃纤维材质，不易氧化；带固定腰靠； 4、底盘采用功能底盘，可360度旋转，自由升降；配置尼龙固定扶手；配尼龙五星脚及防震尼龙轮； 5、设计符合人体工学设计，久坐不累，缓解疲劳。
254 | 02F-体检中心 | 办公用房 | 会诊台 | =DISPIMG("ID_6BE350297B2940058652813BF18A2C29",1) | T06-ND-KZG | A2.1.06.01.07.0002 | 3200*1500*750 | 1 | 组 |  |  | 1、主要材料：所有板件采用E0级实木多层板； 2、主要板材厚度：台面板为25mm； 3、功能配置：台面+60*30mm钢脚架+2个多功能带底盒带毛刷线盒+带走线功能中脚+2个0.5米长龙骨线槽； 4、封边：采用见光面为2.0mm厚全自动封边工艺，防水、防潮、不变色； 5、台面分段拼接； 6、钢脚架表面采用抗菌粉末静电喷涂处理，具有抗菌、防锈、耐腐蚀、绝缘性高、附着力强、耐摩擦等技术特点。
255 | 02F-体检中心 | 办公用房 | 示教椅 | =DISPIMG("ID_75F551954CFD49A0972B9C8AE5407A39",1) | S17-SJ06-A | A3.5.17.31.19.0001 | 505*530*840 | 10 | 张 |  |  | 1、座背一体成型PP+纤料材质，坚固耐磨耐用； 2、座垫面料采用西皮，防磨耐污性好； 3、采用定型海绵，可防氧化，防碎，软硬适中，回弹性好，不易变形； 4、脚架采用PP+纤料，承重强； 5、产品结构坚固，配有连接扣，可将多把椅子通过连接扣固定在一起，保持排列整齐。 6、所有材料安全无异味，使用寿命长。
256 | 02F-体检中心 | 办公用房 | 医生工作台_R | =DISPIMG("ID_C42C6377E8354317A4EB9D99945FDEF5",1) | CE-T02-NDD | A2.1.02.01.58.2501 | 1200*600*750 | 5 | 组 |  |  | 1、主要材料：所有板件采用E0级实木多层板； 2、主要板材厚度：台面板厚度为25mm，其他板材厚度为16mm； 3、功能配置：主台（单人位）+60*30mm钢脚架+单门单抽立柜+塑料键盘架+吊木挡板+钢管主机架+Φ60mm线盒； 4、五金配置：阻尼门铰、三节路轨、锁具、拉手、连接件等； 5、封边：采用见光面为2.0mm厚全自动封边工艺，防水、防潮、不变色； 6、钢脚架表面采用抗菌粉末静电喷涂处理，具有抗菌、防锈、耐腐蚀、绝缘性高、附着力强、耐摩擦等技术特点。
258 | 02F-体检中心 | 口腔 | 办公椅 | =DISPIMG("ID_830AEF60BA20464EBD87F4FADF940B01",1) | S01-Y24-B | A3.5.01.31.11.0002 | 标准 | 1 | 张 |  |  | 1、靠背面料为网布，座垫为西皮，防磨耐污性好； 2、海绵采用定型海绵，可防氧化，防碎，软硬适中，回弹性好，不易变形； 3、背架采用尼龙加玻璃纤维材质，不易氧化；带固定腰靠； 4、底盘采用功能底盘，可360度旋转，自由升降；配置尼龙固定扶手；配尼龙五星脚及防震尼龙轮； 5、设计符合人体工学设计，久坐不累，缓解疲劳。
259 | 02F-体检中心 | 口腔 | 靠背椅 | =DISPIMG("ID_0303B966EB574D35AE5F333FDAC51D08",1) | S24-KY4 | A3.5.02.78.11.0002 | 标准 | 1 | 张 |  |  | 1、采用高强PP+玻纤材料经最新注塑工艺一体成型； 2、椅子无扶手，可堆叠4-5张,节约存储空间； 3、结构简单牢固，可水洗,防晒，不易氧化，适用于不同的场景； 4、材料安全无异味，使用寿命长。
260 | 02F-体检中心 | 口腔 | 诊查床 | =DISPIMG("ID_EADB2B43EB974CC08BC2EE8EA63EB32A",1) | C03-B6 | A3.4.03.31.11.0001 | 1900*600*730 | 1 | 组 |  |  | 1、主要材料：冷轧钢管，具有抗酸、防锈、防蚀等特点； 2、床架用50*25*1.2mm方管，立柱用Φ38*1.2mm圆管，床框内加强管用25*25*1.0mm扁管，床脚加强管用Φ25*1.0mm圆管； 3、软包面料采用西皮，防磨耐污性好；海绵采用高密度回弹海绵，可防氧化，防碎，软硬适中，回弹性好，不易变形； 4、功能配置：床架+50mm厚西皮软包垫； 5、所有板件经数控激光切割、模具冲压、数控折弯、焊接、机器打磨而成；表面采用抗菌粉末静电喷涂处理，具有抗菌、防锈、耐腐蚀、绝缘性高、附着力强、耐摩擦等技术特点。
261 | 02F-体检中心 | 口腔 | 诊桌_R | =DISPIMG("ID_263A79495F3744CC947941A61AF6FF89",1) | CE-T03-K3-C | A2.1.03.01.41.2503 | 1402*1402*1000 | 1 | 组 |  |  | 1、主要材料：所有板件采用E0级实木多层板； 2、主要板材厚度：主台面板、副柜面板厚度为25mm，其余板件厚度为16mm； 3、功能配置：主台+吊木挡板+副柜+钢脚架+钢制桌上屏风+塑料键盘架+铝合金毛刷线盒； 4、五金配置：阻尼门铰、三节路轨、锁具、拉手、连接件等； 5、封边：采用见光面为2.0mm厚全自动封边工艺，防水、防潮、不变色； 6、钢脚架表面采用抗菌粉末静电喷涂处理，具有抗菌、防锈、耐腐蚀、绝缘性高、附着力强、耐摩擦等技术特点。
262 | 02F-体检中心 | 外科 | 办公椅 | =DISPIMG("ID_02720ADD2D2546E0AB67AFD2BAF1375F",1) | S01-Y24-B | A3.5.01.31.11.0002 | 标准 | 1 | 张 |  |  | 1、靠背面料为网布，座垫为西皮，防磨耐污性好； 2、海绵采用定型海绵，可防氧化，防碎，软硬适中，回弹性好，不易变形； 3、背架采用尼龙加玻璃纤维材质，不易氧化；带固定腰靠； 4、底盘采用功能底盘，可360度旋转，自由升降；配置尼龙固定扶手；配尼龙五星脚及防震尼龙轮； 5、设计符合人体工学设计，久坐不累，缓解疲劳。
263 | 02F-体检中心 | 外科 | 靠背椅 | =DISPIMG("ID_125DF730A7024E179E9FFC64EC1E6C6A",1) | S24-KY4 | A3.5.02.78.11.0002 | 标准 | 1 | 张 |  |  | 1、采用高强PP+玻纤材料经最新注塑工艺一体成型； 2、椅子无扶手，可堆叠4-5张,节约存储空间； 3、结构简单牢固，可水洗,防晒，不易氧化，适用于不同的场景； 4、材料安全无异味，使用寿命长。
264 | 02F-体检中心 | 外科 | 诊查床 | =DISPIMG("ID_70910BBADA3F4822AA4B37E294D0111A",1) | C03-B6 | A3.4.03.31.11.0001 | 1900*600*730 | 1 | 组 |  |  | 1、主要材料：冷轧钢管，具有抗酸、防锈、防蚀等特点； 2、床架用50*25*1.2mm方管，立柱用Φ38*1.2mm圆管，床框内加强管用25*25*1.0mm扁管，床脚加强管用Φ25*1.0mm圆管； 3、软包面料采用西皮，防磨耐污性好；海绵采用高密度回弹海绵，可防氧化，防碎，软硬适中，回弹性好，不易变形； 4、功能配置：床架+50mm厚西皮软包垫； 5、所有板件经数控激光切割、模具冲压、数控折弯、焊接、机器打磨而成；表面采用抗菌粉末静电喷涂处理，具有抗菌、防锈、耐腐蚀、绝缘性高、附着力强、耐摩擦等技术特点。
265 | 02F-体检中心 | 外科 | 诊桌_L | =DISPIMG("ID_DBA8E777AAB949E4885E1301C6D33128",1) | CE-T03-K3-C | A2.1.03.01.41.2503 | 1402*1402*1000 | 1 | 组 |  |  | 1、主要材料：所有板件采用E0级实木多层板； 2、主要板材厚度：主台面板、副柜面板厚度为25mm，其余板件厚度为16mm； 3、功能配置：主台+吊木挡板+副柜+钢脚架+钢制桌上屏风+塑料键盘架+铝合金毛刷线盒； 4、五金配置：阻尼门铰、三节路轨、锁具、拉手、连接件等； 5、封边：采用见光面为2.0mm厚全自动封边工艺，防水、防潮、不变色； 6、钢脚架表面采用抗菌粉末静电喷涂处理，具有抗菌、防锈、耐腐蚀、绝缘性高、附着力强、耐摩擦等技术特点。
267 | 02F-体检中心 | 库房 | 重型货架 | =DISPIMG("ID_4D4673A2AB5C436CA99C47B1B678F515",1) | J01-ZHJ3-B | A3.3.01.44.15.0002 | 1500*600*2000 | 4 | 组 |  |  | 1、主要材料：冷轧钢板，具有抗酸、防锈、防蚀等特点； 2、主要板材厚度：立柱80*40*1.5mm冷轧钢板,立柱托2.3mm,横梁、80*50*1.2mm；拉梁50*26*1.2mm层板1.0mm； 3、货架整体可以拆装，整架共分四层三格，单层承重300-500KG； 4、功能配置：主架+顶层+底层+中间2块活动层板； 5、所有板件经数控激光切割、模具冲压、数控折弯、焊接、机器打磨而成；表面采用抗菌粉末静电喷涂处理，具有抗菌、防锈、耐腐蚀、绝缘性高、附着力强、耐摩擦等技术特点。
268 | 02F-体检中心 | 心电图(2间) | B超床 | =DISPIMG("ID_16A6F5997618431491D386F6F19998B9",1) | C03-BC2 | A2.4.13.44.02.2401 | 1900*700*580 | 2 | 组 |  |  | 1、主要材料：床架采用冷轧钢管，具有抗酸、防锈、防蚀等特点； 2、床架用60*40*1.5mm方管，立柱用Φ60*1.5mm圆管，床框内加强管用60*40*1.2mm扁管； 3、床架和脚架可拆装； 4、软包面料采用西皮，防磨耐污性好；海绵采用高密度回弹海绵，可防氧化，防碎，软硬适中，回弹性好，不易变形； 5、吊抽屉采用E0级实木多层板； 6、功能配置：床架+吊抽屉+50mm厚西皮软包垫； 7、所有板件经数控激光切割、模具冲压、数控折弯、焊接、机器打磨而成；表面采用抗菌粉末静电喷涂处理，具有抗菌、防锈、耐腐蚀、绝缘性高、附着力强、耐摩擦等技术特点。
269 | 02F-体检中心 | 心电图(2间) | B超专用工作台_L | =DISPIMG("ID_33BBE5959CEC4819A1F8FE84288A422D",1) | T10-BC | A2.1.10.01.06.2501 | 1400*600*955 | 2 | 组 |  |  | 1、主要材料：所有板件采用E0级实木多层板； 2、主要板材厚度：面板厚度为25mm，其他板材厚度为16mm； 3、功能配置：主台+单门单抽主机柜+钢制台上架+60*30mm钢脚架+塑料键盘架+吊木挡板+Φ60mm金属线盒； 4、五金配置：阻尼门铰、三节路轨、锁具、拉手、连接件等； 5、封边：采用见光面为2.0mm厚全自动封边工艺，防水、防潮、不变色； 6、钢脚架表面采用抗菌粉末静电喷涂处理，具有抗菌、防锈、耐腐蚀、绝缘性高、附着力强、耐摩擦等技术特点。
270 | 02F-体检中心 | 心电图(2间) | 办公椅 | =DISPIMG("ID_A6183C21C7084016AE87ABBF7E951C21",1) | S01-Y24-B | A3.5.01.31.11.0002 | 标准 | 2 | 张 |  |  | 1、靠背面料为网布，座垫为西皮，防磨耐污性好； 2、海绵采用定型海绵，可防氧化，防碎，软硬适中，回弹性好，不易变形； 3、背架采用尼龙加玻璃纤维材质，不易氧化；带固定腰靠； 4、底盘采用功能底盘，可360度旋转，自由升降；配置尼龙固定扶手；配尼龙五星脚及防震尼龙轮； 5、设计符合人体工学设计，久坐不累，缓解疲劳。
272 | 02F-体检中心 | 接待咨询 | 办公椅 | =DISPIMG("ID_3D32D3426F4046B191572FC41DBD6B0B",1) | S01-Y24-B | A3.5.01.31.11.0002 | 标准 | 8 | 张 |  |  | 1、靠背面料为网布，座垫为西皮，防磨耐污性好； 2、海绵采用定型海绵，可防氧化，防碎，软硬适中，回弹性好，不易变形； 3、背架采用尼龙加玻璃纤维材质，不易氧化；带固定腰靠； 4、底盘采用功能底盘，可360度旋转，自由升降；配置尼龙固定扶手；配尼龙五星脚及防震尼龙轮； 5、设计符合人体工学设计，久坐不累，缓解疲劳。
275 | 02F-体检中心 | 接待咨询 | 靠背椅 | =DISPIMG("ID_197A1ECED8CE47C7A72D2170B0C90367",1) | S24-KY4 | A3.5.02.78.11.0002 | 标准 | 8 | 张 |  |  | 1、采用高强PP+玻纤材料经最新注塑工艺一体成型； 2、椅子无扶手，可堆叠4-5张,节约存储空间； 3、结构简单牢固，可水洗,防晒，不易氧化，适用于不同的场景； 4、材料安全无异味，使用寿命长。
276 | 02F-体检中心 | 操作廊 | 操作椅 | =DISPIMG("ID_178E52BB33A04038B458F4D7CFD4CB84",1) | S11-Y2 | A3.5.11.31.02.0001 | 标准 | 3 | 张 |  |  | 1、座垫面料采用西皮，防磨耐污性好；靠背采用聚丙烯注塑成型； 2、海绵采用高密度回弹海绵，可防氧化，防碎，软硬适中，回弹性好，不易变形；根据人体工程学原理设计，坐感舒适； 3、配置多功能底盘+三级气压棒+电镀活动五星脚架+静音脚轮； 4、结构简洁耐用，方便清洁和维护。
277 | 02F-体检中心 | 普通抽血 | 操作椅 | =DISPIMG("ID_5BC0CD8811F648B4A667C26842388739",1) | S11-Y2 | A3.5.11.31.02.0001 | 标准 | 5 | 张 |  |  | 1、座垫面料采用西皮，防磨耐污性好；靠背采用聚丙烯注塑成型； 2、海绵采用高密度回弹海绵，可防氧化，防碎，软硬适中，回弹性好，不易变形；根据人体工程学原理设计，坐感舒适； 3、配置多功能底盘+三级气压棒+电镀活动五星脚架+静音脚轮； 4、结构简洁耐用，方便清洁和维护。
279 | 02F-体检中心 | 普通抽血 | 圆凳 | =DISPIMG("ID_B0C9B8DE57534EBDBEC21FD3533C520E",1) | S13-Y1 | A3.5.13.31.02.0001 | 标准 | 5 | 张 |  |  | 1、座垫面料采用西皮，防磨耐污性好； 2、海绵采用高密度回弹海绵，可防氧化，防碎，软硬适中，回弹性好，不易变形；根据人体工程学原理设计，坐感舒适； 3、配置多功能底盘+三级气压棒+电镀五星脚架+固定静音PP脚垫； 4、结构简洁耐用，方便清洁和维护。
280 | 02F-体检中心 | 检查室(7间) | 办公椅 | =DISPIMG("ID_C2E36D665BE14D30AF3F604EA47ACDF8",1) | S01-Y24-B | A3.5.01.31.11.0002 | 标准 | 7 | 张 |  |  | 1、靠背面料为网布，座垫为西皮，防磨耐污性好； 2、海绵采用定型海绵，可防氧化，防碎，软硬适中，回弹性好，不易变形； 3、背架采用尼龙加玻璃纤维材质，不易氧化；带固定腰靠； 4、底盘采用功能底盘，可360度旋转，自由升降；配置尼龙固定扶手；配尼龙五星脚及防震尼龙轮； 5、设计符合人体工学设计，久坐不累，缓解疲劳。
281 | 02F-体检中心 | 检查室(7间) | 靠背椅 | =DISPIMG("ID_BDE20EDEF7794531A44C2D4321129A92",1) | S24-KY4 | A3.5.02.78.11.0002 | 标准 | 7 | 张 |  |  | 1、采用高强PP+玻纤材料经最新注塑工艺一体成型； 2、椅子无扶手，可堆叠4-5张,节约存储空间； 3、结构简单牢固，可水洗,防晒，不易氧化，适用于不同的场景； 4、材料安全无异味，使用寿命长。
282 | 02F-体检中心 | 检查室(7间) | 诊查床 | =DISPIMG("ID_A5A3253983A44BEB9A839B603151AF21",1) | C03-B6 | A3.4.03.31.11.0001 | 1900*600*730 | 6 | 组 |  |  | 1、主要材料：冷轧钢管，具有抗酸、防锈、防蚀等特点； 2、床架用50*25*1.2mm方管，立柱用Φ38*1.2mm圆管，床框内加强管用25*25*1.0mm扁管，床脚加强管用Φ25*1.0mm圆管； 3、软包面料采用西皮，防磨耐污性好；海绵采用高密度回弹海绵，可防氧化，防碎，软硬适中，回弹性好，不易变形； 4、功能配置：床架+50mm厚西皮软包垫； 5、所有板件经数控激光切割、模具冲压、数控折弯、焊接、机器打磨而成；表面采用抗菌粉末静电喷涂处理，具有抗菌、防锈、耐腐蚀、绝缘性高、附着力强、耐摩擦等技术特点。
283 | 02F-体检中心 | 检查室(7间) | 诊桌_L | =DISPIMG("ID_2116ECACD89E4F9D91274A3453956CFB",1) | CE-T03-K3-C | A2.1.03.01.41.2503 | 1402*1402*1000 | 2 | 组 |  |  | 1、主要材料：所有板件采用E0级实木多层板； 2、主要板材厚度：主台面板、副柜面板厚度为25mm，其余板件厚度为16mm； 3、功能配置：主台+吊木挡板+副柜+钢脚架+钢制桌上屏风+塑料键盘架+铝合金毛刷线盒； 4、五金配置：阻尼门铰、三节路轨、锁具、拉手、连接件等； 5、封边：采用见光面为2.0mm厚全自动封边工艺，防水、防潮、不变色； 6、钢脚架表面采用抗菌粉末静电喷涂处理，具有抗菌、防锈、耐腐蚀、绝缘性高、附着力强、耐摩擦等技术特点。
284 | 02F-体检中心 | 检查室(7间) | 诊桌_R | =DISPIMG("ID_59472A24EEEB4C12B5C9A6C5EC6FE848",1) | CE-T03-K3-C | A2.1.03.01.41.2503 | 1402*1402*1000 | 5 | 组 |  |  | 1、主要材料：所有板件采用E0级实木多层板； 2、主要板材厚度：主台面板、副柜面板厚度为25mm，其余板件厚度为16mm； 3、功能配置：主台+吊木挡板+副柜+钢脚架+钢制桌上屏风+塑料键盘架+铝合金毛刷线盒； 4、五金配置：阻尼门铰、三节路轨、锁具、拉手、连接件等； 5、封边：采用见光面为2.0mm厚全自动封边工艺，防水、防潮、不变色； 6、钢脚架表面采用抗菌粉末静电喷涂处理，具有抗菌、防锈、耐腐蚀、绝缘性高、附着力强、耐摩擦等技术特点。
287 | 02F-体检中心 | 耳鼻喉 | 办公椅 | =DISPIMG("ID_A1D321BEBB6148539F84716AFDDB2DAF",1) | S01-Y24-B | A3.5.01.31.11.0002 | 标准 | 1 | 张 |  |  | 1、靠背面料为网布，座垫为西皮，防磨耐污性好； 2、海绵采用定型海绵，可防氧化，防碎，软硬适中，回弹性好，不易变形； 3、背架采用尼龙加玻璃纤维材质，不易氧化；带固定腰靠； 4、底盘采用功能底盘，可360度旋转，自由升降；配置尼龙固定扶手；配尼龙五星脚及防震尼龙轮； 5、设计符合人体工学设计，久坐不累，缓解疲劳。
288 | 02F-体检中心 | 耳鼻喉 | 靠背椅 | =DISPIMG("ID_B2DD0E262A8A46D2A670098F59B7FAFA",1) | S24-KY4 | A3.5.02.78.11.0002 | 标准 | 1 | 张 |  |  | 1、采用高强PP+玻纤材料经最新注塑工艺一体成型； 2、椅子无扶手，可堆叠4-5张,节约存储空间； 3、结构简单牢固，可水洗,防晒，不易氧化，适用于不同的场景； 4、材料安全无异味，使用寿命长。
289 | 02F-体检中心 | 耳鼻喉 | 诊查床 | =DISPIMG("ID_2A70BDA40E6349BEBF822C3EFA180167",1) | C03-B6 | A3.4.03.31.11.0001 | 1900*600*730 | 1 | 组 |  |  | 1、主要材料：冷轧钢管，具有抗酸、防锈、防蚀等特点； 2、床架用50*25*1.2mm方管，立柱用Φ38*1.2mm圆管，床框内加强管用25*25*1.0mm扁管，床脚加强管用Φ25*1.0mm圆管； 3、软包面料采用西皮，防磨耐污性好；海绵采用高密度回弹海绵，可防氧化，防碎，软硬适中，回弹性好，不易变形； 4、功能配置：床架+50mm厚西皮软包垫； 5、所有板件经数控激光切割、模具冲压、数控折弯、焊接、机器打磨而成；表面采用抗菌粉末静电喷涂处理，具有抗菌、防锈、耐腐蚀、绝缘性高、附着力强、耐摩擦等技术特点。
290 | 02F-体检中心 | 耳鼻喉 | 诊桌_L | =DISPIMG("ID_5FADEEDE60F54F019725CFCDE1ECDDBF",1) | CE-T03-K3-C | A2.1.03.01.41.2503 | 1402*1402*1000 | 1 | 组 |  |  | 1、主要材料：所有板件采用E0级实木多层板； 2、主要板材厚度：主台面板、副柜面板厚度为25mm，其余板件厚度为16mm； 3、功能配置：主台+吊木挡板+副柜+钢脚架+钢制桌上屏风+塑料键盘架+铝合金毛刷线盒； 4、五金配置：阻尼门铰、三节路轨、锁具、拉手、连接件等； 5、封边：采用见光面为2.0mm厚全自动封边工艺，防水、防潮、不变色； 6、钢脚架表面采用抗菌粉末静电喷涂处理，具有抗菌、防锈、耐腐蚀、绝缘性高、附着力强、耐摩擦等技术特点。
291 | 02F-体检中心 | 驾驶证 | 办公椅 | =DISPIMG("ID_EDBD10B85F6542D184D2535740FF78FA",1) | S01-Y24-B | A3.5.01.31.11.0002 | 标准 | 1 | 张 |  |  | 1、靠背面料为网布，座垫为西皮，防磨耐污性好； 2、海绵采用定型海绵，可防氧化，防碎，软硬适中，回弹性好，不易变形； 3、背架采用尼龙加玻璃纤维材质，不易氧化；带固定腰靠； 4、底盘采用功能底盘，可360度旋转，自由升降；配置尼龙固定扶手；配尼龙五星脚及防震尼龙轮； 5、设计符合人体工学设计，久坐不累，缓解疲劳。
292 | 02F-体检中心 | 驾驶证 | 靠背椅 | =DISPIMG("ID_A71933FAFD684533B4C645D6F44B6CC2",1) | S24-KY4 | A3.5.02.78.11.0002 | 标准 | 1 | 张 |  |  | 1、采用高强PP+玻纤材料经最新注塑工艺一体成型； 2、椅子无扶手，可堆叠4-5张,节约存储空间； 3、结构简单牢固，可水洗,防晒，不易氧化，适用于不同的场景； 4、材料安全无异味，使用寿命长。
293 | 02F-体检中心 | 驾驶证 | 诊桌_R | =DISPIMG("ID_56E51079FA1B4555994460CC549FE17B",1) | CE-T03-K3-C | A2.1.03.01.41.2503 | 1402*1402*1000 | 1 | 组 |  |  | 1、主要材料：所有板件采用E0级实木多层板； 2、主要板材厚度：主台面板、副柜面板厚度为25mm，其余板件厚度为16mm； 3、功能配置：主台+吊木挡板+副柜+钢脚架+钢制桌上屏风+塑料键盘架+铝合金毛刷线盒； 4、五金配置：阻尼门铰、三节路轨、锁具、拉手、连接件等； 5、封边：采用见光面为2.0mm厚全自动封边工艺，防水、防潮、不变色； 6、钢脚架表面采用抗菌粉末静电喷涂处理，具有抗菌、防锈、耐腐蚀、绝缘性高、附着力强、耐摩擦等技术特点。
411 | 03F-外科门诊 | B超（碎石）1 | B超专用工作台_L | =DISPIMG("ID_CF2B3D4468F24923863DDF3C05ED4A04",1) | T10-BC | A2.1.10.01.06.2501 | 1400*600*955 | 1 | 组 |  |  | 1、主要材料：所有板件采用E0级实木多层板； 2、主要板材厚度：面板厚度为25mm，其他板材厚度为16mm； 3、功能配置：主台+单门单抽主机柜+钢制台上架+60*30mm钢脚架+塑料键盘架+吊木挡板+Φ60mm金属线盒； 4、五金配置：阻尼门铰、三节路轨、锁具、拉手、连接件等； 5、封边：采用见光面为2.0mm厚全自动封边工艺，防水、防潮、不变色； 6、钢脚架表面采用抗菌粉末静电喷涂处理，具有抗菌、防锈、耐腐蚀、绝缘性高、附着力强、耐摩擦等技术特点。
412 | 03F-外科门诊 | B超（碎石）1 | 办公椅 | =DISPIMG("ID_7D4876C445FE4253B89E4DB5A3390939",1) | S01-Y24-B | A3.5.01.31.11.0002 | 标准 | 1 | 张 |  |  | 1、靠背面料为网布，座垫为西皮，防磨耐污性好； 2、海绵采用定型海绵，可防氧化，防碎，软硬适中，回弹性好，不易变形； 3、背架采用尼龙加玻璃纤维材质，不易氧化；带固定腰靠； 4、底盘采用功能底盘，可360度旋转，自由升降；配置尼龙固定扶手；配尼龙五星脚及防震尼龙轮； 5、设计符合人体工学设计，久坐不累，缓解疲劳。
415 | 03F-外科门诊 | B超（碎石）2 | B超专用工作台_L | =DISPIMG("ID_7B4B68BCA97D4B39B9C9A7769B75D357",1) | T10-BC | A2.1.10.01.06.2501 | 1400*600*955 | 1 | 组 |  |  | 1、主要材料：所有板件采用E0级实木多层板； 2、主要板材厚度：面板厚度为25mm，其他板材厚度为16mm； 3、功能配置：主台+单门单抽主机柜+钢制台上架+60*30mm钢脚架+塑料键盘架+吊木挡板+Φ60mm金属线盒； 4、五金配置：阻尼门铰、三节路轨、锁具、拉手、连接件等； 5、封边：采用见光面为2.0mm厚全自动封边工艺，防水、防潮、不变色； 6、钢脚架表面采用抗菌粉末静电喷涂处理，具有抗菌、防锈、耐腐蚀、绝缘性高、附着力强、耐摩擦等技术特点。
416 | 03F-外科门诊 | B超（碎石）2 | 办公椅 | =DISPIMG("ID_14C25C7906274FEB87100A044C1E4165",1) | S01-Y24-B | A3.5.01.31.11.0002 | 标准 | 1 | 张 |  |  | 1、靠背面料为网布，座垫为西皮，防磨耐污性好； 2、海绵采用定型海绵，可防氧化，防碎，软硬适中，回弹性好，不易变形； 3、背架采用尼龙加玻璃纤维材质，不易氧化；带固定腰靠； 4、底盘采用功能底盘，可360度旋转，自由升降；配置尼龙固定扶手；配尼龙五星脚及防震尼龙轮； 5、设计符合人体工学设计，久坐不累，缓解疲劳。
423 | 03F-外科门诊 | 伤口造口门诊 | 办公椅 | =DISPIMG("ID_8D1E57F0042F435889921998E66A7085",1) | S01-Y24-B | A3.5.01.31.11.0002 | 标准 | 1 | 张 |  |  | 1、靠背面料为网布，座垫为西皮，防磨耐污性好； 2、海绵采用定型海绵，可防氧化，防碎，软硬适中，回弹性好，不易变形； 3、背架采用尼龙加玻璃纤维材质，不易氧化；带固定腰靠； 4、底盘采用功能底盘，可360度旋转，自由升降；配置尼龙固定扶手；配尼龙五星脚及防震尼龙轮； 5、设计符合人体工学设计，久坐不累，缓解疲劳。
424 | 03F-外科门诊 | 伤口造口门诊 | 靠背椅 | =DISPIMG("ID_B1105EB639824BDCA5CA20002C4CBBA9",1) | S24-KY4 | A3.5.02.78.11.0002 | 标准 | 1 | 张 |  |  | 1、采用高强PP+玻纤材料经最新注塑工艺一体成型； 2、椅子无扶手，可堆叠4-5张,节约存储空间； 3、结构简单牢固，可水洗,防晒，不易氧化，适用于不同的场景； 4、材料安全无异味，使用寿命长。
425 | 03F-外科门诊 | 伤口造口门诊 | 诊查床 | =DISPIMG("ID_9B3CA26CBD0F4F3B8A3DCC8CD2A241C3",1) | C03-B6 | A3.4.03.31.11.0001 | 1900*600*730 | 1 | 组 |  |  | 1、主要材料：冷轧钢管，具有抗酸、防锈、防蚀等特点； 2、床架用50*25*1.2mm方管，立柱用Φ38*1.2mm圆管，床框内加强管用25*25*1.0mm扁管，床脚加强管用Φ25*1.0mm圆管； 3、软包面料采用西皮，防磨耐污性好；海绵采用高密度回弹海绵，可防氧化，防碎，软硬适中，回弹性好，不易变形； 4、功能配置：床架+50mm厚西皮软包垫； 5、所有板件经数控激光切割、模具冲压、数控折弯、焊接、机器打磨而成；表面采用抗菌粉末静电喷涂处理，具有抗菌、防锈、耐腐蚀、绝缘性高、附着力强、耐摩擦等技术特点。
426 | 03F-外科门诊 | 伤口造口门诊 | 诊桌_R | =DISPIMG("ID_2709E8F9FDE247D193839BA5CB1EAB24",1) | CE-T03-K3-C | A2.1.03.01.41.2503 | 1402*1402*1000 | 1 | 组 |  |  | 1、主要材料：所有板件采用E0级实木多层板； 2、主要板材厚度：主台面板、副柜面板厚度为25mm，其余板件厚度为16mm； 3、功能配置：主台+吊木挡板+副柜+钢脚架+钢制桌上屏风+塑料键盘架+铝合金毛刷线盒； 4、五金配置：阻尼门铰、三节路轨、锁具、拉手、连接件等； 5、封边：采用见光面为2.0mm厚全自动封边工艺，防水、防潮、不变色； 6、钢脚架表面采用抗菌粉末静电喷涂处理，具有抗菌、防锈、耐腐蚀、绝缘性高、附着力强、耐摩擦等技术特点。
427 | 03F-外科门诊 | 候诊区 | 候诊椅 | =DISPIMG("ID_00A42F6088104566977A4776455C3320",1) | S04-HZ7-P3 | A3.5.04.73.25.3001 | 三人位 | 8 | 组 |  |  | 1、座板、背板采用高密度聚氨酯一次发泡棉成型，内置高强度钢板金属以及方管制成的铁架，使用专用精密发泡模具，配合成型座背铁板，采用高速压力机器一体发泡成型； 2、扶手，站脚采用实心铝合金材料，经大型模具压铸成型后直接抛光，脚底部带橡胶防滑脚垫； 3、横梁采用三角形钢管，厚度1.5mm； 4、配3个座位，4个扶手，2支站脚。
428 | 03F-外科门诊 | 功能室(2间) | 办公椅 | =DISPIMG("ID_189C477152794CD7ABEE2D1A48BE1D2C",1) | S01-Y24-B | A3.5.01.31.11.0002 | 标准 | 2 | 张 |  |  | 1、靠背面料为网布，座垫为西皮，防磨耐污性好； 2、海绵采用定型海绵，可防氧化，防碎，软硬适中，回弹性好，不易变形； 3、背架采用尼龙加玻璃纤维材质，不易氧化；带固定腰靠； 4、底盘采用功能底盘，可360度旋转，自由升降；配置尼龙固定扶手；配尼龙五星脚及防震尼龙轮； 5、设计符合人体工学设计，久坐不累，缓解疲劳。
429 | 03F-外科门诊 | 功能室(2间) | 靠背椅 | =DISPIMG("ID_81507E9401BE44E0B7474DF2D54496BC",1) | S24-KY4 | A3.5.02.78.11.0002 | 标准 | 2 | 张 |  |  | 1、采用高强PP+玻纤材料经最新注塑工艺一体成型； 2、椅子无扶手，可堆叠4-5张,节约存储空间； 3、结构简单牢固，可水洗,防晒，不易氧化，适用于不同的场景； 4、材料安全无异味，使用寿命长。
430 | 03F-外科门诊 | 功能室(2间) | 诊查床 | =DISPIMG("ID_1A51022091B2484B87854FCFBE07AA6A",1) | C03-B6 | A3.4.03.31.11.0001 | 1900*600*730 | 2 | 组 |  |  | 1、主要材料：冷轧钢管，具有抗酸、防锈、防蚀等特点； 2、床架用50*25*1.2mm方管，立柱用Φ38*1.2mm圆管，床框内加强管用25*25*1.0mm扁管，床脚加强管用Φ25*1.0mm圆管； 3、软包面料采用西皮，防磨耐污性好；海绵采用高密度回弹海绵，可防氧化，防碎，软硬适中，回弹性好，不易变形； 4、功能配置：床架+50mm厚西皮软包垫； 5、所有板件经数控激光切割、模具冲压、数控折弯、焊接、机器打磨而成；表面采用抗菌粉末静电喷涂处理，具有抗菌、防锈、耐腐蚀、绝缘性高、附着力强、耐摩擦等技术特点。
431 | 03F-外科门诊 | 功能室(2间) | 诊桌_L | =DISPIMG("ID_35C42BB62EA8435FB87CA3BF59F1E5E8",1) | CE-T03-K3-C | A2.1.03.01.41.2503 | 1402*1402*1000 | 1 | 组 |  |  | 1、主要材料：所有板件采用E0级实木多层板； 2、主要板材厚度：主台面板、副柜面板厚度为25mm，其余板件厚度为16mm； 3、功能配置：主台+吊木挡板+副柜+钢脚架+钢制桌上屏风+塑料键盘架+铝合金毛刷线盒； 4、五金配置：阻尼门铰、三节路轨、锁具、拉手、连接件等； 5、封边：采用见光面为2.0mm厚全自动封边工艺，防水、防潮、不变色； 6、钢脚架表面采用抗菌粉末静电喷涂处理，具有抗菌、防锈、耐腐蚀、绝缘性高、附着力强、耐摩擦等技术特点。
432 | 03F-外科门诊 | 功能室(2间) | 诊桌_R | =DISPIMG("ID_79BA7E81CD6444F182B3F55D0CA7DA2A",1) | CE-T03-K3-C | A2.1.03.01.41.2503 | 1402*1402*1000 | 1 | 组 |  |  | 1、主要材料：所有板件采用E0级实木多层板； 2、主要板材厚度：主台面板、副柜面板厚度为25mm，其余板件厚度为16mm； 3、功能配置：主台+吊木挡板+副柜+钢脚架+钢制桌上屏风+塑料键盘架+铝合金毛刷线盒； 4、五金配置：阻尼门铰、三节路轨、锁具、拉手、连接件等； 5、封边：采用见光面为2.0mm厚全自动封边工艺，防水、防潮、不变色； 6、钢脚架表面采用抗菌粉末静电喷涂处理，具有抗菌、防锈、耐腐蚀、绝缘性高、附着力强、耐摩擦等技术特点。
437 | 03F-外科门诊 | 库房1 | 医用货架 | =DISPIMG("ID_0E1CDF4BFC814DB1A48F58D52F65FAA3",1) | J01-HJ1 | A3.3.01.44.04.0001 | 1200*600*1950 | 2 | 组 |  |  | 1、主要材料：冷轧钢板，具有抗酸、防锈、防蚀等特点； 2、主要板材厚度：立柱用50*50*T1.5mm冷轧钢方管，挂板和托臂用2.0mm，层板用0.8mm； 3、货架整体可以拆装，整架共分5层4格，每层节距可以自由调节，这样可以满足摆放不同大小的物品； 4、功能配置：主架+层板； 5、所有板件经数控激光切割、模具冲压、数控折弯、焊接、机器打磨而成；表面采用抗菌粉末静电喷涂处理，具有抗菌、防锈、耐腐蚀、绝缘性高、附着力强、耐摩擦等技术特点。
438 | 03F-外科门诊 | 库房1 | 医用货架 | =DISPIMG("ID_F58D6AF3BC5E43BF9D449E856A916D03",1) | J01-HJ1-C | A3.3.01.44.04.0003 | 2000*600*1950 | 1 | 组 |  |  | 1、主要材料：冷轧钢板，具有抗酸、防锈、防蚀等特点； 2、主要板材厚度：立柱用50*50*T1.5mm冷轧钢方管，挂板和托臂用2.0mm，层板用0.8mm； 3、货架整体可以拆装，整架共分5层4格，每层节距可以自由调节，这样可以满足摆放不同大小的物品； 4、功能配置：主架+层板； 5、所有板件经数控激光切割、模具冲压、数控折弯、焊接、机器打磨而成；表面采用抗菌粉末静电喷涂处理，具有抗菌、防锈、耐腐蚀、绝缘性高、附着力强、耐摩擦等技术特点。
439 | 03F-外科门诊 | 库房2 | 医用货架 | =DISPIMG("ID_8D0DE054B53447068E02DE5E383B3DF8",1) | J01-HJ1 | A3.3.01.44.04.0001 | 1200*600*1950 | 2 | 组 |  |  | 1、主要材料：冷轧钢板，具有抗酸、防锈、防蚀等特点； 2、主要板材厚度：立柱用50*50*T1.5mm冷轧钢方管，挂板和托臂用2.0mm，层板用0.8mm； 3、货架整体可以拆装，整架共分5层4格，每层节距可以自由调节，这样可以满足摆放不同大小的物品； 4、功能配置：主架+层板； 5、所有板件经数控激光切割、模具冲压、数控折弯、焊接、机器打磨而成；表面采用抗菌粉末静电喷涂处理，具有抗菌、防锈、耐腐蚀、绝缘性高、附着力强、耐摩擦等技术特点。
440 | 03F-外科门诊 | 护理门诊 | 办公椅 | =DISPIMG("ID_55A8F6BF11BD4A07A24BEA68C414F879",1) | S01-Y24-B | A3.5.01.31.11.0002 | 标准 | 1 | 张 |  |  | 1、靠背面料为网布，座垫为西皮，防磨耐污性好； 2、海绵采用定型海绵，可防氧化，防碎，软硬适中，回弹性好，不易变形； 3、背架采用尼龙加玻璃纤维材质，不易氧化；带固定腰靠； 4、底盘采用功能底盘，可360度旋转，自由升降；配置尼龙固定扶手；配尼龙五星脚及防震尼龙轮； 5、设计符合人体工学设计，久坐不累，缓解疲劳。
441 | 03F-外科门诊 | 护理门诊 | 靠背椅 | =DISPIMG("ID_259A099FBF994BD38840FEC7460BD658",1) | S24-KY4 | A3.5.02.78.11.0002 | 标准 | 1 | 张 |  |  | 1、采用高强PP+玻纤材料经最新注塑工艺一体成型； 2、椅子无扶手，可堆叠4-5张,节约存储空间； 3、结构简单牢固，可水洗,防晒，不易氧化，适用于不同的场景； 4、材料安全无异味，使用寿命长。
442 | 03F-外科门诊 | 护理门诊 | 诊查床 | =DISPIMG("ID_521967D5DABE4BC9A8EDFF421182DF20",1) | C03-B6 | A3.4.03.31.11.0001 | 1900*600*730 | 1 | 组 |  |  | 1、主要材料：冷轧钢管，具有抗酸、防锈、防蚀等特点； 2、床架用50*25*1.2mm方管，立柱用Φ38*1.2mm圆管，床框内加强管用25*25*1.0mm扁管，床脚加强管用Φ25*1.0mm圆管； 3、软包面料采用西皮，防磨耐污性好；海绵采用高密度回弹海绵，可防氧化，防碎，软硬适中，回弹性好，不易变形； 4、功能配置：床架+50mm厚西皮软包垫； 5、所有板件经数控激光切割、模具冲压、数控折弯、焊接、机器打磨而成；表面采用抗菌粉末静电喷涂处理，具有抗菌、防锈、耐腐蚀、绝缘性高、附着力强、耐摩擦等技术特点。
443 | 03F-外科门诊 | 护理门诊 | 诊桌_R | =DISPIMG("ID_BB97F88F8A9E4F89BE73652F9D5A4D4D",1) | CE-T03-K3-C | A2.1.03.01.41.2503 | 1402*1402*1000 | 1 | 组 |  |  | 1、主要材料：所有板件采用E0级实木多层板； 2、主要板材厚度：主台面板、副柜面板厚度为25mm，其余板件厚度为16mm； 3、功能配置：主台+吊木挡板+副柜+钢脚架+钢制桌上屏风+塑料键盘架+铝合金毛刷线盒； 4、五金配置：阻尼门铰、三节路轨、锁具、拉手、连接件等； 5、封边：采用见光面为2.0mm厚全自动封边工艺，防水、防潮、不变色； 6、钢脚架表面采用抗菌粉末静电喷涂处理，具有抗菌、防锈、耐腐蚀、绝缘性高、附着力强、耐摩擦等技术特点。
444 | 03F-外科门诊 | 换药室 | 办公椅 | =DISPIMG("ID_A591505F74774032B7093748F615D8BC",1) | S01-Y24-B | A3.5.01.31.11.0002 | 标准 | 1 | 张 |  |  | 1、靠背面料为网布，座垫为西皮，防磨耐污性好； 2、海绵采用定型海绵，可防氧化，防碎，软硬适中，回弹性好，不易变形； 3、背架采用尼龙加玻璃纤维材质，不易氧化；带固定腰靠； 4、底盘采用功能底盘，可360度旋转，自由升降；配置尼龙固定扶手；配尼龙五星脚及防震尼龙轮； 5、设计符合人体工学设计，久坐不累，缓解疲劳。
447 | 03F-外科门诊 | 换药室 | 医生工作台 | =DISPIMG("ID_2FEF9A518AF64B81AF3EC707A1B272EF",1) | T02-ND5 | 2.1.02.01.19.0001 | 1400*600*750 | 1 | 组 |  |  | 1、主要材料：所有板件采用E0级实木多层板； 2、主要板材厚度：面板厚度为25mm，其他板材厚度为16mm； 3、功能配置：主台+主机柜+单据柜+键盘架+60*30mm钢脚架+塑料键盘架+吊木挡板+吊线槽 +Φ60mm金属线盒； 4、五金配置：阻尼门铰、三节路轨、锁具、拉手、连接件等； 5、封边：采用见光面为2.0mm厚全自动封边工艺，防水、防潮、不变色； 6、钢脚架表面采用抗菌粉末静电喷涂处理，具有抗菌、防锈、耐腐蚀、绝缘性高、附着力强、耐摩擦等技术特点。
452 | 03F-外科门诊 | 诊室(11间) | 办公椅 | =DISPIMG("ID_4F43163C965144CC9F8C150C3D1971DA",1) | S01-Y24-B | A3.5.01.31.11.0002 | 标准 | 11 | 张 |  |  | 1、靠背面料为网布，座垫为西皮，防磨耐污性好； 2、海绵采用定型海绵，可防氧化，防碎，软硬适中，回弹性好，不易变形； 3、背架采用尼龙加玻璃纤维材质，不易氧化；带固定腰靠； 4、底盘采用功能底盘，可360度旋转，自由升降；配置尼龙固定扶手；配尼龙五星脚及防震尼龙轮； 5、设计符合人体工学设计，久坐不累，缓解疲劳。
453 | 03F-外科门诊 | 诊室(11间) | 靠背椅 | =DISPIMG("ID_825AC6175E34419AA21494A62E26CCBD",1) | S24-KY4 | A3.5.02.78.11.0002 | 标准 | 11 | 张 |  |  | 1、采用高强PP+玻纤材料经最新注塑工艺一体成型； 2、椅子无扶手，可堆叠4-5张,节约存储空间； 3、结构简单牢固，可水洗,防晒，不易氧化，适用于不同的场景； 4、材料安全无异味，使用寿命长。
454 | 03F-外科门诊 | 诊室(11间) | 诊查床 | =DISPIMG("ID_E5E01C6C84734A288ED2E39A7ACE4F5C",1) | C03-B6 | A3.4.03.31.11.0001 | 1900*600*730 | 11 | 组 |  |  | 1、主要材料：冷轧钢管，具有抗酸、防锈、防蚀等特点； 2、床架用50*25*1.2mm方管，立柱用Φ38*1.2mm圆管，床框内加强管用25*25*1.0mm扁管，床脚加强管用Φ25*1.0mm圆管； 3、软包面料采用西皮，防磨耐污性好；海绵采用高密度回弹海绵，可防氧化，防碎，软硬适中，回弹性好，不易变形； 4、功能配置：床架+50mm厚西皮软包垫； 5、所有板件经数控激光切割、模具冲压、数控折弯、焊接、机器打磨而成；表面采用抗菌粉末静电喷涂处理，具有抗菌、防锈、耐腐蚀、绝缘性高、附着力强、耐摩擦等技术特点。
455 | 03F-外科门诊 | 诊室(11间) | 诊桌_L | =DISPIMG("ID_BC3DF95E55BB48DD9C619E87FE34C99C",1) | CE-T03-K3-C | A2.1.03.01.41.2503 | 1402*1402*1000 | 6 | 组 |  |  | 1、主要材料：所有板件采用E0级实木多层板； 2、主要板材厚度：主台面板、副柜面板厚度为25mm，其余板件厚度为16mm； 3、功能配置：主台+吊木挡板+副柜+钢脚架+钢制桌上屏风+塑料键盘架+铝合金毛刷线盒； 4、五金配置：阻尼门铰、三节路轨、锁具、拉手、连接件等； 5、封边：采用见光面为2.0mm厚全自动封边工艺，防水、防潮、不变色； 6、钢脚架表面采用抗菌粉末静电喷涂处理，具有抗菌、防锈、耐腐蚀、绝缘性高、附着力强、耐摩擦等技术特点。
456 | 03F-外科门诊 | 诊室(11间) | 诊桌_R | =DISPIMG("ID_4EBE6557F9034E8183847541DAABCD73",1) | CE-T03-K3-C | A2.1.03.01.41.2503 | 1402*1402*1000 | 5 | 组 |  |  | 1、主要材料：所有板件采用E0级实木多层板； 2、主要板材厚度：主台面板、副柜面板厚度为25mm，其余板件厚度为16mm； 3、功能配置：主台+吊木挡板+副柜+钢脚架+钢制桌上屏风+塑料键盘架+铝合金毛刷线盒； 4、五金配置：阻尼门铰、三节路轨、锁具、拉手、连接件等； 5、封边：采用见光面为2.0mm厚全自动封边工艺，防水、防潮、不变色； 6、钢脚架表面采用抗菌粉末静电喷涂处理，具有抗菌、防锈、耐腐蚀、绝缘性高、附着力强、耐摩擦等技术特点。
457 | 03F-外科门诊 | 静脉导管 | 办公椅 | =DISPIMG("ID_9363C9A65BBD48D98334946A3A667411",1) | S01-Y24-B | A3.5.01.31.11.0002 | 标准 | 1 | 张 |  |  | 1、靠背面料为网布，座垫为西皮，防磨耐污性好； 2、海绵采用定型海绵，可防氧化，防碎，软硬适中，回弹性好，不易变形； 3、背架采用尼龙加玻璃纤维材质，不易氧化；带固定腰靠； 4、底盘采用功能底盘，可360度旋转，自由升降；配置尼龙固定扶手；配尼龙五星脚及防震尼龙轮； 5、设计符合人体工学设计，久坐不累，缓解疲劳。
462 | 03F-外科门诊 | 静脉导管 | 医生工作台 | =DISPIMG("ID_0B4EC0BE796A4483A28A460548D08202",1) | T02-ND5 | 2.1.02.01.19.0001 | 1400*600*750 | 1 | 组 |  |  | 1、主要材料：所有板件采用E0级实木多层板； 2、主要板材厚度：面板厚度为25mm，其他板材厚度为16mm； 3、功能配置：主台+主机柜+单据柜+键盘架+60*30mm钢脚架+塑料键盘架+吊木挡板+吊线槽 +Φ60mm金属线盒； 4、五金配置：阻尼门铰、三节路轨、锁具、拉手、连接件等； 5、封边：采用见光面为2.0mm厚全自动封边工艺，防水、防潮、不变色； 6、钢脚架表面采用抗菌粉末静电喷涂处理，具有抗菌、防锈、耐腐蚀、绝缘性高、附着力强、耐摩擦等技术特点。
463 | 03F-神经医学中心 | 专家诊室 | 办公椅 | =DISPIMG("ID_CDABE37C58544BBD83FAFA4896B64663",1) | S01-Y24-B | A3.5.01.31.11.0002 | 标准 | 2 | 张 |  |  | 1、靠背面料为网布，座垫为西皮，防磨耐污性好； 2、海绵采用定型海绵，可防氧化，防碎，软硬适中，回弹性好，不易变形； 3、背架采用尼龙加玻璃纤维材质，不易氧化；带固定腰靠； 4、底盘采用功能底盘，可360度旋转，自由升降；配置尼龙固定扶手；配尼龙五星脚及防震尼龙轮； 5、设计符合人体工学设计，久坐不累，缓解疲劳。
464 | 03F-神经医学中心 | 专家诊室 | 接待椅 | =DISPIMG("ID_1FAD7A124C4D469A95A43DEAF87150C0",1) | S16-JM7 | A3.5.16.31.72.0001 | 标准 | 1 | 张 |  |  | 1、靠背、座垫面料采用西皮，防磨耐污性好； 2、海绵采用高密度回弹海绵，可防氧化，防碎，软硬适中，回弹性好，坐感舒适，不易变形； 3、脚架为白腊木实木，自然木纹，保留天然特性；表面经过净味喷漆处理，5层底油及3层面漆； 4、椅架整装工艺，榫卯结构，结构简单牢固； 5、椅子带靠背，无扶手； 6、所有材料安全无异味，使用寿命长。
465 | 03F-神经医学中心 | 专家诊室 | 诊查床 | =DISPIMG("ID_47B26A45252A410DB13B5A19BFEE3F06",1) | C03-B5-DC | A2.4.03.01.07.0001 | 1993*600*680 | 1 | 组 |  |  | 1、主要材料：冷轧钢管，具有抗酸、防锈、防蚀等特点； 2、床架用60*40*1.5mm方管，立柱用Φ60*1.5mm圆管，床框内加强管用60*40*1.2mm扁管； 3、床架和脚架可拆装，背部可通过手动自由升降； 4、软包面料采用西皮，防磨耐污性好；海绵采用高密度回弹海绵，可防氧化，防碎，软硬适中，回弹性好，不易变形； 5、吊抽屉采用E0级实木多层板； 6、功能配置：床架+吊抽屉+50mm厚西皮软包垫； 7、所有板件经数控激光切割、模具冲压、数控折弯、焊接、机器打磨而成；表面采用抗菌粉末静电喷涂处理，具有抗菌、防锈、耐腐蚀、绝缘性高、附着力强、耐摩擦等技术特点。
466 | 03F-神经医学中心 | 专家诊室 | 诊桌 | =DISPIMG("ID_692458734E904DFAADC85AD2C2D91C2B",1) | CE-T03-K3-2B | A2.1.03.01.42.2502 | 1502*2600*935 | 1 | 组 |  |  | 1、主要材料：所有板件采用E0级实木多层板； 2、主要板材厚度：主台面板厚度为25mm，其余板件厚度为16mm； 3、功能配置：主台+吊木挡板+副柜+钢脚架+钢制桌上屏风+塑料键盘架+铝合金毛刷线盒+Φ60mm金属线盒； 4、五金配置：阻尼门铰、三节路轨、锁具、拉手、连接件等； 5、封边：采用见光面为2.0mm厚全自动封边工艺，防水、防潮、不变色； 6、钢脚架表面采用抗菌粉末静电喷涂处理，具有抗菌、防锈、耐腐蚀、绝缘性高、附着力强、耐摩擦等技术特点。
467 | 03F-神经医学中心 | 多普勒室 | B超床 | =DISPIMG("ID_51787CD3125044CE9B1299D9D952B129",1) | C03-BC2 | A2.4.13.44.02.2401 | 1900*700*580 | 1 | 组 |  |  | 1、主要材料：床架采用冷轧钢管，具有抗酸、防锈、防蚀等特点； 2、床架用60*40*1.5mm方管，立柱用Φ60*1.5mm圆管，床框内加强管用60*40*1.2mm扁管； 3、床架和脚架可拆装； 4、软包面料采用西皮，防磨耐污性好；海绵采用高密度回弹海绵，可防氧化，防碎，软硬适中，回弹性好，不易变形； 5、吊抽屉采用E0级实木多层板； 6、功能配置：床架+吊抽屉+50mm厚西皮软包垫； 7、所有板件经数控激光切割、模具冲压、数控折弯、焊接、机器打磨而成；表面采用抗菌粉末静电喷涂处理，具有抗菌、防锈、耐腐蚀、绝缘性高、附着力强、耐摩擦等技术特点。
468 | 03F-神经医学中心 | 多普勒室 | B超专用工作台_L | =DISPIMG("ID_87150086D00347EAAA81554295DD206F",1) | T10-BC | A2.1.10.01.06.2501 | 1400*600*955 | 1 | 组 |  |  | 1、主要材料：所有板件采用E0级实木多层板； 2、主要板材厚度：面板厚度为25mm，其他板材厚度为16mm； 3、功能配置：主台+单门单抽主机柜+钢制台上架+60*30mm钢脚架+塑料键盘架+吊木挡板+Φ60mm金属线盒； 4、五金配置：阻尼门铰、三节路轨、锁具、拉手、连接件等； 5、封边：采用见光面为2.0mm厚全自动封边工艺，防水、防潮、不变色； 6、钢脚架表面采用抗菌粉末静电喷涂处理，具有抗菌、防锈、耐腐蚀、绝缘性高、附着力强、耐摩擦等技术特点。
469 | 03F-神经医学中心 | 多普勒室 | 办公椅 | =DISPIMG("ID_0A8FA898292943EC9961FB2B4DCE10A5",1) | S01-Y24-B | A3.5.01.31.11.0002 | 标准 | 1 | 张 |  |  | 1、靠背面料为网布，座垫为西皮，防磨耐污性好； 2、海绵采用定型海绵，可防氧化，防碎，软硬适中，回弹性好，不易变形； 3、背架采用尼龙加玻璃纤维材质，不易氧化；带固定腰靠； 4、底盘采用功能底盘，可360度旋转，自由升降；配置尼龙固定扶手；配尼龙五星脚及防震尼龙轮； 5、设计符合人体工学设计，久坐不累，缓解疲劳。
470 | 03F-神经医学中心 | 库房 | 重型货架 | =DISPIMG("ID_EA65B496D9514AB1B5FE5D610B622540",1) | J01-ZHJ3-B | A3.3.01.44.15.0002 | 1500*600*2000 | 4 | 组 |  |  | 1、主要材料：冷轧钢板，具有抗酸、防锈、防蚀等特点； 2、主要板材厚度：立柱80*40*1.5mm冷轧钢板,立柱托2.3mm,横梁、80*50*1.2mm；拉梁50*26*1.2mm层板1.0mm； 3、货架整体可以拆装，整架共分四层三格，单层承重300-500KG； 4、功能配置：主架+顶层+底层+中间2块活动层板； 5、所有板件经数控激光切割、模具冲压、数控折弯、焊接、机器打磨而成；表面采用抗菌粉末静电喷涂处理，具有抗菌、防锈、耐腐蚀、绝缘性高、附着力强、耐摩擦等技术特点。
471 | 03F-神经医学中心 | 护士站等候区 | 办公椅 | =DISPIMG("ID_714BE4B8EA0C4A99B4F991415CD3553F",1) | S01-Y24-B | A3.5.01.31.11.0002 | 标准 | 3 | 张 |  |  | 1、靠背面料为网布，座垫为西皮，防磨耐污性好； 2、海绵采用定型海绵，可防氧化，防碎，软硬适中，回弹性好，不易变形； 3、背架采用尼龙加玻璃纤维材质，不易氧化；带固定腰靠； 4、底盘采用功能底盘，可360度旋转，自由升降；配置尼龙固定扶手；配尼龙五星脚及防震尼龙轮； 5、设计符合人体工学设计，久坐不累，缓解疲劳。
472 | 03F-神经医学中心 | 护士站等候区 | 候诊椅 | =DISPIMG("ID_9128B28558FA40979DA8F2B8C9E00187",1) | S04-HZ7-P3 | A3.5.04.73.25.3001 | 三人位 | 6 | 组 |  |  | 1、座板、背板采用高密度聚氨酯一次发泡棉成型，内置高强度钢板金属以及方管制成的铁架，使用专用精密发泡模具，配合成型座背铁板，采用高速压力机器一体发泡成型； 2、扶手，站脚采用实心铝合金材料，经大型模具压铸成型后直接抛光，脚底部带橡胶防滑脚垫； 3、横梁采用三角形钢管，厚度1.5mm； 4、配3个座位，4个扶手，2支站脚。
482 | 03F-神经医学中心 | 治疗室 | 诊查床 | =DISPIMG("ID_64B86A773E844ED6B96C21F45672A31B",1) | C03-B6 | A3.4.03.31.11.0001 | 1900*600*730 | 1 | 组 |  |  | 1、主要材料：冷轧钢管，具有抗酸、防锈、防蚀等特点； 2、床架用50*25*1.2mm方管，立柱用Φ38*1.2mm圆管，床框内加强管用25*25*1.0mm扁管，床脚加强管用Φ25*1.0mm圆管； 3、软包面料采用西皮，防磨耐污性好；海绵采用高密度回弹海绵，可防氧化，防碎，软硬适中，回弹性好，不易变形； 4、功能配置：床架+50mm厚西皮软包垫； 5、所有板件经数控激光切割、模具冲压、数控折弯、焊接、机器打磨而成；表面采用抗菌粉末静电喷涂处理，具有抗菌、防锈、耐腐蚀、绝缘性高、附着力强、耐摩擦等技术特点。
483 | 03F-神经医学中心 | 癫痫门诊 | 办公椅 | =DISPIMG("ID_CCC03BD847A540B58788235D05FD991F",1) | S01-Y24-B | A3.5.01.31.11.0002 | 标准 | 1 | 张 |  |  | 1、靠背面料为网布，座垫为西皮，防磨耐污性好； 2、海绵采用定型海绵，可防氧化，防碎，软硬适中，回弹性好，不易变形； 3、背架采用尼龙加玻璃纤维材质，不易氧化；带固定腰靠； 4、底盘采用功能底盘，可360度旋转，自由升降；配置尼龙固定扶手；配尼龙五星脚及防震尼龙轮； 5、设计符合人体工学设计，久坐不累，缓解疲劳。
484 | 03F-神经医学中心 | 癫痫门诊 | 靠背椅 | =DISPIMG("ID_15DEAB999B8D444F98759C28EBCEC98D",1) | S24-KY4 | A3.5.02.78.11.0002 | 标准 | 1 | 张 |  |  | 1、采用高强PP+玻纤材料经最新注塑工艺一体成型； 2、椅子无扶手，可堆叠4-5张,节约存储空间； 3、结构简单牢固，可水洗,防晒，不易氧化，适用于不同的场景； 4、材料安全无异味，使用寿命长。
485 | 03F-神经医学中心 | 癫痫门诊 | 诊查床 | =DISPIMG("ID_ED9738EC31B244D3AF4388677DEDD290",1) | C03-B6 | A3.4.03.31.11.0001 | 1900*600*730 | 1 | 组 |  |  | 1、主要材料：冷轧钢管，具有抗酸、防锈、防蚀等特点； 2、床架用50*25*1.2mm方管，立柱用Φ38*1.2mm圆管，床框内加强管用25*25*1.0mm扁管，床脚加强管用Φ25*1.0mm圆管； 3、软包面料采用西皮，防磨耐污性好；海绵采用高密度回弹海绵，可防氧化，防碎，软硬适中，回弹性好，不易变形； 4、功能配置：床架+50mm厚西皮软包垫； 5、所有板件经数控激光切割、模具冲压、数控折弯、焊接、机器打磨而成；表面采用抗菌粉末静电喷涂处理，具有抗菌、防锈、耐腐蚀、绝缘性高、附着力强、耐摩擦等技术特点。
486 | 03F-神经医学中心 | 癫痫门诊 | 诊桌_R | =DISPIMG("ID_7E8B905B852F4B3EAC3A6F5148B44584",1) | CE-T03-K3-C | A2.1.03.01.41.2503 | 1402*1402*1000 | 1 | 组 |  |  | 1、主要材料：所有板件采用E0级实木多层板； 2、主要板材厚度：主台面板、副柜面板厚度为25mm，其余板件厚度为16mm； 3、功能配置：主台+吊木挡板+副柜+钢脚架+钢制桌上屏风+塑料键盘架+铝合金毛刷线盒； 4、五金配置：阻尼门铰、三节路轨、锁具、拉手、连接件等； 5、封边：采用见光面为2.0mm厚全自动封边工艺，防水、防潮、不变色； 6、钢脚架表面采用抗菌粉末静电喷涂处理，具有抗菌、防锈、耐腐蚀、绝缘性高、附着力强、耐摩擦等技术特点。
487 | 03F-神经医学中心 | 眩晕门诊 | 办公椅 | =DISPIMG("ID_6DC5431B8B0A4F94AE95AB71D359ACBF",1) | S01-Y24-B | A3.5.01.31.11.0002 | 标准 | 1 | 张 |  |  | 1、靠背面料为网布，座垫为西皮，防磨耐污性好； 2、海绵采用定型海绵，可防氧化，防碎，软硬适中，回弹性好，不易变形； 3、背架采用尼龙加玻璃纤维材质，不易氧化；带固定腰靠； 4、底盘采用功能底盘，可360度旋转，自由升降；配置尼龙固定扶手；配尼龙五星脚及防震尼龙轮； 5、设计符合人体工学设计，久坐不累，缓解疲劳。
488 | 03F-神经医学中心 | 眩晕门诊 | 靠背椅 | =DISPIMG("ID_93117FBCB339417F814F2762D5157B89",1) | S24-KY4 | A3.5.02.78.11.0002 | 标准 | 1 | 张 |  |  | 1、采用高强PP+玻纤材料经最新注塑工艺一体成型； 2、椅子无扶手，可堆叠4-5张,节约存储空间； 3、结构简单牢固，可水洗,防晒，不易氧化，适用于不同的场景； 4、材料安全无异味，使用寿命长。
489 | 03F-神经医学中心 | 眩晕门诊 | 诊查床 | =DISPIMG("ID_C42E58CE7A3149A5A82D4292C036A28F",1) | C03-B6 | A3.4.03.31.11.0001 | 1900*600*730 | 1 | 组 |  |  | 1、主要材料：冷轧钢管，具有抗酸、防锈、防蚀等特点； 2、床架用50*25*1.2mm方管，立柱用Φ38*1.2mm圆管，床框内加强管用25*25*1.0mm扁管，床脚加强管用Φ25*1.0mm圆管； 3、软包面料采用西皮，防磨耐污性好；海绵采用高密度回弹海绵，可防氧化，防碎，软硬适中，回弹性好，不易变形； 4、功能配置：床架+50mm厚西皮软包垫； 5、所有板件经数控激光切割、模具冲压、数控折弯、焊接、机器打磨而成；表面采用抗菌粉末静电喷涂处理，具有抗菌、防锈、耐腐蚀、绝缘性高、附着力强、耐摩擦等技术特点。
490 | 03F-神经医学中心 | 眩晕门诊 | 诊桌_L | =DISPIMG("ID_B71B7F5137FC473796177EC5FC524441",1) | CE-T03-K3-C | A2.1.03.01.41.2503 | 1402*1402*1000 | 1 | 组 |  |  | 1、主要材料：所有板件采用E0级实木多层板； 2、主要板材厚度：主台面板、副柜面板厚度为25mm，其余板件厚度为16mm； 3、功能配置：主台+吊木挡板+副柜+钢脚架+钢制桌上屏风+塑料键盘架+铝合金毛刷线盒； 4、五金配置：阻尼门铰、三节路轨、锁具、拉手、连接件等； 5、封边：采用见光面为2.0mm厚全自动封边工艺，防水、防潮、不变色； 6、钢脚架表面采用抗菌粉末静电喷涂处理，具有抗菌、防锈、耐腐蚀、绝缘性高、附着力强、耐摩擦等技术特点。
491 | 03F-神经医学中心 | 神经康复诊室 | 办公椅 | =DISPIMG("ID_883AD6FC07214355A7A3B547AB8069EF",1) | S01-Y24-B | A3.5.01.31.11.0002 | 标准 | 1 | 张 |  |  | 1、靠背面料为网布，座垫为西皮，防磨耐污性好； 2、海绵采用定型海绵，可防氧化，防碎，软硬适中，回弹性好，不易变形； 3、背架采用尼龙加玻璃纤维材质，不易氧化；带固定腰靠； 4、底盘采用功能底盘，可360度旋转，自由升降；配置尼龙固定扶手；配尼龙五星脚及防震尼龙轮； 5、设计符合人体工学设计，久坐不累，缓解疲劳。
492 | 03F-神经医学中心 | 神经康复诊室 | 医生工作台 | =DISPIMG("ID_0CD5494A092A4530B56176B94307AFFF",1) | T02-ND5 | 2.1.02.01.19.0001 | 1400*600*750 | 1 | 组 |  |  | 1、主要材料：所有板件采用E0级实木多层板； 2、主要板材厚度：面板厚度为25mm，其他板材厚度为16mm； 3、功能配置：主台+主机柜+单据柜+键盘架+60*30mm钢脚架+塑料键盘架+吊木挡板+吊线槽 +Φ60mm金属线盒； 4、五金配置：阻尼门铰、三节路轨、锁具、拉手、连接件等； 5、封边：采用见光面为2.0mm厚全自动封边工艺，防水、防潮、不变色； 6、钢脚架表面采用抗菌粉末静电喷涂处理，具有抗菌、防锈、耐腐蚀、绝缘性高、附着力强、耐摩擦等技术特点。
493 | 03F-神经医学中心 | 脑电图 | B超床 | =DISPIMG("ID_0D5B40DFBF5A47DD8423D6FAC7B8D038",1) | C03-BC2 | A2.4.13.44.02.2401 | 1900*700*580 | 1 | 组 |  |  | 1、主要材料：床架采用冷轧钢管，具有抗酸、防锈、防蚀等特点； 2、床架用60*40*1.5mm方管，立柱用Φ60*1.5mm圆管，床框内加强管用60*40*1.2mm扁管； 3、床架和脚架可拆装； 4、软包面料采用西皮，防磨耐污性好；海绵采用高密度回弹海绵，可防氧化，防碎，软硬适中，回弹性好，不易变形； 5、吊抽屉采用E0级实木多层板； 6、功能配置：床架+吊抽屉+50mm厚西皮软包垫； 7、所有板件经数控激光切割、模具冲压、数控折弯、焊接、机器打磨而成；表面采用抗菌粉末静电喷涂处理，具有抗菌、防锈、耐腐蚀、绝缘性高、附着力强、耐摩擦等技术特点。
494 | 03F-神经医学中心 | 脑电图 | B超专用工作台_L | =DISPIMG("ID_CAF48C3772B54C9AA5C9CBC1CF762B2A",1) | T10-BC | A2.1.10.01.06.2501 | 1400*600*955 | 1 | 组 |  |  | 1、主要材料：所有板件采用E0级实木多层板； 2、主要板材厚度：面板厚度为25mm，其他板材厚度为16mm； 3、功能配置：主台+单门单抽主机柜+钢制台上架+60*30mm钢脚架+塑料键盘架+吊木挡板+Φ60mm金属线盒； 4、五金配置：阻尼门铰、三节路轨、锁具、拉手、连接件等； 5、封边：采用见光面为2.0mm厚全自动封边工艺，防水、防潮、不变色； 6、钢脚架表面采用抗菌粉末静电喷涂处理，具有抗菌、防锈、耐腐蚀、绝缘性高、附着力强、耐摩擦等技术特点。
495 | 03F-神经医学中心 | 脑电图 | 办公椅 | =DISPIMG("ID_F3EC253DEFA34EBCBA96C2625D713A47",1) | S01-Y24-B | A3.5.01.31.11.0002 | 标准 | 1 | 张 |  |  | 1、靠背面料为网布，座垫为西皮，防磨耐污性好； 2、海绵采用定型海绵，可防氧化，防碎，软硬适中，回弹性好，不易变形； 3、背架采用尼龙加玻璃纤维材质，不易氧化；带固定腰靠； 4、底盘采用功能底盘，可360度旋转，自由升降；配置尼龙固定扶手；配尼龙五星脚及防震尼龙轮； 5、设计符合人体工学设计，久坐不累，缓解疲劳。
496 | 03F-神经医学中心 | 脑电图 | 操作椅 | =DISPIMG("ID_6718439F53124FF198816AD53AEB5B4D",1) | S11-Y2 | A3.5.11.31.02.0001 | 标准 | 1 | 张 |  |  | 1、座垫面料采用西皮，防磨耐污性好；靠背采用聚丙烯注塑成型； 2、海绵采用高密度回弹海绵，可防氧化，防碎，软硬适中，回弹性好，不易变形；根据人体工程学原理设计，坐感舒适； 3、配置多功能底盘+三级气压棒+电镀活动五星脚架+静音脚轮； 4、结构简洁耐用，方便清洁和维护。
497 | 03F-神经医学中心 | 诊室(3间) | 办公椅 | =DISPIMG("ID_BFC306210AED479FA6CB0032BEBD1BA3",1) | S01-Y24-B | A3.5.01.31.11.0002 | 标准 | 3 | 张 |  |  | 1、靠背面料为网布，座垫为西皮，防磨耐污性好； 2、海绵采用定型海绵，可防氧化，防碎，软硬适中，回弹性好，不易变形； 3、背架采用尼龙加玻璃纤维材质，不易氧化；带固定腰靠； 4、底盘采用功能底盘，可360度旋转，自由升降；配置尼龙固定扶手；配尼龙五星脚及防震尼龙轮； 5、设计符合人体工学设计，久坐不累，缓解疲劳。
498 | 03F-神经医学中心 | 诊室(3间) | 靠背椅 | =DISPIMG("ID_1F0D549C22B84490B9E1E252623B455D",1) | S24-KY4 | A3.5.02.78.11.0002 | 标准 | 3 | 张 |  |  | 1、采用高强PP+玻纤材料经最新注塑工艺一体成型； 2、椅子无扶手，可堆叠4-5张,节约存储空间； 3、结构简单牢固，可水洗,防晒，不易氧化，适用于不同的场景； 4、材料安全无异味，使用寿命长。
499 | 03F-神经医学中心 | 诊室(3间) | 诊查床 | =DISPIMG("ID_1906ED3B00E549068542A3BFC6E9D65A",1) | C03-B6 | A3.4.03.31.11.0001 | 1900*600*730 | 3 | 组 |  |  | 1、主要材料：冷轧钢管，具有抗酸、防锈、防蚀等特点； 2、床架用50*25*1.2mm方管，立柱用Φ38*1.2mm圆管，床框内加强管用25*25*1.0mm扁管，床脚加强管用Φ25*1.0mm圆管； 3、软包面料采用西皮，防磨耐污性好；海绵采用高密度回弹海绵，可防氧化，防碎，软硬适中，回弹性好，不易变形； 4、功能配置：床架+50mm厚西皮软包垫； 5、所有板件经数控激光切割、模具冲压、数控折弯、焊接、机器打磨而成；表面采用抗菌粉末静电喷涂处理，具有抗菌、防锈、耐腐蚀、绝缘性高、附着力强、耐摩擦等技术特点。
500 | 03F-神经医学中心 | 诊室(3间) | 诊桌_L | =DISPIMG("ID_FF3B24479C5148088625FA40F2B6C5BD",1) | CE-T03-K3-C | A2.1.03.01.41.2503 | 1402*1402*1000 | 2 | 组 |  |  | 1、主要材料：所有板件采用E0级实木多层板； 2、主要板材厚度：主台面板、副柜面板厚度为25mm，其余板件厚度为16mm； 3、功能配置：主台+吊木挡板+副柜+钢脚架+钢制桌上屏风+塑料键盘架+铝合金毛刷线盒； 4、五金配置：阻尼门铰、三节路轨、锁具、拉手、连接件等； 5、封边：采用见光面为2.0mm厚全自动封边工艺，防水、防潮、不变色； 6、钢脚架表面采用抗菌粉末静电喷涂处理，具有抗菌、防锈、耐腐蚀、绝缘性高、附着力强、耐摩擦等技术特点。
501 | 03F-神经医学中心 | 诊室(3间) | 诊桌_R | =DISPIMG("ID_D3D09A683DD048589F778C4D8159AC91",1) | CE-T03-K3-C | A2.1.03.01.41.2503 | 1402*1402*1000 | 1 | 组 |  |  | 1、主要材料：所有板件采用E0级实木多层板； 2、主要板材厚度：主台面板、副柜面板厚度为25mm，其余板件厚度为16mm； 3、功能配置：主台+吊木挡板+副柜+钢脚架+钢制桌上屏风+塑料键盘架+铝合金毛刷线盒； 4、五金配置：阻尼门铰、三节路轨、锁具、拉手、连接件等； 5、封边：采用见光面为2.0mm厚全自动封边工艺，防水、防潮、不变色； 6、钢脚架表面采用抗菌粉末静电喷涂处理，具有抗菌、防锈、耐腐蚀、绝缘性高、附着力强、耐摩擦等技术特点。
502 | 03F-预留门诊 | 护士站等候区 | 办公椅 | =DISPIMG("ID_03BD2A24BD7E4D01B6395736A423C360",1) | S01-Y24-B | A3.5.01.31.11.0002 | 标准 | 2 | 张 |  |  | 1、靠背面料为网布，座垫为西皮，防磨耐污性好； 2、海绵采用定型海绵，可防氧化，防碎，软硬适中，回弹性好，不易变形； 3、背架采用尼龙加玻璃纤维材质，不易氧化；带固定腰靠； 4、底盘采用功能底盘，可360度旋转，自由升降；配置尼龙固定扶手；配尼龙五星脚及防震尼龙轮； 5、设计符合人体工学设计，久坐不累，缓解疲劳。
503 | 03F-预留门诊 | 护士站等候区 | 候诊椅 | =DISPIMG("ID_4EBC5204419A4DFDB2747D6253C896D6",1) | S04-HZ7-P3 | A3.5.04.73.25.3001 | 三人位 | 5 | 组 |  |  | 1、座板、背板采用高密度聚氨酯一次发泡棉成型，内置高强度钢板金属以及方管制成的铁架，使用专用精密发泡模具，配合成型座背铁板，采用高速压力机器一体发泡成型； 2、扶手，站脚采用实心铝合金材料，经大型模具压铸成型后直接抛光，脚底部带橡胶防滑脚垫； 3、横梁采用三角形钢管，厚度1.5mm； 4、配3个座位，4个扶手，2支站脚。
511 | 03F-预留门诊 | 治疗室(2间) | 诊查床 | =DISPIMG("ID_AB3B910F7E414723891E35E87A2EA97D",1) | C03-B6 | A3.4.03.31.11.0001 | 1900*600*730 | 2 | 组 |  |  | 1、主要材料：冷轧钢管，具有抗酸、防锈、防蚀等特点； 2、床架用50*25*1.2mm方管，立柱用Φ38*1.2mm圆管，床框内加强管用25*25*1.0mm扁管，床脚加强管用Φ25*1.0mm圆管； 3、软包面料采用西皮，防磨耐污性好；海绵采用高密度回弹海绵，可防氧化，防碎，软硬适中，回弹性好，不易变形； 4、功能配置：床架+50mm厚西皮软包垫； 5、所有板件经数控激光切割、模具冲压、数控折弯、焊接、机器打磨而成；表面采用抗菌粉末静电喷涂处理，具有抗菌、防锈、耐腐蚀、绝缘性高、附着力强、耐摩擦等技术特点。
514 | 03F-预留门诊 | 设备间 | 重型货架 | =DISPIMG("ID_A62050E85E344EBF87A2D879B8043D09",1) | J01-ZHJ3-B | A3.3.01.44.15.0002 | 1500*600*2000 | 1 | 组 |  |  | 1、主要材料：冷轧钢板，具有抗酸、防锈、防蚀等特点； 2、主要板材厚度：立柱80*40*1.5mm冷轧钢板,立柱托2.3mm,横梁、80*50*1.2mm；拉梁50*26*1.2mm层板1.0mm； 3、货架整体可以拆装，整架共分四层三格，单层承重300-500KG； 4、功能配置：主架+顶层+底层+中间2块活动层板； 5、所有板件经数控激光切割、模具冲压、数控折弯、焊接、机器打磨而成；表面采用抗菌粉末静电喷涂处理，具有抗菌、防锈、耐腐蚀、绝缘性高、附着力强、耐摩擦等技术特点。
515 | 03F-预留门诊 | 诊室(23间) | 办公椅 | =DISPIMG("ID_7C670893D20641078A2108906F9FBA46",1) | S01-Y24-B | A3.5.01.31.11.0002 | 标准 | 20 | 张 |  |  | 1、靠背面料为网布，座垫为西皮，防磨耐污性好； 2、海绵采用定型海绵，可防氧化，防碎，软硬适中，回弹性好，不易变形； 3、背架采用尼龙加玻璃纤维材质，不易氧化；带固定腰靠； 4、底盘采用功能底盘，可360度旋转，自由升降；配置尼龙固定扶手；配尼龙五星脚及防震尼龙轮； 5、设计符合人体工学设计，久坐不累，缓解疲劳。
516 | 03F-预留门诊 | 诊室(23间) | 靠背椅 | =DISPIMG("ID_03AD0A652D4141D290844ABD964B2B8B",1) | S24-KY4 | A3.5.02.78.11.0002 | 标准 | 20 | 张 |  |  | 1、采用高强PP+玻纤材料经最新注塑工艺一体成型； 2、椅子无扶手，可堆叠4-5张,节约存储空间； 3、结构简单牢固，可水洗,防晒，不易氧化，适用于不同的场景； 4、材料安全无异味，使用寿命长。
518 | 03F-预留门诊 | 诊室(23间) | 医用货架 | =DISPIMG("ID_F31F9300509847A8AF345C463AA126B4",1) | J01-HJ1 | A3.3.01.44.04.0001 | 1200*600*1950 | 5 | 组 |  |  | 1、主要材料：冷轧钢板，具有抗酸、防锈、防蚀等特点； 2、主要板材厚度：立柱用50*50*T1.5mm冷轧钢方管，挂板和托臂用2.0mm，层板用0.8mm； 3、货架整体可以拆装，整架共分5层4格，每层节距可以自由调节，这样可以满足摆放不同大小的物品； 4、功能配置：主架+层板； 5、所有板件经数控激光切割、模具冲压、数控折弯、焊接、机器打磨而成；表面采用抗菌粉末静电喷涂处理，具有抗菌、防锈、耐腐蚀、绝缘性高、附着力强、耐摩擦等技术特点。
519 | 03F-预留门诊 | 诊室(23间) | 诊查床 | =DISPIMG("ID_0C27BBE10DFF4A1F89B2F912754F7FB0",1) | C03-B6 | A3.4.03.31.11.0001 | 1900*600*730 | 20 | 组 |  |  | 1、主要材料：冷轧钢管，具有抗酸、防锈、防蚀等特点； 2、床架用50*25*1.2mm方管，立柱用Φ38*1.2mm圆管，床框内加强管用25*25*1.0mm扁管，床脚加强管用Φ25*1.0mm圆管； 3、软包面料采用西皮，防磨耐污性好；海绵采用高密度回弹海绵，可防氧化，防碎，软硬适中，回弹性好，不易变形； 4、功能配置：床架+50mm厚西皮软包垫； 5、所有板件经数控激光切割、模具冲压、数控折弯、焊接、机器打磨而成；表面采用抗菌粉末静电喷涂处理，具有抗菌、防锈、耐腐蚀、绝缘性高、附着力强、耐摩擦等技术特点。
520 | 03F-预留门诊 | 诊室(23间) | 诊桌_L | =DISPIMG("ID_375C1C71A3674129BD52119C668B95C0",1) | CE-T03-K3-C | A2.1.03.01.41.2503 | 1402*1402*1000 | 10 | 组 |  |  | 1、主要材料：所有板件采用E0级实木多层板； 2、主要板材厚度：主台面板、副柜面板厚度为25mm，其余板件厚度为16mm； 3、功能配置：主台+吊木挡板+副柜+钢脚架+钢制桌上屏风+塑料键盘架+铝合金毛刷线盒； 4、五金配置：阻尼门铰、三节路轨、锁具、拉手、连接件等； 5、封边：采用见光面为2.0mm厚全自动封边工艺，防水、防潮、不变色； 6、钢脚架表面采用抗菌粉末静电喷涂处理，具有抗菌、防锈、耐腐蚀、绝缘性高、附着力强、耐摩擦等技术特点。
521 | 03F-预留门诊 | 诊室(23间) | 诊桌_R | =DISPIMG("ID_18C193EFAE764248BD23E08DF2E3CC3C",1) | CE-T03-K3-C | A2.1.03.01.41.2503 | 1402*1402*1000 | 10 | 组 |  |  | 1、主要材料：所有板件采用E0级实木多层板； 2、主要板材厚度：主台面板、副柜面板厚度为25mm，其余板件厚度为16mm； 3、功能配置：主台+吊木挡板+副柜+钢脚架+钢制桌上屏风+塑料键盘架+铝合金毛刷线盒； 4、五金配置：阻尼门铰、三节路轨、锁具、拉手、连接件等； 5、封边：采用见光面为2.0mm厚全自动封边工艺，防水、防潮、不变色； 6、钢脚架表面采用抗菌粉末静电喷涂处理，具有抗菌、防锈、耐腐蚀、绝缘性高、附着力强、耐摩擦等技术特点。
526 | 03F-骨科门诊 | 中医骨科(2间) | 办公椅 | =DISPIMG("ID_258BEA7FB5664BFB8329C4784192A34E",1) | S01-Y24-B | A3.5.01.31.11.0002 | 标准 | 2 | 张 |  |  | 1、靠背面料为网布，座垫为西皮，防磨耐污性好； 2、海绵采用定型海绵，可防氧化，防碎，软硬适中，回弹性好，不易变形； 3、背架采用尼龙加玻璃纤维材质，不易氧化；带固定腰靠； 4、底盘采用功能底盘，可360度旋转，自由升降；配置尼龙固定扶手；配尼龙五星脚及防震尼龙轮； 5、设计符合人体工学设计，久坐不累，缓解疲劳。
527 | 03F-骨科门诊 | 中医骨科(2间) | 靠背椅 | =DISPIMG("ID_54E09589F3E64435BD7D65481564047D",1) | S24-KY4 | A3.5.02.78.11.0002 | 标准 | 2 | 张 |  |  | 1、采用高强PP+玻纤材料经最新注塑工艺一体成型； 2、椅子无扶手，可堆叠4-5张,节约存储空间； 3、结构简单牢固，可水洗,防晒，不易氧化，适用于不同的场景； 4、材料安全无异味，使用寿命长。
528 | 03F-骨科门诊 | 中医骨科(2间) | 诊查床 | =DISPIMG("ID_B803C188C28145D5830EA5D03C3D94EC",1) | C03-B6 | A3.4.03.31.11.0001 | 1900*600*730 | 2 | 组 |  |  | 1、主要材料：冷轧钢管，具有抗酸、防锈、防蚀等特点； 2、床架用50*25*1.2mm方管，立柱用Φ38*1.2mm圆管，床框内加强管用25*25*1.0mm扁管，床脚加强管用Φ25*1.0mm圆管； 3、软包面料采用西皮，防磨耐污性好；海绵采用高密度回弹海绵，可防氧化，防碎，软硬适中，回弹性好，不易变形； 4、功能配置：床架+50mm厚西皮软包垫； 5、所有板件经数控激光切割、模具冲压、数控折弯、焊接、机器打磨而成；表面采用抗菌粉末静电喷涂处理，具有抗菌、防锈、耐腐蚀、绝缘性高、附着力强、耐摩擦等技术特点。
529 | 03F-骨科门诊 | 中医骨科(2间) | 诊桌_L | =DISPIMG("ID_1ACCC4A399FA42D2B19B38DB7099569F",1) | CE-T03-K3-C | A2.1.03.01.41.2503 | 1402*1402*1000 | 1 | 组 |  |  | 1、主要材料：所有板件采用E0级实木多层板； 2、主要板材厚度：主台面板、副柜面板厚度为25mm，其余板件厚度为16mm； 3、功能配置：主台+吊木挡板+副柜+钢脚架+钢制桌上屏风+塑料键盘架+铝合金毛刷线盒； 4、五金配置：阻尼门铰、三节路轨、锁具、拉手、连接件等； 5、封边：采用见光面为2.0mm厚全自动封边工艺，防水、防潮、不变色； 6、钢脚架表面采用抗菌粉末静电喷涂处理，具有抗菌、防锈、耐腐蚀、绝缘性高、附着力强、耐摩擦等技术特点。
530 | 03F-骨科门诊 | 中医骨科(2间) | 诊桌_R | =DISPIMG("ID_955D1539C37E4899866585C863AC54CB",1) | CE-T03-K3-C | A2.1.03.01.41.2503 | 1402*1402*1000 | 1 | 组 |  |  | 1、主要材料：所有板件采用E0级实木多层板； 2、主要板材厚度：主台面板、副柜面板厚度为25mm，其余板件厚度为16mm； 3、功能配置：主台+吊木挡板+副柜+钢脚架+钢制桌上屏风+塑料键盘架+铝合金毛刷线盒； 4、五金配置：阻尼门铰、三节路轨、锁具、拉手、连接件等； 5、封边：采用见光面为2.0mm厚全自动封边工艺，防水、防潮、不变色； 6、钢脚架表面采用抗菌粉末静电喷涂处理，具有抗菌、防锈、耐腐蚀、绝缘性高、附着力强、耐摩擦等技术特点。
531 | 03F-骨科门诊 | 护士站等候区 | 办公椅 | =DISPIMG("ID_8498B65F97044EA9846EAC364B30CB28",1) | S01-Y24-B | A3.5.01.31.11.0002 | 标准 | 2 | 张 |  |  | 1、靠背面料为网布，座垫为西皮，防磨耐污性好； 2、海绵采用定型海绵，可防氧化，防碎，软硬适中，回弹性好，不易变形； 3、背架采用尼龙加玻璃纤维材质，不易氧化；带固定腰靠； 4、底盘采用功能底盘，可360度旋转，自由升降；配置尼龙固定扶手；配尼龙五星脚及防震尼龙轮； 5、设计符合人体工学设计，久坐不累，缓解疲劳。
532 | 03F-骨科门诊 | 护士站等候区 | 候诊椅 | =DISPIMG("ID_DFEAC0CFE220475E874BC645F2F8329A",1) | S04-HZ7-P3 | A3.5.04.73.25.3001 | 三人位 | 12 | 组 |  |  | 1、座板、背板采用高密度聚氨酯一次发泡棉成型，内置高强度钢板金属以及方管制成的铁架，使用专用精密发泡模具，配合成型座背铁板，采用高速压力机器一体发泡成型； 2、扶手，站脚采用实心铝合金材料，经大型模具压铸成型后直接抛光，脚底部带橡胶防滑脚垫； 3、横梁采用三角形钢管，厚度1.5mm； 4、配3个座位，4个扶手，2支站脚。
534 | 03F-骨科门诊 | 治疗室1 | 理疗床 | =DISPIMG("ID_BA8B6D0D46594CE09E123FDAF34902C9",1) | C04-M3 | A3.4.04.31.02.0001 | 1900*650*650 | 2 | 组 |  |  | 1、主要材料：脚架采用65*65mm橡胶木实木，经去皮、烘干、防虫防腐处理，自然木纹，保留天然特性； 2、软包面料采用西皮，防磨耐污性好；海绵采用高密度回弹海绵，可防氧化，防碎，软硬适中，回弹性好，不易变形； 3、功能配置：实木床架+100mm厚西皮软包垫（头部位置开圆孔）； 4、床架表面经过净味喷漆处理，5层底油及3层面漆。
539 | 03F-骨科门诊 | 治疗室2 | 理疗床 | =DISPIMG("ID_07F9972E8E594E22AA5F651013010ABC",1) | C04-M3 | A3.4.04.31.02.0001 | 1900*650*650 | 2 | 组 |  |  | 1、主要材料：脚架采用65*65mm橡胶木实木，经去皮、烘干、防虫防腐处理，自然木纹，保留天然特性； 2、软包面料采用西皮，防磨耐污性好；海绵采用高密度回弹海绵，可防氧化，防碎，软硬适中，回弹性好，不易变形； 3、功能配置：实木床架+100mm厚西皮软包垫（头部位置开圆孔）； 4、床架表面经过净味喷漆处理，5层底油及3层面漆。
545 | 03F-骨科门诊 | 石膏室 | 办公椅 | =DISPIMG("ID_DB913903A3F040FCAF37C11DE6F75E53",1) | S01-Y24-B | A3.5.01.31.11.0002 | 标准 | 1 | 张 |  |  | 1、靠背面料为网布，座垫为西皮，防磨耐污性好； 2、海绵采用定型海绵，可防氧化，防碎，软硬适中，回弹性好，不易变形； 3、背架采用尼龙加玻璃纤维材质，不易氧化；带固定腰靠； 4、底盘采用功能底盘，可360度旋转，自由升降；配置尼龙固定扶手；配尼龙五星脚及防震尼龙轮； 5、设计符合人体工学设计，久坐不累，缓解疲劳。
550 | 03F-骨科门诊 | 石膏室 | 医生工作台 | =DISPIMG("ID_D7AF8D465146488EA9002A9EE49482C0",1) | T02-ND5 | 2.1.02.01.19.0001 | 1400*600*750 | 1 | 组 |  |  | 1、主要材料：所有板件采用E0级实木多层板； 2、主要板材厚度：面板厚度为25mm，其他板材厚度为16mm； 3、功能配置：主台+主机柜+单据柜+键盘架+60*30mm钢脚架+塑料键盘架+吊木挡板+吊线槽 +Φ60mm金属线盒； 4、五金配置：阻尼门铰、三节路轨、锁具、拉手、连接件等； 5、封边：采用见光面为2.0mm厚全自动封边工艺，防水、防潮、不变色； 6、钢脚架表面采用抗菌粉末静电喷涂处理，具有抗菌、防锈、耐腐蚀、绝缘性高、附着力强、耐摩擦等技术特点。
551 | 03F-骨科门诊 | 诊室(5间) | 办公椅 | =DISPIMG("ID_CF0D457A74674A9683EC0D19C6731074",1) | S01-Y24-B | A3.5.01.31.11.0002 | 标准 | 5 | 张 |  |  | 1、靠背面料为网布，座垫为西皮，防磨耐污性好； 2、海绵采用定型海绵，可防氧化，防碎，软硬适中，回弹性好，不易变形； 3、背架采用尼龙加玻璃纤维材质，不易氧化；带固定腰靠； 4、底盘采用功能底盘，可360度旋转，自由升降；配置尼龙固定扶手；配尼龙五星脚及防震尼龙轮； 5、设计符合人体工学设计，久坐不累，缓解疲劳。
552 | 03F-骨科门诊 | 诊室(5间) | 靠背椅 | =DISPIMG("ID_4F0D4A54568A45A59D9A181F3A13A9E1",1) | S24-KY4 | A3.5.02.78.11.0002 | 标准 | 5 | 张 |  |  | 1、采用高强PP+玻纤材料经最新注塑工艺一体成型； 2、椅子无扶手，可堆叠4-5张,节约存储空间； 3、结构简单牢固，可水洗,防晒，不易氧化，适用于不同的场景； 4、材料安全无异味，使用寿命长。
553 | 03F-骨科门诊 | 诊室(5间) | 诊查床 | =DISPIMG("ID_47B85F0C085C4704BF66769B60C96653",1) | C03-B6 | A3.4.03.31.11.0001 | 1900*600*730 | 5 | 组 |  |  | 1、主要材料：冷轧钢管，具有抗酸、防锈、防蚀等特点； 2、床架用50*25*1.2mm方管，立柱用Φ38*1.2mm圆管，床框内加强管用25*25*1.0mm扁管，床脚加强管用Φ25*1.0mm圆管； 3、软包面料采用西皮，防磨耐污性好；海绵采用高密度回弹海绵，可防氧化，防碎，软硬适中，回弹性好，不易变形； 4、功能配置：床架+50mm厚西皮软包垫； 5、所有板件经数控激光切割、模具冲压、数控折弯、焊接、机器打磨而成；表面采用抗菌粉末静电喷涂处理，具有抗菌、防锈、耐腐蚀、绝缘性高、附着力强、耐摩擦等技术特点。
554 | 03F-骨科门诊 | 诊室(5间) | 诊桌_L | =DISPIMG("ID_CB2C0496CD0B4482BA9C613F1B49E544",1) | CE-T03-K3-C | A2.1.03.01.41.2503 | 1402*1402*1000 | 2 | 组 |  |  | 1、主要材料：所有板件采用E0级实木多层板； 2、主要板材厚度：主台面板、副柜面板厚度为25mm，其余板件厚度为16mm； 3、功能配置：主台+吊木挡板+副柜+钢脚架+钢制桌上屏风+塑料键盘架+铝合金毛刷线盒； 4、五金配置：阻尼门铰、三节路轨、锁具、拉手、连接件等； 5、封边：采用见光面为2.0mm厚全自动封边工艺，防水、防潮、不变色； 6、钢脚架表面采用抗菌粉末静电喷涂处理，具有抗菌、防锈、耐腐蚀、绝缘性高、附着力强、耐摩擦等技术特点。
555 | 03F-骨科门诊 | 诊室(5间) | 诊桌_R | =DISPIMG("ID_1124DDF613744E2FAD2E87A0985BEE0D",1) | CE-T03-K3-C | A2.1.03.01.41.2503 | 1402*1402*1000 | 3 | 组 |  |  | 1、主要材料：所有板件采用E0级实木多层板； 2、主要板材厚度：主台面板、副柜面板厚度为25mm，其余板件厚度为16mm； 3、功能配置：主台+吊木挡板+副柜+钢脚架+钢制桌上屏风+塑料键盘架+铝合金毛刷线盒； 4、五金配置：阻尼门铰、三节路轨、锁具、拉手、连接件等； 5、封边：采用见光面为2.0mm厚全自动封边工艺，防水、防潮、不变色； 6、钢脚架表面采用抗菌粉末静电喷涂处理，具有抗菌、防锈、耐腐蚀、绝缘性高、附着力强、耐摩擦等技术特点。
556 | 03F-骨科门诊 | 骨科康复室 | 办公椅 | =DISPIMG("ID_3B25A6D309BA470DB0283360AA9D394D",1) | S01-Y24-B | A3.5.01.31.11.0002 | 标准 | 1 | 张 |  |  | 1、靠背面料为网布，座垫为西皮，防磨耐污性好； 2、海绵采用定型海绵，可防氧化，防碎，软硬适中，回弹性好，不易变形； 3、背架采用尼龙加玻璃纤维材质，不易氧化；带固定腰靠； 4、底盘采用功能底盘，可360度旋转，自由升降；配置尼龙固定扶手；配尼龙五星脚及防震尼龙轮； 5、设计符合人体工学设计，久坐不累，缓解疲劳。
557 | 03F-骨科门诊 | 骨科康复室 | 理疗床 | =DISPIMG("ID_B24E34166FD54054BF187FE3DF9FC354",1) | C04-M3 | A3.4.04.31.02.0001 | 1900*650*650 | 7 | 组 |  |  | 1、主要材料：脚架采用65*65mm橡胶木实木，经去皮、烘干、防虫防腐处理，自然木纹，保留天然特性； 2、软包面料采用西皮，防磨耐污性好；海绵采用高密度回弹海绵，可防氧化，防碎，软硬适中，回弹性好，不易变形； 3、功能配置：实木床架+100mm厚西皮软包垫（头部位置开圆孔）； 4、床架表面经过净味喷漆处理，5层底油及3层面漆。
561 | 03F-骨科门诊 | 骨科康复室 | 医生工作台 | =DISPIMG("ID_C4DCF34D335E43D8A46F9094CE493DA0",1) | T02-ND5 | 2.1.02.01.19.0001 | 1400*600*750 | 1 | 组 |  |  | 1、主要材料：所有板件采用E0级实木多层板； 2、主要板材厚度：面板厚度为25mm，其他板材厚度为16mm； 3、功能配置：主台+主机柜+单据柜+键盘架+60*30mm钢脚架+塑料键盘架+吊木挡板+吊线槽 +Φ60mm金属线盒； 4、五金配置：阻尼门铰、三节路轨、锁具、拉手、连接件等； 5、封边：采用见光面为2.0mm厚全自动封边工艺，防水、防潮、不变色； 6、钢脚架表面采用抗菌粉末静电喷涂处理，具有抗菌、防锈、耐腐蚀、绝缘性高、附着力强、耐摩擦等技术特点。
562 | 03F-骨科门诊 | 骨科康复室 | 圆凳 | =DISPIMG("ID_EC7F807BBAEA43AA8A0C48EE312C527D",1) | S13-Y1 | A3.5.13.31.02.0001 | 标准 | 7 | 张 |  |  | 1、座垫面料采用西皮，防磨耐污性好； 2、海绵采用高密度回弹海绵，可防氧化，防碎，软硬适中，回弹性好，不易变形；根据人体工程学原理设计，坐感舒适； 3、配置多功能底盘+三级气压棒+电镀五星脚架+固定静音PP脚垫； 4、结构简洁耐用，方便清洁和维护。
629 | 04F-皮肤科门诊 | 二氧化碳激光 | 操作椅 | =DISPIMG("ID_CB5AFD172279437C98E7263ABDFC1DCF",1) | S11-Y2 | A3.5.11.31.02.0001 | 标准 | 1 | 张 |  |  | 1、座垫面料采用西皮，防磨耐污性好；靠背采用聚丙烯注塑成型； 2、海绵采用高密度回弹海绵，可防氧化，防碎，软硬适中，回弹性好，不易变形；根据人体工程学原理设计，坐感舒适； 3、配置多功能底盘+三级气压棒+电镀活动五星脚架+静音脚轮； 4、结构简洁耐用，方便清洁和维护。
631 | 04F-皮肤科门诊 | 二氧化碳激光 | 理疗床 | =DISPIMG("ID_B6754F0463A044D890FB9009F5918AFD",1) | C04-M5 | 2.4.04.31.07.2401 | 1900*650*600 | 1 | 组 |  |  | 1、主要材料：床架采用冷轧钢管，具有抗酸、防锈、防蚀等特点；储物抽屉盒板件采用E0级实木多层板； 2、床架采用 60*40*1.5mm钢管，脚架用60*60*1.5mm钢管； 3、软包面料采用西皮，防磨耐污性好；海绵采用高密度回弹海绵，可防氧化，防碎，软硬适中，回弹性好，不易变形； 5、功能配置：床架+50mm厚西皮床垫+储物抽屉盒； 5、所有板件经数控激光切割、模具冲压、数控折弯、焊接、机器打磨而成；表面采用抗菌粉末静电喷涂处理，具有抗菌、防锈、耐腐蚀、绝缘性高、附着力强、耐摩擦等技术特点。
634 | 04F-皮肤科门诊 | 二氧化碳激光 | 圆凳 | =DISPIMG("ID_6E76C30263264BD8A06C6F325EA85BD1",1) | S13-Y1 | A3.5.13.31.02.0001 | 标准 | 1 | 张 |  |  | 1、座垫面料采用西皮，防磨耐污性好； 2、海绵采用高密度回弹海绵，可防氧化，防碎，软硬适中，回弹性好，不易变形；根据人体工程学原理设计，坐感舒适； 3、配置多功能底盘+三级气压棒+电镀五星脚架+固定静音PP脚垫； 4、结构简洁耐用，方便清洁和维护。
635 | 04F-皮肤科门诊 | 光疗室1 | 操作椅 | =DISPIMG("ID_57A4502B0DF4409C9A5BD8D6FFBE7E8F",1) | S11-Y2 | A3.5.11.31.02.0001 | 标准 | 1 | 张 |  |  | 1、座垫面料采用西皮，防磨耐污性好；靠背采用聚丙烯注塑成型； 2、海绵采用高密度回弹海绵，可防氧化，防碎，软硬适中，回弹性好，不易变形；根据人体工程学原理设计，坐感舒适； 3、配置多功能底盘+三级气压棒+电镀活动五星脚架+静音脚轮； 4、结构简洁耐用，方便清洁和维护。
637 | 04F-皮肤科门诊 | 光疗室1 | 理疗床 | =DISPIMG("ID_B3A6CEEE90614FF99C5021E006E18B34",1) | C04-M5 | 2.4.04.31.07.2401 | 1900*650*600 | 1 | 组 |  |  | 1、主要材料：床架采用冷轧钢管，具有抗酸、防锈、防蚀等特点；储物抽屉盒板件采用E0级实木多层板； 2、床架采用 60*40*1.5mm钢管，脚架用60*60*1.5mm钢管； 3、软包面料采用西皮，防磨耐污性好；海绵采用高密度回弹海绵，可防氧化，防碎，软硬适中，回弹性好，不易变形； 5、功能配置：床架+50mm厚西皮床垫+储物抽屉盒； 5、所有板件经数控激光切割、模具冲压、数控折弯、焊接、机器打磨而成；表面采用抗菌粉末静电喷涂处理，具有抗菌、防锈、耐腐蚀、绝缘性高、附着力强、耐摩擦等技术特点。
640 | 04F-皮肤科门诊 | 光疗室1 | 圆凳 | =DISPIMG("ID_6C58F6360D1248D8A25EB9A4E1E74522",1) | S13-Y1 | A3.5.13.31.02.0001 | 标准 | 1 | 张 |  |  | 1、座垫面料采用西皮，防磨耐污性好； 2、海绵采用高密度回弹海绵，可防氧化，防碎，软硬适中，回弹性好，不易变形；根据人体工程学原理设计，坐感舒适； 3、配置多功能底盘+三级气压棒+电镀五星脚架+固定静音PP脚垫； 4、结构简洁耐用，方便清洁和维护。
641 | 04F-皮肤科门诊 | 光疗室2 | 操作椅 | =DISPIMG("ID_E6A8640B816344C3B9DD577CE1C84326",1) | S11-Y2 | A3.5.11.31.02.0001 | 标准 | 1 | 张 |  |  | 1、座垫面料采用西皮，防磨耐污性好；靠背采用聚丙烯注塑成型； 2、海绵采用高密度回弹海绵，可防氧化，防碎，软硬适中，回弹性好，不易变形；根据人体工程学原理设计，坐感舒适； 3、配置多功能底盘+三级气压棒+电镀活动五星脚架+静音脚轮； 4、结构简洁耐用，方便清洁和维护。
643 | 04F-皮肤科门诊 | 光疗室2 | 理疗床 | =DISPIMG("ID_190FD47A6A3249CB9D60B8B74B615398",1) | C04-M5 | 2.4.04.31.07.2401 | 1900*650*600 | 1 | 组 |  |  | 1、主要材料：床架采用冷轧钢管，具有抗酸、防锈、防蚀等特点；储物抽屉盒板件采用E0级实木多层板； 2、床架采用 60*40*1.5mm钢管，脚架用60*60*1.5mm钢管； 3、软包面料采用西皮，防磨耐污性好；海绵采用高密度回弹海绵，可防氧化，防碎，软硬适中，回弹性好，不易变形； 5、功能配置：床架+50mm厚西皮床垫+储物抽屉盒； 5、所有板件经数控激光切割、模具冲压、数控折弯、焊接、机器打磨而成；表面采用抗菌粉末静电喷涂处理，具有抗菌、防锈、耐腐蚀、绝缘性高、附着力强、耐摩擦等技术特点。
647 | 04F-皮肤科门诊 | 光疗室2 | 圆凳 | =DISPIMG("ID_2DD007EE062D411FB3BC7CD5F8673A12",1) | S13-Y1 | A3.5.13.31.02.0001 | 标准 | 1 | 张 |  |  | 1、座垫面料采用西皮，防磨耐污性好； 2、海绵采用高密度回弹海绵，可防氧化，防碎，软硬适中，回弹性好，不易变形；根据人体工程学原理设计，坐感舒适； 3、配置多功能底盘+三级气压棒+电镀五星脚架+固定静音PP脚垫； 4、结构简洁耐用，方便清洁和维护。
648 | 04F-皮肤科门诊 | 光疗室3 | 操作椅 | =DISPIMG("ID_E5DC0B342D064FF5B61D89DB84FBC8DB",1) | S11-Y2 | A3.5.11.31.02.0001 | 标准 | 1 | 张 |  |  | 1、座垫面料采用西皮，防磨耐污性好；靠背采用聚丙烯注塑成型； 2、海绵采用高密度回弹海绵，可防氧化，防碎，软硬适中，回弹性好，不易变形；根据人体工程学原理设计，坐感舒适； 3、配置多功能底盘+三级气压棒+电镀活动五星脚架+静音脚轮； 4、结构简洁耐用，方便清洁和维护。
650 | 04F-皮肤科门诊 | 光疗室3 | 理疗床 | =DISPIMG("ID_D28DEA34F6B6415DAD9AD9DABA21FC9A",1) | C04-M5 | 2.4.04.31.07.2401 | 1900*650*600 | 1 | 组 |  |  | 1、主要材料：床架采用冷轧钢管，具有抗酸、防锈、防蚀等特点；储物抽屉盒板件采用E0级实木多层板； 2、床架采用 60*40*1.5mm钢管，脚架用60*60*1.5mm钢管； 3、软包面料采用西皮，防磨耐污性好；海绵采用高密度回弹海绵，可防氧化，防碎，软硬适中，回弹性好，不易变形； 5、功能配置：床架+50mm厚西皮床垫+储物抽屉盒； 5、所有板件经数控激光切割、模具冲压、数控折弯、焊接、机器打磨而成；表面采用抗菌粉末静电喷涂处理，具有抗菌、防锈、耐腐蚀、绝缘性高、附着力强、耐摩擦等技术特点。
653 | 04F-皮肤科门诊 | 光疗室3 | 圆凳 | =DISPIMG("ID_11EA638914CA4CDE83547AE146ACA6D7",1) | S13-Y1 | A3.5.13.31.02.0001 | 标准 | 1 | 张 |  |  | 1、座垫面料采用西皮，防磨耐污性好； 2、海绵采用高密度回弹海绵，可防氧化，防碎，软硬适中，回弹性好，不易变形；根据人体工程学原理设计，坐感舒适； 3、配置多功能底盘+三级气压棒+电镀五星脚架+固定静音PP脚垫； 4、结构简洁耐用，方便清洁和维护。
654 | 04F-皮肤科门诊 | 光疗室4 | 操作椅 | =DISPIMG("ID_656903D94C2F45C1941B4C9A05731AB6",1) | S11-Y2 | A3.5.11.31.02.0001 | 标准 | 1 | 张 |  |  | 1、座垫面料采用西皮，防磨耐污性好；靠背采用聚丙烯注塑成型； 2、海绵采用高密度回弹海绵，可防氧化，防碎，软硬适中，回弹性好，不易变形；根据人体工程学原理设计，坐感舒适； 3、配置多功能底盘+三级气压棒+电镀活动五星脚架+静音脚轮； 4、结构简洁耐用，方便清洁和维护。
656 | 04F-皮肤科门诊 | 光疗室4 | 理疗床 | =DISPIMG("ID_38B6F743BAB943EABC05A057444AB08F",1) | C04-M5 | 2.4.04.31.07.2401 | 1900*650*600 | 1 | 组 |  |  | 1、主要材料：床架采用冷轧钢管，具有抗酸、防锈、防蚀等特点；储物抽屉盒板件采用E0级实木多层板； 2、床架采用 60*40*1.5mm钢管，脚架用60*60*1.5mm钢管； 3、软包面料采用西皮，防磨耐污性好；海绵采用高密度回弹海绵，可防氧化，防碎，软硬适中，回弹性好，不易变形； 5、功能配置：床架+50mm厚西皮床垫+储物抽屉盒； 5、所有板件经数控激光切割、模具冲压、数控折弯、焊接、机器打磨而成；表面采用抗菌粉末静电喷涂处理，具有抗菌、防锈、耐腐蚀、绝缘性高、附着力强、耐摩擦等技术特点。
659 | 04F-皮肤科门诊 | 光疗室4 | 圆凳 | =DISPIMG("ID_B028B4243BAD4320A4E66C084CE90BED",1) | S13-Y1 | A3.5.13.31.02.0001 | 标准 | 1 | 张 |  |  | 1、座垫面料采用西皮，防磨耐污性好； 2、海绵采用高密度回弹海绵，可防氧化，防碎，软硬适中，回弹性好，不易变形；根据人体工程学原理设计，坐感舒适； 3、配置多功能底盘+三级气压棒+电镀五星脚架+固定静音PP脚垫； 4、结构简洁耐用，方便清洁和维护。
660 | 04F-皮肤科门诊 | 办公1 | 办公椅 | =DISPIMG("ID_6DDDFE36659A4DCEAA7539403B213231",1) | S01-Y24-B | A3.5.01.31.11.0002 | 标准 | 2 | 张 |  |  | 1、靠背面料为网布，座垫为西皮，防磨耐污性好； 2、海绵采用定型海绵，可防氧化，防碎，软硬适中，回弹性好，不易变形； 3、背架采用尼龙加玻璃纤维材质，不易氧化；带固定腰靠； 4、底盘采用功能底盘，可360度旋转，自由升降；配置尼龙固定扶手；配尼龙五星脚及防震尼龙轮； 5、设计符合人体工学设计，久坐不累，缓解疲劳。
661 | 04F-皮肤科门诊 | 办公1 | 操作椅 | =DISPIMG("ID_AA8A5DC404CC417D8E01DBD52B1CE06B",1) | S11-Y2 | A3.5.11.31.02.0001 | 标准 | 1 | 张 |  |  | 1、座垫面料采用西皮，防磨耐污性好；靠背采用聚丙烯注塑成型； 2、海绵采用高密度回弹海绵，可防氧化，防碎，软硬适中，回弹性好，不易变形；根据人体工程学原理设计，坐感舒适； 3、配置多功能底盘+三级气压棒+电镀活动五星脚架+静音脚轮； 4、结构简洁耐用，方便清洁和维护。
662 | 04F-皮肤科门诊 | 办公1 | 医生工作台_R | =DISPIMG("ID_0E6F3B7B864245648F4535C5F917D4DD",1) | CE-T02-NDD | A2.1.02.01.58.2501 | 1200*600*750 | 2 | 组 |  |  | 1、主要材料：所有板件采用E0级实木多层板； 2、主要板材厚度：台面板厚度为25mm，其他板材厚度为16mm； 3、功能配置：主台（单人位）+60*30mm钢脚架+单门单抽立柜+塑料键盘架+吊木挡板+钢管主机架+Φ60mm线盒； 4、五金配置：阻尼门铰、三节路轨、锁具、拉手、连接件等； 5、封边：采用见光面为2.0mm厚全自动封边工艺，防水、防潮、不变色； 6、钢脚架表面采用抗菌粉末静电喷涂处理，具有抗菌、防锈、耐腐蚀、绝缘性高、附着力强、耐摩擦等技术特点。
664 | 04F-皮肤科门诊 | 办公2 | 办公椅 | =DISPIMG("ID_C6E70E2C289A42F9A15575BCC463F65B",1) | S01-Y24-B | A3.5.01.31.11.0002 | 标准 | 2 | 张 |  |  | 1、靠背面料为网布，座垫为西皮，防磨耐污性好； 2、海绵采用定型海绵，可防氧化，防碎，软硬适中，回弹性好，不易变形； 3、背架采用尼龙加玻璃纤维材质，不易氧化；带固定腰靠； 4、底盘采用功能底盘，可360度旋转，自由升降；配置尼龙固定扶手；配尼龙五星脚及防震尼龙轮； 5、设计符合人体工学设计，久坐不累，缓解疲劳。
665 | 04F-皮肤科门诊 | 办公2 | 操作椅 | =DISPIMG("ID_0E37B6BF3CBB4AB890050F609342E0F8",1) | S11-Y2 | A3.5.11.31.02.0001 | 标准 | 1 | 张 |  |  | 1、座垫面料采用西皮，防磨耐污性好；靠背采用聚丙烯注塑成型； 2、海绵采用高密度回弹海绵，可防氧化，防碎，软硬适中，回弹性好，不易变形；根据人体工程学原理设计，坐感舒适； 3、配置多功能底盘+三级气压棒+电镀活动五星脚架+静音脚轮； 4、结构简洁耐用，方便清洁和维护。
666 | 04F-皮肤科门诊 | 办公2 | 医生工作台_R | =DISPIMG("ID_56F8E6F38DE54E9DB77E0504F7AD2C5D",1) | CE-T02-NDD | A2.1.02.01.58.2501 | 1200*600*750 | 2 | 组 |  |  | 1、主要材料：所有板件采用E0级实木多层板； 2、主要板材厚度：台面板厚度为25mm，其他板材厚度为16mm； 3、功能配置：主台（单人位）+60*30mm钢脚架+单门单抽立柜+塑料键盘架+吊木挡板+钢管主机架+Φ60mm线盒； 4、五金配置：阻尼门铰、三节路轨、锁具、拉手、连接件等； 5、封边：采用见光面为2.0mm厚全自动封边工艺，防水、防潮、不变色； 6、钢脚架表面采用抗菌粉末静电喷涂处理，具有抗菌、防锈、耐腐蚀、绝缘性高、附着力强、耐摩擦等技术特点。
668 | 04F-皮肤科门诊 | 小手术室 | 办公椅 | =DISPIMG("ID_29FE0415FD594F12B576D585F5C3E73E",1) | S01-Y24-B | A3.5.01.31.11.0002 | 标准 | 1 | 张 |  |  | 1、靠背面料为网布，座垫为西皮，防磨耐污性好； 2、海绵采用定型海绵，可防氧化，防碎，软硬适中，回弹性好，不易变形； 3、背架采用尼龙加玻璃纤维材质，不易氧化；带固定腰靠； 4、底盘采用功能底盘，可360度旋转，自由升降；配置尼龙固定扶手；配尼龙五星脚及防震尼龙轮； 5、设计符合人体工学设计，久坐不累，缓解疲劳。
672 | 04F-皮肤科门诊 | 小手术室 | 医生工作台 | =DISPIMG("ID_BFD2E8AE3D524E7594ACDB9081A162E8",1) | T02-ND5 | 2.1.02.01.19.0001 | 1400*600*750 | 1 | 组 |  |  | 1、主要材料：所有板件采用E0级实木多层板； 2、主要板材厚度：面板厚度为25mm，其他板材厚度为16mm； 3、功能配置：主台+主机柜+单据柜+键盘架+60*30mm钢脚架+塑料键盘架+吊木挡板+吊线槽 +Φ60mm金属线盒； 4、五金配置：阻尼门铰、三节路轨、锁具、拉手、连接件等； 5、封边：采用见光面为2.0mm厚全自动封边工艺，防水、防潮、不变色； 6、钢脚架表面采用抗菌粉末静电喷涂处理，具有抗菌、防锈、耐腐蚀、绝缘性高、附着力强、耐摩擦等技术特点。
674 | 04F-皮肤科门诊 | 小手术室 | 圆凳 | =DISPIMG("ID_3F768E76CAD14FA1B39E1724529AFCA7",1) | S13-Y1 | A3.5.13.31.02.0001 | 标准 | 1 | 张 |  |  | 1、座垫面料采用西皮，防磨耐污性好； 2、海绵采用高密度回弹海绵，可防氧化，防碎，软硬适中，回弹性好，不易变形；根据人体工程学原理设计，坐感舒适； 3、配置多功能底盘+三级气压棒+电镀五星脚架+固定静音PP脚垫； 4、结构简洁耐用，方便清洁和维护。
677 | 04F-皮肤科门诊 | 库房1 | 操作椅 | =DISPIMG("ID_52DF9EE81C9A4DDF8454ADC75A03CE08",1) | S11-Y2 | A3.5.11.31.02.0001 | 标准 | 2 | 张 |  |  | 1、座垫面料采用西皮，防磨耐污性好；靠背采用聚丙烯注塑成型； 2、海绵采用高密度回弹海绵，可防氧化，防碎，软硬适中，回弹性好，不易变形；根据人体工程学原理设计，坐感舒适； 3、配置多功能底盘+三级气压棒+电镀活动五星脚架+静音脚轮； 4、结构简洁耐用，方便清洁和维护。
678 | 04F-皮肤科门诊 | 库房1 | 医用货架 | =DISPIMG("ID_3ACDD2A4A3F645ABB0F1AAFCF56C0851",1) | J01-HJ1 | A3.3.01.44.04.0001 | 1200*600*1950 | 9 | 组 |  |  | 1、主要材料：冷轧钢板，具有抗酸、防锈、防蚀等特点； 2、主要板材厚度：立柱用50*50*T1.5mm冷轧钢方管，挂板和托臂用2.0mm，层板用0.8mm； 3、货架整体可以拆装，整架共分5层4格，每层节距可以自由调节，这样可以满足摆放不同大小的物品； 4、功能配置：主架+层板； 5、所有板件经数控激光切割、模具冲压、数控折弯、焊接、机器打磨而成；表面采用抗菌粉末静电喷涂处理，具有抗菌、防锈、耐腐蚀、绝缘性高、附着力强、耐摩擦等技术特点。
680 | 04F-皮肤科门诊 | 库房2 | 操作椅 | =DISPIMG("ID_524F24C7BB694CD683E55AD0BB736C9F",1) | S11-Y2 | A3.5.11.31.02.0001 | 标准 | 1 | 张 |  |  | 1、座垫面料采用西皮，防磨耐污性好；靠背采用聚丙烯注塑成型； 2、海绵采用高密度回弹海绵，可防氧化，防碎，软硬适中，回弹性好，不易变形；根据人体工程学原理设计，坐感舒适； 3、配置多功能底盘+三级气压棒+电镀活动五星脚架+静音脚轮； 4、结构简洁耐用，方便清洁和维护。
681 | 04F-皮肤科门诊 | 库房2 | 医用货架 | =DISPIMG("ID_B2B379AE471D4BEDB891D60C4B0082CD",1) | J01-HJ1 | A3.3.01.44.04.0001 | 1200*600*1950 | 2 | 组 |  |  | 1、主要材料：冷轧钢板，具有抗酸、防锈、防蚀等特点； 2、主要板材厚度：立柱用50*50*T1.5mm冷轧钢方管，挂板和托臂用2.0mm，层板用0.8mm； 3、货架整体可以拆装，整架共分5层4格，每层节距可以自由调节，这样可以满足摆放不同大小的物品； 4、功能配置：主架+层板； 5、所有板件经数控激光切割、模具冲压、数控折弯、焊接、机器打磨而成；表面采用抗菌粉末静电喷涂处理，具有抗菌、防锈、耐腐蚀、绝缘性高、附着力强、耐摩擦等技术特点。
683 | 04F-皮肤科门诊 | 强脉冲光室 | 操作椅 | =DISPIMG("ID_0C4FBB73AB3C4C0EAE3FD4D3BDF68A05",1) | S11-Y2 | A3.5.11.31.02.0001 | 标准 | 1 | 张 |  |  | 1、座垫面料采用西皮，防磨耐污性好；靠背采用聚丙烯注塑成型； 2、海绵采用高密度回弹海绵，可防氧化，防碎，软硬适中，回弹性好，不易变形；根据人体工程学原理设计，坐感舒适； 3、配置多功能底盘+三级气压棒+电镀活动五星脚架+静音脚轮； 4、结构简洁耐用，方便清洁和维护。
685 | 04F-皮肤科门诊 | 强脉冲光室 | 理疗床 | =DISPIMG("ID_0367059D02324C68B0974C8DDD36C662",1) | C04-M5 | 2.4.04.31.07.2401 | 1900*650*600 | 1 | 组 |  |  | 1、主要材料：床架采用冷轧钢管，具有抗酸、防锈、防蚀等特点；储物抽屉盒板件采用E0级实木多层板； 2、床架采用 60*40*1.5mm钢管，脚架用60*60*1.5mm钢管； 3、软包面料采用西皮，防磨耐污性好；海绵采用高密度回弹海绵，可防氧化，防碎，软硬适中，回弹性好，不易变形； 5、功能配置：床架+50mm厚西皮床垫+储物抽屉盒； 5、所有板件经数控激光切割、模具冲压、数控折弯、焊接、机器打磨而成；表面采用抗菌粉末静电喷涂处理，具有抗菌、防锈、耐腐蚀、绝缘性高、附着力强、耐摩擦等技术特点。
688 | 04F-皮肤科门诊 | 强脉冲光室 | 圆凳 | =DISPIMG("ID_07A38F7308AD4C24A310FA4F3BBE4460",1) | S13-Y1 | A3.5.13.31.02.0001 | 标准 | 1 | 张 |  |  | 1、座垫面料采用西皮，防磨耐污性好； 2、海绵采用高密度回弹海绵，可防氧化，防碎，软硬适中，回弹性好，不易变形；根据人体工程学原理设计，坐感舒适； 3、配置多功能底盘+三级气压棒+电镀五星脚架+固定静音PP脚垫； 4、结构简洁耐用，方便清洁和维护。
689 | 04F-皮肤科门诊 | 护士站等候区 | 办公椅 | =DISPIMG("ID_EE0417DCF95142519524C27550AE4CFD",1) | S01-Y24-B | A3.5.01.31.11.0002 | 标准 | 3 | 张 |  |  | 1、靠背面料为网布，座垫为西皮，防磨耐污性好； 2、海绵采用定型海绵，可防氧化，防碎，软硬适中，回弹性好，不易变形； 3、背架采用尼龙加玻璃纤维材质，不易氧化；带固定腰靠； 4、底盘采用功能底盘，可360度旋转，自由升降；配置尼龙固定扶手；配尼龙五星脚及防震尼龙轮； 5、设计符合人体工学设计，久坐不累，缓解疲劳。
690 | 04F-皮肤科门诊 | 护士站等候区 | 候诊椅 | =DISPIMG("ID_88634F850CE84E7AA9258C3EAC28FF06",1) | S04-HZ7-P3 | A3.5.04.73.25.3001 | 三人位 | 18 | 组 |  |  | 1、座板、背板采用高密度聚氨酯一次发泡棉成型，内置高强度钢板金属以及方管制成的铁架，使用专用精密发泡模具，配合成型座背铁板，采用高速压力机器一体发泡成型； 2、扶手，站脚采用实心铝合金材料，经大型模具压铸成型后直接抛光，脚底部带橡胶防滑脚垫； 3、横梁采用三角形钢管，厚度1.5mm； 4、配3个座位，4个扶手，2支站脚。
692 | 04F-皮肤科门诊 | 摄影档案室 | 操作椅 | =DISPIMG("ID_8E0954D6A4EF45FB82FC6729CCBD51B2",1) | S11-Y2 | A3.5.11.31.02.0001 | 标准 | 2 | 张 |  |  | 1、座垫面料采用西皮，防磨耐污性好；靠背采用聚丙烯注塑成型； 2、海绵采用高密度回弹海绵，可防氧化，防碎，软硬适中，回弹性好，不易变形；根据人体工程学原理设计，坐感舒适； 3、配置多功能底盘+三级气压棒+电镀活动五星脚架+静音脚轮； 4、结构简洁耐用，方便清洁和维护。
695 | 04F-皮肤科门诊 | 摄影档案室 | 医生工作台_R | =DISPIMG("ID_E45EE7BD825F46CF889334F22A77CE62",1) | CE-T02-NDD | A2.1.02.01.58.2501 | 1200*600*750 | 1 | 组 |  |  | 1、主要材料：所有板件采用E0级实木多层板； 2、主要板材厚度：台面板厚度为25mm，其他板材厚度为16mm； 3、功能配置：主台（单人位）+60*30mm钢脚架+单门单抽立柜+塑料键盘架+吊木挡板+钢管主机架+Φ60mm线盒； 4、五金配置：阻尼门铰、三节路轨、锁具、拉手、连接件等； 5、封边：采用见光面为2.0mm厚全自动封边工艺，防水、防潮、不变色； 6、钢脚架表面采用抗菌粉末静电喷涂处理，具有抗菌、防锈、耐腐蚀、绝缘性高、附着力强、耐摩擦等技术特点。
697 | 04F-皮肤科门诊 | 更衣1 | 操作椅 | =DISPIMG("ID_67D8967412014E1DBFC2972EB9E0CF6A",1) | S11-Y2 | A3.5.11.31.02.0001 | 标准 | 1 | 张 |  |  | 1、座垫面料采用西皮，防磨耐污性好；靠背采用聚丙烯注塑成型； 2、海绵采用高密度回弹海绵，可防氧化，防碎，软硬适中，回弹性好，不易变形；根据人体工程学原理设计，坐感舒适； 3、配置多功能底盘+三级气压棒+电镀活动五星脚架+静音脚轮； 4、结构简洁耐用，方便清洁和维护。
700 | 04F-皮肤科门诊 | 更衣1 | 医生工作台_R | =DISPIMG("ID_AA6D03639A7A4D45B79DB28E89F9056F",1) | CE-T02-NDD | A2.1.02.01.58.2501 | 1200*600*750 | 1 | 组 |  |  | 1、主要材料：所有板件采用E0级实木多层板； 2、主要板材厚度：台面板厚度为25mm，其他板材厚度为16mm； 3、功能配置：主台（单人位）+60*30mm钢脚架+单门单抽立柜+塑料键盘架+吊木挡板+钢管主机架+Φ60mm线盒； 4、五金配置：阻尼门铰、三节路轨、锁具、拉手、连接件等； 5、封边：采用见光面为2.0mm厚全自动封边工艺，防水、防潮、不变色； 6、钢脚架表面采用抗菌粉末静电喷涂处理，具有抗菌、防锈、耐腐蚀、绝缘性高、附着力强、耐摩擦等技术特点。
701 | 04F-皮肤科门诊 | 更衣2 | 操作椅 | =DISPIMG("ID_DFF77AD00A824A82A6F4808DB41C52BF",1) | S11-Y2 | A3.5.11.31.02.0001 | 标准 | 1 | 张 |  |  | 1、座垫面料采用西皮，防磨耐污性好；靠背采用聚丙烯注塑成型； 2、海绵采用高密度回弹海绵，可防氧化，防碎，软硬适中，回弹性好，不易变形；根据人体工程学原理设计，坐感舒适； 3、配置多功能底盘+三级气压棒+电镀活动五星脚架+静音脚轮； 4、结构简洁耐用，方便清洁和维护。
704 | 04F-皮肤科门诊 | 更衣2 | 医生工作台_R | =DISPIMG("ID_2A29AF0A09894F0D8041B7613C6508F6",1) | CE-T02-NDD | A2.1.02.01.58.2501 | 1200*600*750 | 1 | 组 |  |  | 1、主要材料：所有板件采用E0级实木多层板； 2、主要板材厚度：台面板厚度为25mm，其他板材厚度为16mm； 3、功能配置：主台（单人位）+60*30mm钢脚架+单门单抽立柜+塑料键盘架+吊木挡板+钢管主机架+Φ60mm线盒； 4、五金配置：阻尼门铰、三节路轨、锁具、拉手、连接件等； 5、封边：采用见光面为2.0mm厚全自动封边工艺，防水、防潮、不变色； 6、钢脚架表面采用抗菌粉末静电喷涂处理，具有抗菌、防锈、耐腐蚀、绝缘性高、附着力强、耐摩擦等技术特点。
705 | 04F-皮肤科门诊 | 果酸室1 | 操作椅 | =DISPIMG("ID_F9065E336A664E96B6334250857B029E",1) | S11-Y2 | A3.5.11.31.02.0001 | 标准 | 1 | 张 |  |  | 1、座垫面料采用西皮，防磨耐污性好；靠背采用聚丙烯注塑成型； 2、海绵采用高密度回弹海绵，可防氧化，防碎，软硬适中，回弹性好，不易变形；根据人体工程学原理设计，坐感舒适； 3、配置多功能底盘+三级气压棒+电镀活动五星脚架+静音脚轮； 4、结构简洁耐用，方便清洁和维护。
707 | 04F-皮肤科门诊 | 果酸室1 | 理疗床 | =DISPIMG("ID_7598417A0DF5468EB4AE5E44C3EA9450",1) | C04-M5 | 2.4.04.31.07.2401 | 1900*650*600 | 4 | 组 |  |  | 1、主要材料：床架采用冷轧钢管，具有抗酸、防锈、防蚀等特点；储物抽屉盒板件采用E0级实木多层板； 2、床架采用 60*40*1.5mm钢管，脚架用60*60*1.5mm钢管； 3、软包面料采用西皮，防磨耐污性好；海绵采用高密度回弹海绵，可防氧化，防碎，软硬适中，回弹性好，不易变形； 5、功能配置：床架+50mm厚西皮床垫+储物抽屉盒； 5、所有板件经数控激光切割、模具冲压、数控折弯、焊接、机器打磨而成；表面采用抗菌粉末静电喷涂处理，具有抗菌、防锈、耐腐蚀、绝缘性高、附着力强、耐摩擦等技术特点。
711 | 04F-皮肤科门诊 | 果酸室1 | 圆凳 | =DISPIMG("ID_0F575E51F8464E21888A547DFB736AC8",1) | S13-Y1 | A3.5.13.31.02.0001 | 标准 | 4 | 张 |  |  | 1、座垫面料采用西皮，防磨耐污性好； 2、海绵采用高密度回弹海绵，可防氧化，防碎，软硬适中，回弹性好，不易变形；根据人体工程学原理设计，坐感舒适； 3、配置多功能底盘+三级气压棒+电镀五星脚架+固定静音PP脚垫； 4、结构简洁耐用，方便清洁和维护。
712 | 04F-皮肤科门诊 | 果酸室2 | 操作椅 | =DISPIMG("ID_912590AF38064B949F73AE41F1D7093A",1) | S11-Y2 | A3.5.11.31.02.0001 | 标准 | 1 | 张 |  |  | 1、座垫面料采用西皮，防磨耐污性好；靠背采用聚丙烯注塑成型； 2、海绵采用高密度回弹海绵，可防氧化，防碎，软硬适中，回弹性好，不易变形；根据人体工程学原理设计，坐感舒适； 3、配置多功能底盘+三级气压棒+电镀活动五星脚架+静音脚轮； 4、结构简洁耐用，方便清洁和维护。
714 | 04F-皮肤科门诊 | 果酸室2 | 理疗床 | =DISPIMG("ID_8B8C9D1A47B647D5ADCA15343614F7B8",1) | C04-M5 | 2.4.04.31.07.2401 | 1900*650*600 | 4 | 组 |  |  | 1、主要材料：床架采用冷轧钢管，具有抗酸、防锈、防蚀等特点；储物抽屉盒板件采用E0级实木多层板； 2、床架采用 60*40*1.5mm钢管，脚架用60*60*1.5mm钢管； 3、软包面料采用西皮，防磨耐污性好；海绵采用高密度回弹海绵，可防氧化，防碎，软硬适中，回弹性好，不易变形； 5、功能配置：床架+50mm厚西皮床垫+储物抽屉盒； 5、所有板件经数控激光切割、模具冲压、数控折弯、焊接、机器打磨而成；表面采用抗菌粉末静电喷涂处理，具有抗菌、防锈、耐腐蚀、绝缘性高、附着力强、耐摩擦等技术特点。
718 | 04F-皮肤科门诊 | 果酸室2 | 圆凳 | =DISPIMG("ID_BAFCAB6906FB4C18AD1EA5AB6A691F02",1) | S13-Y1 | A3.5.13.31.02.0001 | 标准 | 4 | 张 |  |  | 1、座垫面料采用西皮，防磨耐污性好； 2、海绵采用高密度回弹海绵，可防氧化，防碎，软硬适中，回弹性好，不易变形；根据人体工程学原理设计，坐感舒适； 3、配置多功能底盘+三级气压棒+电镀五星脚架+固定静音PP脚垫； 4、结构简洁耐用，方便清洁和维护。
720 | 04F-皮肤科门诊 | 治疗室1 | 操作椅 | =DISPIMG("ID_D8DF887A909D4734AE5E2FDD5DA693F9",1) | S11-Y2 | A3.5.11.31.02.0001 | 标准 | 1 | 张 |  |  | 1、座垫面料采用西皮，防磨耐污性好；靠背采用聚丙烯注塑成型； 2、海绵采用高密度回弹海绵，可防氧化，防碎，软硬适中，回弹性好，不易变形；根据人体工程学原理设计，坐感舒适； 3、配置多功能底盘+三级气压棒+电镀活动五星脚架+静音脚轮； 4、结构简洁耐用，方便清洁和维护。
722 | 04F-皮肤科门诊 | 治疗室1 | 理疗床 | =DISPIMG("ID_721C36415BEB4BA3A61E408DFD704C5E",1) | C04-M5 | 2.4.04.31.07.2401 | 1900*650*600 | 1 | 组 |  |  | 1、主要材料：床架采用冷轧钢管，具有抗酸、防锈、防蚀等特点；储物抽屉盒板件采用E0级实木多层板； 2、床架采用 60*40*1.5mm钢管，脚架用60*60*1.5mm钢管； 3、软包面料采用西皮，防磨耐污性好；海绵采用高密度回弹海绵，可防氧化，防碎，软硬适中，回弹性好，不易变形； 5、功能配置：床架+50mm厚西皮床垫+储物抽屉盒； 5、所有板件经数控激光切割、模具冲压、数控折弯、焊接、机器打磨而成；表面采用抗菌粉末静电喷涂处理，具有抗菌、防锈、耐腐蚀、绝缘性高、附着力强、耐摩擦等技术特点。
725 | 04F-皮肤科门诊 | 治疗室1 | 医生工作台_R | =DISPIMG("ID_8672CBD1EEA949DABFB9B535686AEEFB",1) | CE-T02-NDD | A2.1.02.01.58.2501 | 1200*600*750 | 1 | 组 |  |  | 1、主要材料：所有板件采用E0级实木多层板； 2、主要板材厚度：台面板厚度为25mm，其他板材厚度为16mm； 3、功能配置：主台（单人位）+60*30mm钢脚架+单门单抽立柜+塑料键盘架+吊木挡板+钢管主机架+Φ60mm线盒； 4、五金配置：阻尼门铰、三节路轨、锁具、拉手、连接件等； 5、封边：采用见光面为2.0mm厚全自动封边工艺，防水、防潮、不变色； 6、钢脚架表面采用抗菌粉末静电喷涂处理，具有抗菌、防锈、耐腐蚀、绝缘性高、附着力强、耐摩擦等技术特点。
726 | 04F-皮肤科门诊 | 治疗室1 | 圆凳 | =DISPIMG("ID_76BFE1F3EA2E49109D5E423396E2C3F6",1) | S13-Y1 | A3.5.13.31.02.0001 | 标准 | 1 | 张 |  |  | 1、座垫面料采用西皮，防磨耐污性好； 2、海绵采用高密度回弹海绵，可防氧化，防碎，软硬适中，回弹性好，不易变形；根据人体工程学原理设计，坐感舒适； 3、配置多功能底盘+三级气压棒+电镀五星脚架+固定静音PP脚垫； 4、结构简洁耐用，方便清洁和维护。
727 | 04F-皮肤科门诊 | 注射室 | 操作椅 | =DISPIMG("ID_049F2CAC3F20401684A4B0588705228B",1) | S11-Y2 | A3.5.11.31.02.0001 | 标准 | 1 | 张 |  |  | 1、座垫面料采用西皮，防磨耐污性好；靠背采用聚丙烯注塑成型； 2、海绵采用高密度回弹海绵，可防氧化，防碎，软硬适中，回弹性好，不易变形；根据人体工程学原理设计，坐感舒适； 3、配置多功能底盘+三级气压棒+电镀活动五星脚架+静音脚轮； 4、结构简洁耐用，方便清洁和维护。
729 | 04F-皮肤科门诊 | 注射室 | 理疗床 | =DISPIMG("ID_ED29213E76444E78A0B18481E4904513",1) | C04-M5 | 2.4.04.31.07.2401 | 1900*650*600 | 1 | 组 |  |  | 1、主要材料：床架采用冷轧钢管，具有抗酸、防锈、防蚀等特点；储物抽屉盒板件采用E0级实木多层板； 2、床架采用 60*40*1.5mm钢管，脚架用60*60*1.5mm钢管； 3、软包面料采用西皮，防磨耐污性好；海绵采用高密度回弹海绵，可防氧化，防碎，软硬适中，回弹性好，不易变形； 5、功能配置：床架+50mm厚西皮床垫+储物抽屉盒； 5、所有板件经数控激光切割、模具冲压、数控折弯、焊接、机器打磨而成；表面采用抗菌粉末静电喷涂处理，具有抗菌、防锈、耐腐蚀、绝缘性高、附着力强、耐摩擦等技术特点。
733 | 04F-皮肤科门诊 | 注射室 | 圆凳 | =DISPIMG("ID_D4CAE3B8255F4E7E98DDC06A011A3E66",1) | S13-Y1 | A3.5.13.31.02.0001 | 标准 | 3 | 张 |  |  | 1、座垫面料采用西皮，防磨耐污性好； 2、海绵采用高密度回弹海绵，可防氧化，防碎，软硬适中，回弹性好，不易变形；根据人体工程学原理设计，坐感舒适； 3、配置多功能底盘+三级气压棒+电镀五星脚架+固定静音PP脚垫； 4、结构简洁耐用，方便清洁和维护。
734 | 04F-皮肤科门诊 | 注射室 | 诊查床 | =DISPIMG("ID_016DF4D9621E4347968A74FD777BE56B",1) | C03-B6 | A3.4.03.31.11.0001 | 1900*600*730 | 2 | 组 |  |  | 1、主要材料：冷轧钢管，具有抗酸、防锈、防蚀等特点； 2、床架用50*25*1.2mm方管，立柱用Φ38*1.2mm圆管，床框内加强管用25*25*1.0mm扁管，床脚加强管用Φ25*1.0mm圆管； 3、软包面料采用西皮，防磨耐污性好；海绵采用高密度回弹海绵，可防氧化，防碎，软硬适中，回弹性好，不易变形； 4、功能配置：床架+50mm厚西皮软包垫； 5、所有板件经数控激光切割、模具冲压、数控折弯、焊接、机器打磨而成；表面采用抗菌粉末静电喷涂处理，具有抗菌、防锈、耐腐蚀、绝缘性高、附着力强、耐摩擦等技术特点。
737 | 04F-皮肤科门诊 | 活检室 | 操作椅 | =DISPIMG("ID_6DA1C4D7C8714354B2DDF576E936C19C",1) | S11-Y2 | A3.5.11.31.02.0001 | 标准 | 1 | 张 |  |  | 1、座垫面料采用西皮，防磨耐污性好；靠背采用聚丙烯注塑成型； 2、海绵采用高密度回弹海绵，可防氧化，防碎，软硬适中，回弹性好，不易变形；根据人体工程学原理设计，坐感舒适； 3、配置多功能底盘+三级气压棒+电镀活动五星脚架+静音脚轮； 4、结构简洁耐用，方便清洁和维护。
739 | 04F-皮肤科门诊 | 活检室 | 理疗床 | =DISPIMG("ID_8387A046003649408066DE2FF35B37F8",1) | C04-M5 | 2.4.04.31.07.2401 | 1900*650*600 | 1 | 组 |  |  | 1、主要材料：床架采用冷轧钢管，具有抗酸、防锈、防蚀等特点；储物抽屉盒板件采用E0级实木多层板； 2、床架采用 60*40*1.5mm钢管，脚架用60*60*1.5mm钢管； 3、软包面料采用西皮，防磨耐污性好；海绵采用高密度回弹海绵，可防氧化，防碎，软硬适中，回弹性好，不易变形； 5、功能配置：床架+50mm厚西皮床垫+储物抽屉盒； 5、所有板件经数控激光切割、模具冲压、数控折弯、焊接、机器打磨而成；表面采用抗菌粉末静电喷涂处理，具有抗菌、防锈、耐腐蚀、绝缘性高、附着力强、耐摩擦等技术特点。
743 | 04F-皮肤科门诊 | 活检室 | 圆凳 | =DISPIMG("ID_233B6578BD9244518CCA8C901B51003A",1) | S13-Y1 | A3.5.13.31.02.0001 | 标准 | 1 | 张 |  |  | 1、座垫面料采用西皮，防磨耐污性好； 2、海绵采用高密度回弹海绵，可防氧化，防碎，软硬适中，回弹性好，不易变形；根据人体工程学原理设计，坐感舒适； 3、配置多功能底盘+三级气压棒+电镀五星脚架+固定静音PP脚垫； 4、结构简洁耐用，方便清洁和维护。
744 | 04F-皮肤科门诊 | 理疗室 | 操作椅 | =DISPIMG("ID_2B40966D7E4F43C4A4E339AA5EC42186",1) | S11-Y2 | A3.5.11.31.02.0001 | 标准 | 1 | 张 |  |  | 1、座垫面料采用西皮，防磨耐污性好；靠背采用聚丙烯注塑成型； 2、海绵采用高密度回弹海绵，可防氧化，防碎，软硬适中，回弹性好，不易变形；根据人体工程学原理设计，坐感舒适； 3、配置多功能底盘+三级气压棒+电镀活动五星脚架+静音脚轮； 4、结构简洁耐用，方便清洁和维护。
746 | 04F-皮肤科门诊 | 理疗室 | 理疗床 | =DISPIMG("ID_81F0627B7C184740B51D41CD066024CB",1) | C04-M5 | 2.4.04.31.07.2401 | 1900*650*600 | 1 | 组 |  |  | 1、主要材料：床架采用冷轧钢管，具有抗酸、防锈、防蚀等特点；储物抽屉盒板件采用E0级实木多层板； 2、床架采用 60*40*1.5mm钢管，脚架用60*60*1.5mm钢管； 3、软包面料采用西皮，防磨耐污性好；海绵采用高密度回弹海绵，可防氧化，防碎，软硬适中，回弹性好，不易变形； 5、功能配置：床架+50mm厚西皮床垫+储物抽屉盒； 5、所有板件经数控激光切割、模具冲压、数控折弯、焊接、机器打磨而成；表面采用抗菌粉末静电喷涂处理，具有抗菌、防锈、耐腐蚀、绝缘性高、附着力强、耐摩擦等技术特点。
749 | 04F-皮肤科门诊 | 理疗室 | 医生工作台_R | =DISPIMG("ID_6BE50F7E70364540AC4946918071B1B5",1) | CE-T02-NDD | A2.1.02.01.58.2501 | 1200*600*750 | 1 | 组 |  |  | 1、主要材料：所有板件采用E0级实木多层板； 2、主要板材厚度：台面板厚度为25mm，其他板材厚度为16mm； 3、功能配置：主台（单人位）+60*30mm钢脚架+单门单抽立柜+塑料键盘架+吊木挡板+钢管主机架+Φ60mm线盒； 4、五金配置：阻尼门铰、三节路轨、锁具、拉手、连接件等； 5、封边：采用见光面为2.0mm厚全自动封边工艺，防水、防潮、不变色； 6、钢脚架表面采用抗菌粉末静电喷涂处理，具有抗菌、防锈、耐腐蚀、绝缘性高、附着力强、耐摩擦等技术特点。
750 | 04F-皮肤科门诊 | 理疗室 | 圆凳 | =DISPIMG("ID_308CE5F42FEC460C8665655FEA16FB02",1) | S13-Y1 | A3.5.13.31.02.0001 | 标准 | 1 | 张 |  |  | 1、座垫面料采用西皮，防磨耐污性好； 2、海绵采用高密度回弹海绵，可防氧化，防碎，软硬适中，回弹性好，不易变形；根据人体工程学原理设计，坐感舒适； 3、配置多功能底盘+三级气压棒+电镀五星脚架+固定静音PP脚垫； 4、结构简洁耐用，方便清洁和维护。
751 | 04F-皮肤科门诊 | 电离子微波治疗 | 操作椅 | =DISPIMG("ID_0F40DD571A0743DEA52EB136CCE3F48A",1) | S11-Y2 | A3.5.11.31.02.0001 | 标准 | 1 | 张 |  |  | 1、座垫面料采用西皮，防磨耐污性好；靠背采用聚丙烯注塑成型； 2、海绵采用高密度回弹海绵，可防氧化，防碎，软硬适中，回弹性好，不易变形；根据人体工程学原理设计，坐感舒适； 3、配置多功能底盘+三级气压棒+电镀活动五星脚架+静音脚轮； 4、结构简洁耐用，方便清洁和维护。
753 | 04F-皮肤科门诊 | 电离子微波治疗 | 理疗床 | =DISPIMG("ID_D39CAD1D17CD4B83AAC83D4098B1F3CF",1) | C04-M5 | 2.4.04.31.07.2401 | 1900*650*600 | 1 | 组 |  |  | 1、主要材料：床架采用冷轧钢管，具有抗酸、防锈、防蚀等特点；储物抽屉盒板件采用E0级实木多层板； 2、床架采用 60*40*1.5mm钢管，脚架用60*60*1.5mm钢管； 3、软包面料采用西皮，防磨耐污性好；海绵采用高密度回弹海绵，可防氧化，防碎，软硬适中，回弹性好，不易变形； 5、功能配置：床架+50mm厚西皮床垫+储物抽屉盒； 5、所有板件经数控激光切割、模具冲压、数控折弯、焊接、机器打磨而成；表面采用抗菌粉末静电喷涂处理，具有抗菌、防锈、耐腐蚀、绝缘性高、附着力强、耐摩擦等技术特点。
756 | 04F-皮肤科门诊 | 电离子微波治疗 | 圆凳 | =DISPIMG("ID_3C97A4BBD799461D85207736A03468D0",1) | S13-Y1 | A3.5.13.31.02.0001 | 标准 | 1 | 张 |  |  | 1、座垫面料采用西皮，防磨耐污性好； 2、海绵采用高密度回弹海绵，可防氧化，防碎，软硬适中，回弹性好，不易变形；根据人体工程学原理设计，坐感舒适； 3、配置多功能底盘+三级气压棒+电镀五星脚架+固定静音PP脚垫； 4、结构简洁耐用，方便清洁和维护。
757 | 04F-皮肤科门诊 | 皮肤镜1 | 操作椅 | =DISPIMG("ID_1CB1476A30AC459789FDFDF6678F57AE",1) | S11-Y2 | A3.5.11.31.02.0001 | 标准 | 2 | 张 |  |  | 1、座垫面料采用西皮，防磨耐污性好；靠背采用聚丙烯注塑成型； 2、海绵采用高密度回弹海绵，可防氧化，防碎，软硬适中，回弹性好，不易变形；根据人体工程学原理设计，坐感舒适； 3、配置多功能底盘+三级气压棒+电镀活动五星脚架+静音脚轮； 4、结构简洁耐用，方便清洁和维护。
759 | 04F-皮肤科门诊 | 皮肤镜1 | 理疗床 | =DISPIMG("ID_6B8737379FF64B0987C94D0CA0B47668",1) | C04-M5 | 2.4.04.31.07.2401 | 1900*650*600 | 1 | 组 |  |  | 1、主要材料：床架采用冷轧钢管，具有抗酸、防锈、防蚀等特点；储物抽屉盒板件采用E0级实木多层板； 2、床架采用 60*40*1.5mm钢管，脚架用60*60*1.5mm钢管； 3、软包面料采用西皮，防磨耐污性好；海绵采用高密度回弹海绵，可防氧化，防碎，软硬适中，回弹性好，不易变形； 5、功能配置：床架+50mm厚西皮床垫+储物抽屉盒； 5、所有板件经数控激光切割、模具冲压、数控折弯、焊接、机器打磨而成；表面采用抗菌粉末静电喷涂处理，具有抗菌、防锈、耐腐蚀、绝缘性高、附着力强、耐摩擦等技术特点。
762 | 04F-皮肤科门诊 | 皮肤镜1 | 医生工作台_R | =DISPIMG("ID_1C2F519FC805497BAD02446C6F08653F",1) | CE-T02-NDD | A2.1.02.01.58.2501 | 1200*600*750 | 1 | 组 |  |  | 1、主要材料：所有板件采用E0级实木多层板； 2、主要板材厚度：台面板厚度为25mm，其他板材厚度为16mm； 3、功能配置：主台（单人位）+60*30mm钢脚架+单门单抽立柜+塑料键盘架+吊木挡板+钢管主机架+Φ60mm线盒； 4、五金配置：阻尼门铰、三节路轨、锁具、拉手、连接件等； 5、封边：采用见光面为2.0mm厚全自动封边工艺，防水、防潮、不变色； 6、钢脚架表面采用抗菌粉末静电喷涂处理，具有抗菌、防锈、耐腐蚀、绝缘性高、附着力强、耐摩擦等技术特点。
764 | 04F-皮肤科门诊 | 皮肤镜1 | 圆凳 | =DISPIMG("ID_5DEBC19AE2554E2DA3F4F4A658D0653E",1) | S13-Y1 | A3.5.13.31.02.0001 | 标准 | 1 | 张 |  |  | 1、座垫面料采用西皮，防磨耐污性好； 2、海绵采用高密度回弹海绵，可防氧化，防碎，软硬适中，回弹性好，不易变形；根据人体工程学原理设计，坐感舒适； 3、配置多功能底盘+三级气压棒+电镀五星脚架+固定静音PP脚垫； 4、结构简洁耐用，方便清洁和维护。
765 | 04F-皮肤科门诊 | 皮肤镜2 | 操作椅 | =DISPIMG("ID_CFF63CE574494A0D9E42ED8F3AD19CEF",1) | S11-Y2 | A3.5.11.31.02.0001 | 标准 | 2 | 张 |  |  | 1、座垫面料采用西皮，防磨耐污性好；靠背采用聚丙烯注塑成型； 2、海绵采用高密度回弹海绵，可防氧化，防碎，软硬适中，回弹性好，不易变形；根据人体工程学原理设计，坐感舒适； 3、配置多功能底盘+三级气压棒+电镀活动五星脚架+静音脚轮； 4、结构简洁耐用，方便清洁和维护。
767 | 04F-皮肤科门诊 | 皮肤镜2 | 理疗床 | =DISPIMG("ID_2B9F1B89A6744EE8A6C6474E7D10472A",1) | C04-M5 | 2.4.04.31.07.2401 | 1900*650*600 | 1 | 组 |  |  | 1、主要材料：床架采用冷轧钢管，具有抗酸、防锈、防蚀等特点；储物抽屉盒板件采用E0级实木多层板； 2、床架采用 60*40*1.5mm钢管，脚架用60*60*1.5mm钢管； 3、软包面料采用西皮，防磨耐污性好；海绵采用高密度回弹海绵，可防氧化，防碎，软硬适中，回弹性好，不易变形； 5、功能配置：床架+50mm厚西皮床垫+储物抽屉盒； 5、所有板件经数控激光切割、模具冲压、数控折弯、焊接、机器打磨而成；表面采用抗菌粉末静电喷涂处理，具有抗菌、防锈、耐腐蚀、绝缘性高、附着力强、耐摩擦等技术特点。
768 | 04F-皮肤科门诊 | 皮肤镜2 | 医生工作台 | =DISPIMG("ID_F7C0922CA08E4109AFA5173A52703BD1",1) | T02-ND5 | 2.1.02.01.19.0001 | 1400*600*750 | 1 | 组 |  |  | 1、主要材料：所有板件采用E0级实木多层板； 2、主要板材厚度：面板厚度为25mm，其他板材厚度为16mm； 3、功能配置：主台+主机柜+单据柜+键盘架+60*30mm钢脚架+塑料键盘架+吊木挡板+吊线槽 +Φ60mm金属线盒； 4、五金配置：阻尼门铰、三节路轨、锁具、拉手、连接件等； 5、封边：采用见光面为2.0mm厚全自动封边工艺，防水、防潮、不变色； 6、钢脚架表面采用抗菌粉末静电喷涂处理，具有抗菌、防锈、耐腐蚀、绝缘性高、附着力强、耐摩擦等技术特点。
770 | 04F-皮肤科门诊 | 皮肤镜2 | 圆凳 | =DISPIMG("ID_0C920E264D4045B8952FA816442A1FAF",1) | S13-Y1 | A3.5.13.31.02.0001 | 标准 | 1 | 张 |  |  | 1、座垫面料采用西皮，防磨耐污性好； 2、海绵采用高密度回弹海绵，可防氧化，防碎，软硬适中，回弹性好，不易变形；根据人体工程学原理设计，坐感舒适； 3、配置多功能底盘+三级气压棒+电镀五星脚架+固定静音PP脚垫； 4、结构简洁耐用，方便清洁和维护。
772 | 04F-皮肤科门诊 | 真菌检查室 | 操作椅 | =DISPIMG("ID_EE536452C5D44B5D82496D54EB89D3B7",1) | S11-Y2 | A3.5.11.31.02.0001 | 标准 | 2 | 张 |  |  | 1、座垫面料采用西皮，防磨耐污性好；靠背采用聚丙烯注塑成型； 2、海绵采用高密度回弹海绵，可防氧化，防碎，软硬适中，回弹性好，不易变形；根据人体工程学原理设计，坐感舒适； 3、配置多功能底盘+三级气压棒+电镀活动五星脚架+静音脚轮； 4、结构简洁耐用，方便清洁和维护。
774 | 04F-皮肤科门诊 | 真菌检查室 | 理疗床 | =DISPIMG("ID_99555587935B4411BEAC016D022C93AE",1) | C04-M5 | 2.4.04.31.07.2401 | 1900*650*600 | 1 | 组 |  |  | 1、主要材料：床架采用冷轧钢管，具有抗酸、防锈、防蚀等特点；储物抽屉盒板件采用E0级实木多层板； 2、床架采用 60*40*1.5mm钢管，脚架用60*60*1.5mm钢管； 3、软包面料采用西皮，防磨耐污性好；海绵采用高密度回弹海绵，可防氧化，防碎，软硬适中，回弹性好，不易变形； 5、功能配置：床架+50mm厚西皮床垫+储物抽屉盒； 5、所有板件经数控激光切割、模具冲压、数控折弯、焊接、机器打磨而成；表面采用抗菌粉末静电喷涂处理，具有抗菌、防锈、耐腐蚀、绝缘性高、附着力强、耐摩擦等技术特点。
775 | 04F-皮肤科门诊 | 真菌检查室 | 医生工作台 | =DISPIMG("ID_1FCA862EBB1C485B9B5FCFEE0E102C99",1) | T02-ND5 | 2.1.02.01.19.0001 | 1400*600*750 | 1 | 组 |  |  | 1、主要材料：所有板件采用E0级实木多层板； 2、主要板材厚度：面板厚度为25mm，其他板材厚度为16mm； 3、功能配置：主台+主机柜+单据柜+键盘架+60*30mm钢脚架+塑料键盘架+吊木挡板+吊线槽 +Φ60mm金属线盒； 4、五金配置：阻尼门铰、三节路轨、锁具、拉手、连接件等； 5、封边：采用见光面为2.0mm厚全自动封边工艺，防水、防潮、不变色； 6、钢脚架表面采用抗菌粉末静电喷涂处理，具有抗菌、防锈、耐腐蚀、绝缘性高、附着力强、耐摩擦等技术特点。
777 | 04F-皮肤科门诊 | 真菌检查室 | 圆凳 | =DISPIMG("ID_1CE244BB471A40F4B59D972FE914E081",1) | S13-Y1 | A3.5.13.31.02.0001 | 标准 | 1 | 张 |  |  | 1、座垫面料采用西皮，防磨耐污性好； 2、海绵采用高密度回弹海绵，可防氧化，防碎，软硬适中，回弹性好，不易变形；根据人体工程学原理设计，坐感舒适； 3、配置多功能底盘+三级气压棒+电镀五星脚架+固定静音PP脚垫； 4、结构简洁耐用，方便清洁和维护。
779 | 04F-皮肤科门诊 | 示教室 | 培训条桌 | =DISPIMG("ID_E871F4F35A9A438298C14B2C4AAA2790",1) | T36-K2-A | A2.1.36.01.03.0001 | 1200*450*750 | 8 | 组 |  |  | 1、主要材料：所有板材采用的E0级实木多层板； 2、主要板材厚度：面板厚度为25mm，挡板厚度为16mm； 3、功能配置：台面+活动脚架+挡板； 4、封边：采用见光面为2.0mm厚全自动封边工艺，防水、防潮、不变色； 5、钢脚架表面采用抗菌粉末静电喷涂处理，具有抗菌、防锈、耐腐蚀、绝缘性高、附着力强、耐摩擦等技术特点。
780 | 04F-皮肤科门诊 | 示教室 | 示教台 | =DISPIMG("ID_984A960C14254F8C82786F0F8A8E75A9",1) | T22-A2 | 2.1.22.04.01.0001 | 720*580*710/1100 | 1 | 组 |  |  | 1、台面采用吸塑板，防潮、耐高温，实用性高； 2、脚架为金属喷漆钢脚，立柱塑料外壳，配4个固定脚，其中2个带前倾可推动脚轮；带钢制挡板； 3、升降范围在715-1100mm， 最大承重60公斤。
781 | 04F-皮肤科门诊 | 示教室 | 示教椅 | =DISPIMG("ID_5FF2FCC5CE524A819FBDEEF290B0D6A4",1) | S17-SJ06-A | A3.5.17.31.19.0001 | 505*530*840 | 16 | 张 |  |  | 1、座背一体成型PP+纤料材质，坚固耐磨耐用； 2、座垫面料采用西皮，防磨耐污性好； 3、采用定型海绵，可防氧化，防碎，软硬适中，回弹性好，不易变形； 4、脚架采用PP+纤料，承重强； 5、产品结构坚固，配有连接扣，可将多把椅子通过连接扣固定在一起，保持排列整齐。 6、所有材料安全无异味，使用寿命长。
782 | 04F-皮肤科门诊 | 诊室(11间) | 办公椅 | =DISPIMG("ID_50FABF729E584C1C92977C83607C05E8",1) | S01-Y24-B | A3.5.01.31.11.0002 | 标准 | 11 | 张 |  |  | 1、靠背面料为网布，座垫为西皮，防磨耐污性好； 2、海绵采用定型海绵，可防氧化，防碎，软硬适中，回弹性好，不易变形； 3、背架采用尼龙加玻璃纤维材质，不易氧化；带固定腰靠； 4、底盘采用功能底盘，可360度旋转，自由升降；配置尼龙固定扶手；配尼龙五星脚及防震尼龙轮； 5、设计符合人体工学设计，久坐不累，缓解疲劳。
783 | 04F-皮肤科门诊 | 诊室(11间) | 靠背椅 | =DISPIMG("ID_8443911BF64E4F99A95C222C7693D216",1) | S24-KY4 | A3.5.02.78.11.0002 | 标准 | 11 | 张 |  |  | 1、采用高强PP+玻纤材料经最新注塑工艺一体成型； 2、椅子无扶手，可堆叠4-5张,节约存储空间； 3、结构简单牢固，可水洗,防晒，不易氧化，适用于不同的场景； 4、材料安全无异味，使用寿命长。
785 | 04F-皮肤科门诊 | 诊室(11间) | 诊查床 | =DISPIMG("ID_45925E2868144CE1B18D2AAA3AF068FB",1) | C03-B6 | A3.4.03.31.11.0001 | 1900*600*730 | 11 | 组 |  |  | 1、主要材料：冷轧钢管，具有抗酸、防锈、防蚀等特点； 2、床架用50*25*1.2mm方管，立柱用Φ38*1.2mm圆管，床框内加强管用25*25*1.0mm扁管，床脚加强管用Φ25*1.0mm圆管； 3、软包面料采用西皮，防磨耐污性好；海绵采用高密度回弹海绵，可防氧化，防碎，软硬适中，回弹性好，不易变形； 4、功能配置：床架+50mm厚西皮软包垫； 5、所有板件经数控激光切割、模具冲压、数控折弯、焊接、机器打磨而成；表面采用抗菌粉末静电喷涂处理，具有抗菌、防锈、耐腐蚀、绝缘性高、附着力强、耐摩擦等技术特点。
786 | 04F-皮肤科门诊 | 诊室(11间) | 诊桌_L | =DISPIMG("ID_F8FE96C571FB48C39D21ED3FEB776076",1) | CE-T03-K3-C | A2.1.03.01.41.2503 | 1402*1402*1000 | 4 | 组 |  |  | 1、主要材料：所有板件采用E0级实木多层板； 2、主要板材厚度：主台面板、副柜面板厚度为25mm，其余板件厚度为16mm； 3、功能配置：主台+吊木挡板+副柜+钢脚架+钢制桌上屏风+塑料键盘架+铝合金毛刷线盒； 4、五金配置：阻尼门铰、三节路轨、锁具、拉手、连接件等； 5、封边：采用见光面为2.0mm厚全自动封边工艺，防水、防潮、不变色； 6、钢脚架表面采用抗菌粉末静电喷涂处理，具有抗菌、防锈、耐腐蚀、绝缘性高、附着力强、耐摩擦等技术特点。
787 | 04F-皮肤科门诊 | 诊室(11间) | 诊桌_R | =DISPIMG("ID_4E2A9D9FB52E430E89EC7B3B415E6041",1) | CE-T03-K3-C | A2.1.03.01.41.2503 | 1402*1402*1000 | 7 | 组 |  |  | 1、主要材料：所有板件采用E0级实木多层板； 2、主要板材厚度：主台面板、副柜面板厚度为25mm，其余板件厚度为16mm； 3、功能配置：主台+吊木挡板+副柜+钢脚架+钢制桌上屏风+塑料键盘架+铝合金毛刷线盒； 4、五金配置：阻尼门铰、三节路轨、锁具、拉手、连接件等； 5、封边：采用见光面为2.0mm厚全自动封边工艺，防水、防潮、不变色； 6、钢脚架表面采用抗菌粉末静电喷涂处理，具有抗菌、防锈、耐腐蚀、绝缘性高、附着力强、耐摩擦等技术特点。
788 | 04F-皮肤科门诊 | 调Q激光室 | 操作椅 | =DISPIMG("ID_91CD950AC0134B299280143BEDD7C7DB",1) | S11-Y2 | A3.5.11.31.02.0001 | 标准 | 1 | 张 |  |  | 1、座垫面料采用西皮，防磨耐污性好；靠背采用聚丙烯注塑成型； 2、海绵采用高密度回弹海绵，可防氧化，防碎，软硬适中，回弹性好，不易变形；根据人体工程学原理设计，坐感舒适； 3、配置多功能底盘+三级气压棒+电镀活动五星脚架+静音脚轮； 4、结构简洁耐用，方便清洁和维护。
790 | 04F-皮肤科门诊 | 调Q激光室 | 理疗床 | =DISPIMG("ID_36D3A47F05704AB491861F7392153684",1) | C04-M5 | 2.4.04.31.07.2401 | 1900*650*600 | 1 | 组 |  |  | 1、主要材料：床架采用冷轧钢管，具有抗酸、防锈、防蚀等特点；储物抽屉盒板件采用E0级实木多层板； 2、床架采用 60*40*1.5mm钢管，脚架用60*60*1.5mm钢管； 3、软包面料采用西皮，防磨耐污性好；海绵采用高密度回弹海绵，可防氧化，防碎，软硬适中，回弹性好，不易变形； 5、功能配置：床架+50mm厚西皮床垫+储物抽屉盒； 5、所有板件经数控激光切割、模具冲压、数控折弯、焊接、机器打磨而成；表面采用抗菌粉末静电喷涂处理，具有抗菌、防锈、耐腐蚀、绝缘性高、附着力强、耐摩擦等技术特点。
794 | 04F-皮肤科门诊 | 调Q激光室 | 圆凳 | =DISPIMG("ID_9A6E1D198E134D62A675803DDC093453",1) | S13-Y1 | A3.5.13.31.02.0001 | 标准 | 1 | 张 |  |  | 1、座垫面料采用西皮，防磨耐污性好； 2、海绵采用高密度回弹海绵，可防氧化，防碎，软硬适中，回弹性好，不易变形；根据人体工程学原理设计，坐感舒适； 3、配置多功能底盘+三级气压棒+电镀五星脚架+固定静音PP脚垫； 4、结构简洁耐用，方便清洁和维护。
795 | 04F-眼科门诊 | 库房 | 医用货架 | =DISPIMG("ID_5339643AEC1A40ED8F8DF58FB253FDEA",1) | J01-HJ1 | A3.3.01.44.04.0001 | 1200*600*1950 | 5 | 组 |  |  | 1、主要材料：冷轧钢板，具有抗酸、防锈、防蚀等特点； 2、主要板材厚度：立柱用50*50*T1.5mm冷轧钢方管，挂板和托臂用2.0mm，层板用0.8mm； 3、货架整体可以拆装，整架共分5层4格，每层节距可以自由调节，这样可以满足摆放不同大小的物品； 4、功能配置：主架+层板； 5、所有板件经数控激光切割、模具冲压、数控折弯、焊接、机器打磨而成；表面采用抗菌粉末静电喷涂处理，具有抗菌、防锈、耐腐蚀、绝缘性高、附着力强、耐摩擦等技术特点。
796 | 04F-眼科门诊 | 护士站候诊区 | 办公椅 | =DISPIMG("ID_EE8B3AE3D2524E108605CC83613A454C",1) | S01-Y24-B | A3.5.01.31.11.0002 | 标准 | 3 | 张 |  |  | 1、靠背面料为网布，座垫为西皮，防磨耐污性好； 2、海绵采用定型海绵，可防氧化，防碎，软硬适中，回弹性好，不易变形； 3、背架采用尼龙加玻璃纤维材质，不易氧化；带固定腰靠； 4、底盘采用功能底盘，可360度旋转，自由升降；配置尼龙固定扶手；配尼龙五星脚及防震尼龙轮； 5、设计符合人体工学设计，久坐不累，缓解疲劳。
797 | 04F-眼科门诊 | 护士站候诊区 | 候诊椅 | =DISPIMG("ID_06197F1E99C14F419AE85442D8DA1C40",1) | S04-HZ7-P3 | A3.5.04.73.25.3001 | 三人位 | 9 | 组 |  |  | 1、座板、背板采用高密度聚氨酯一次发泡棉成型，内置高强度钢板金属以及方管制成的铁架，使用专用精密发泡模具，配合成型座背铁板，采用高速压力机器一体发泡成型； 2、扶手，站脚采用实心铝合金材料，经大型模具压铸成型后直接抛光，脚底部带橡胶防滑脚垫； 3、横梁采用三角形钢管，厚度1.5mm； 4、配3个座位，4个扶手，2支站脚。
800 | 04F-眼科门诊 | 检查室(11间) | 办公椅 | =DISPIMG("ID_BA1945F157544922A3CE4D88EAB2B065",1) | S01-Y24-B | A3.5.01.31.11.0002 | 标准 | 11 | 张 |  |  | 1、靠背面料为网布，座垫为西皮，防磨耐污性好； 2、海绵采用定型海绵，可防氧化，防碎，软硬适中，回弹性好，不易变形； 3、背架采用尼龙加玻璃纤维材质，不易氧化；带固定腰靠； 4、底盘采用功能底盘，可360度旋转，自由升降；配置尼龙固定扶手；配尼龙五星脚及防震尼龙轮； 5、设计符合人体工学设计，久坐不累，缓解疲劳。
801 | 04F-眼科门诊 | 检查室(11间) | 操作椅 | =DISPIMG("ID_F6476868DD154ED6932403EFA2214801",1) | S11-Y2 | A3.5.11.31.02.0001 | 标准 | 11 | 张 |  |  | 1、座垫面料采用西皮，防磨耐污性好；靠背采用聚丙烯注塑成型； 2、海绵采用高密度回弹海绵，可防氧化，防碎，软硬适中，回弹性好，不易变形；根据人体工程学原理设计，坐感舒适； 3、配置多功能底盘+三级气压棒+电镀活动五星脚架+静音脚轮； 4、结构简洁耐用，方便清洁和维护。
802 | 04F-眼科门诊 | 检查室(11间) | 靠背椅 | =DISPIMG("ID_4AEA36708DFE46F888759BFED52A75B1",1) | S24-KY4 | A3.5.02.78.11.0002 | 标准 | 11 | 张 |  |  | 1、采用高强PP+玻纤材料经最新注塑工艺一体成型； 2、椅子无扶手，可堆叠4-5张,节约存储空间； 3、结构简单牢固，可水洗,防晒，不易氧化，适用于不同的场景； 4、材料安全无异味，使用寿命长。
803 | 04F-眼科门诊 | 检查室(11间) | 医生工作台 | =DISPIMG("ID_2F30D7E1E08B4F66803B6273442E8279",1) | T02-ND5 | 2.1.02.01.19.0001 | 1400*600*750 | 11 | 组 |  |  | 1、主要材料：所有板件采用E0级实木多层板； 2、主要板材厚度：面板厚度为25mm，其他板材厚度为16mm； 3、功能配置：主台+主机柜+单据柜+键盘架+60*30mm钢脚架+塑料键盘架+吊木挡板+吊线槽 +Φ60mm金属线盒； 4、五金配置：阻尼门铰、三节路轨、锁具、拉手、连接件等； 5、封边：采用见光面为2.0mm厚全自动封边工艺，防水、防潮、不变色； 6、钢脚架表面采用抗菌粉末静电喷涂处理，具有抗菌、防锈、耐腐蚀、绝缘性高、附着力强、耐摩擦等技术特点。
805 | 04F-眼科门诊 | 检查室(11间) | 圆凳 | =DISPIMG("ID_E07EB64F68D045499DA74DC3AD7EA368",1) | S13-Y1 | A3.5.13.31.02.0001 | 标准 | 11 | 张 |  |  | 1、座垫面料采用西皮，防磨耐污性好； 2、海绵采用高密度回弹海绵，可防氧化，防碎，软硬适中，回弹性好，不易变形；根据人体工程学原理设计，坐感舒适； 3、配置多功能底盘+三级气压棒+电镀五星脚架+固定静音PP脚垫； 4、结构简洁耐用，方便清洁和维护。
806 | 04F-眼科门诊 | 检查室(11间) | 诊查床 | =DISPIMG("ID_09911000D615409A887411052D7408B3",1) | C03-B6 | A3.4.03.31.11.0001 | 1900*600*730 | 3 | 组 |  |  | 1、主要材料：冷轧钢管，具有抗酸、防锈、防蚀等特点； 2、床架用50*25*1.2mm方管，立柱用Φ38*1.2mm圆管，床框内加强管用25*25*1.0mm扁管，床脚加强管用Φ25*1.0mm圆管； 3、软包面料采用西皮，防磨耐污性好；海绵采用高密度回弹海绵，可防氧化，防碎，软硬适中，回弹性好，不易变形； 4、功能配置：床架+50mm厚西皮软包垫； 5、所有板件经数控激光切割、模具冲压、数控折弯、焊接、机器打磨而成；表面采用抗菌粉末静电喷涂处理，具有抗菌、防锈、耐腐蚀、绝缘性高、附着力强、耐摩擦等技术特点。
810 | 04F-眼科门诊 | 治疗室 | 诊查床 | =DISPIMG("ID_C7AF9C12D07746CA8D8B10ADD2CBCF21",1) | C03-B6 | A3.4.03.31.11.0001 | 1900*600*730 | 1 | 组 |  |  | 1、主要材料：冷轧钢管，具有抗酸、防锈、防蚀等特点； 2、床架用50*25*1.2mm方管，立柱用Φ38*1.2mm圆管，床框内加强管用25*25*1.0mm扁管，床脚加强管用Φ25*1.0mm圆管； 3、软包面料采用西皮，防磨耐污性好；海绵采用高密度回弹海绵，可防氧化，防碎，软硬适中，回弹性好，不易变形； 4、功能配置：床架+50mm厚西皮软包垫； 5、所有板件经数控激光切割、模具冲压、数控折弯、焊接、机器打磨而成；表面采用抗菌粉末静电喷涂处理，具有抗菌、防锈、耐腐蚀、绝缘性高、附着力强、耐摩擦等技术特点。
816 | 04F-眼科门诊 | 示教室 | 培训条桌 | =DISPIMG("ID_DD407604E5584E2BBC649D04AAB1A2DE",1) | T36-K2-A | A2.1.36.01.03.0001 | 1200*450*750 | 6 | 组 |  |  | 1、主要材料：所有板材采用的E0级实木多层板； 2、主要板材厚度：面板厚度为25mm，挡板厚度为16mm； 3、功能配置：台面+活动脚架+挡板； 4、封边：采用见光面为2.0mm厚全自动封边工艺，防水、防潮、不变色； 5、钢脚架表面采用抗菌粉末静电喷涂处理，具有抗菌、防锈、耐腐蚀、绝缘性高、附着力强、耐摩擦等技术特点。
817 | 04F-眼科门诊 | 示教室 | 示教台 | =DISPIMG("ID_4AD7A2EA8BCF4C29AEEB46196645ED60",1) | T22-A2 | 2.1.22.04.01.0001 | 720*580*710/1100 | 1 | 组 |  |  | 1、台面采用吸塑板，防潮、耐高温，实用性高； 2、脚架为金属喷漆钢脚，立柱塑料外壳，配4个固定脚，其中2个带前倾可推动脚轮；带钢制挡板； 3、升降范围在715-1100mm， 最大承重60公斤。
818 | 04F-眼科门诊 | 示教室 | 示教椅 | =DISPIMG("ID_C5EDC3EC94114350BF18A956395E346C",1) | S17-SJ06-A | A3.5.17.31.19.0001 | 505*530*840 | 12 | 张 |  |  | 1、座背一体成型PP+纤料材质，坚固耐磨耐用； 2、座垫面料采用西皮，防磨耐污性好； 3、采用定型海绵，可防氧化，防碎，软硬适中，回弹性好，不易变形； 4、脚架采用PP+纤料，承重强； 5、产品结构坚固，配有连接扣，可将多把椅子通过连接扣固定在一起，保持排列整齐。 6、所有材料安全无异味，使用寿命长。
819 | 04F-眼科门诊 | 诊室(6间) | 办公椅 | =DISPIMG("ID_4287469BB55C49B7BAA433AF5F1B81F2",1) | S01-Y24-B | A3.5.01.31.11.0002 | 标准 | 6 | 张 |  |  | 1、靠背面料为网布，座垫为西皮，防磨耐污性好； 2、海绵采用定型海绵，可防氧化，防碎，软硬适中，回弹性好，不易变形； 3、背架采用尼龙加玻璃纤维材质，不易氧化；带固定腰靠； 4、底盘采用功能底盘，可360度旋转，自由升降；配置尼龙固定扶手；配尼龙五星脚及防震尼龙轮； 5、设计符合人体工学设计，久坐不累，缓解疲劳。
820 | 04F-眼科门诊 | 诊室(6间) | 操作椅 | =DISPIMG("ID_40D36D026EA14503B3E9002A3331A247",1) | S11-Y2 | A3.5.11.31.02.0001 | 标准 | 6 | 张 |  |  | 1、座垫面料采用西皮，防磨耐污性好；靠背采用聚丙烯注塑成型； 2、海绵采用高密度回弹海绵，可防氧化，防碎，软硬适中，回弹性好，不易变形；根据人体工程学原理设计，坐感舒适； 3、配置多功能底盘+三级气压棒+电镀活动五星脚架+静音脚轮； 4、结构简洁耐用，方便清洁和维护。
821 | 04F-眼科门诊 | 诊室(6间) | 靠背椅 | =DISPIMG("ID_9A6AE7D9EA5D43EDB6D7F67DE5F11AE5",1) | S24-KY4 | A3.5.02.78.11.0002 | 标准 | 6 | 张 |  |  | 1、采用高强PP+玻纤材料经最新注塑工艺一体成型； 2、椅子无扶手，可堆叠4-5张,节约存储空间； 3、结构简单牢固，可水洗,防晒，不易氧化，适用于不同的场景； 4、材料安全无异味，使用寿命长。
823 | 04F-眼科门诊 | 诊室(6间) | 圆凳 | =DISPIMG("ID_11BEEB4E000C458B9E25777B1B87654D",1) | S13-Y1 | A3.5.13.31.02.0001 | 标准 | 6 | 张 |  |  | 1、座垫面料采用西皮，防磨耐污性好； 2、海绵采用高密度回弹海绵，可防氧化，防碎，软硬适中，回弹性好，不易变形；根据人体工程学原理设计，坐感舒适； 3、配置多功能底盘+三级气压棒+电镀五星脚架+固定静音PP脚垫； 4、结构简洁耐用，方便清洁和维护。
824 | 04F-眼科门诊 | 诊室(6间) | 诊桌_L | =DISPIMG("ID_E4D18554FDA1403CB9504C1FA5243AB0",1) | CE-T03-K3-C | A2.1.03.01.41.2503 | 1402*1402*1000 | 3 | 组 |  |  | 1、主要材料：所有板件采用E0级实木多层板； 2、主要板材厚度：主台面板、副柜面板厚度为25mm，其余板件厚度为16mm； 3、功能配置：主台+吊木挡板+副柜+钢脚架+钢制桌上屏风+塑料键盘架+铝合金毛刷线盒； 4、五金配置：阻尼门铰、三节路轨、锁具、拉手、连接件等； 5、封边：采用见光面为2.0mm厚全自动封边工艺，防水、防潮、不变色； 6、钢脚架表面采用抗菌粉末静电喷涂处理，具有抗菌、防锈、耐腐蚀、绝缘性高、附着力强、耐摩擦等技术特点。
825 | 04F-眼科门诊 | 诊室(6间) | 诊桌_R | =DISPIMG("ID_E1059BE32E3749809CDEC4964F575DEB",1) | CE-T03-K3-C | A2.1.03.01.41.2503 | 1402*1402*1000 | 3 | 组 |  |  | 1、主要材料：所有板件采用E0级实木多层板； 2、主要板材厚度：主台面板、副柜面板厚度为25mm，其余板件厚度为16mm； 3、功能配置：主台+吊木挡板+副柜+钢脚架+钢制桌上屏风+塑料键盘架+铝合金毛刷线盒； 4、五金配置：阻尼门铰、三节路轨、锁具、拉手、连接件等； 5、封边：采用见光面为2.0mm厚全自动封边工艺，防水、防潮、不变色； 6、钢脚架表面采用抗菌粉末静电喷涂处理，具有抗菌、防锈、耐腐蚀、绝缘性高、附着力强、耐摩擦等技术特点。
827 | 04F-眼科门诊 | 雾化 | 多功能沙发 | =DISPIMG("ID_3EA77623923C49D99725D591222FD826",1) | S23-SFC8-1 | 3.5.09.39.02.2401 | 单人位 | 6 | 张 |  |  | 1、面料采用专业医疗皮革，具有耐磨耐用、耐腐蚀、耐紫外线消毒及抗老化性能，防霉抗菌，易清洁； 2、采用密度为40KG/M3一体发泡成型全新料海绵，软硬适中，久坐不变形； 3、全实木内框架+功能架，结构牢固； 4、功能配置：单人位，配可伸缩踏板+白蜡木实木扶手+不锈钢水杯架； 5、多功能设计，背压式可躺135°设计且带脚踏，可舒缓疲惫感； 6、所有材料安全无异味，使用寿命长。
830 | 04F-眼科门诊 | 雾化 | 诊查床 | =DISPIMG("ID_B32196BFCF2F4A629926C16AD8B2660F",1) | C03-B6 | A3.4.03.31.11.0001 | 1900*600*730 | 2 | 组 |  |  | 1、主要材料：冷轧钢管，具有抗酸、防锈、防蚀等特点； 2、床架用50*25*1.2mm方管，立柱用Φ38*1.2mm圆管，床框内加强管用25*25*1.0mm扁管，床脚加强管用Φ25*1.0mm圆管； 3、软包面料采用西皮，防磨耐污性好；海绵采用高密度回弹海绵，可防氧化，防碎，软硬适中，回弹性好，不易变形； 4、功能配置：床架+50mm厚西皮软包垫； 5、所有板件经数控激光切割、模具冲压、数控折弯、焊接、机器打磨而成；表面采用抗菌粉末静电喷涂处理，具有抗菌、防锈、耐腐蚀、绝缘性高、附着力强、耐摩擦等技术特点。
831 | 04F-耳鼻喉科门诊 | 前室 | 候诊椅 | =DISPIMG("ID_BE537D874C02489987AC5E020EE6A274",1) | S04-HZ7-P3 | A3.5.04.73.25.3001 | 三人位 | 1 | 组 |  |  | 1、座板、背板采用高密度聚氨酯一次发泡棉成型，内置高强度钢板金属以及方管制成的铁架，使用专用精密发泡模具，配合成型座背铁板，采用高速压力机器一体发泡成型； 2、扶手，站脚采用实心铝合金材料，经大型模具压铸成型后直接抛光，脚底部带橡胶防滑脚垫； 3、横梁采用三角形钢管，厚度1.5mm； 4、配3个座位，4个扶手，2支站脚。
832 | 04F-耳鼻喉科门诊 | 前庭康复室 | 操作椅 | =DISPIMG("ID_2D034B5E20B742D0BFDC90141357CDA8",1) | S11-Y2 | A3.5.11.31.02.0001 | 标准 | 2 | 张 |  |  | 1、座垫面料采用西皮，防磨耐污性好；靠背采用聚丙烯注塑成型； 2、海绵采用高密度回弹海绵，可防氧化，防碎，软硬适中，回弹性好，不易变形；根据人体工程学原理设计，坐感舒适； 3、配置多功能底盘+三级气压棒+电镀活动五星脚架+静音脚轮； 4、结构简洁耐用，方便清洁和维护。
834 | 04F-耳鼻喉科门诊 | 办公 | 办公椅 | =DISPIMG("ID_01DEAF6008CB4B61BE1B6610C20EA83B",1) | S01-Y24-B | A3.5.01.31.11.0002 | 标准 | 6 | 张 |  |  | 1、靠背面料为网布，座垫为西皮，防磨耐污性好； 2、海绵采用定型海绵，可防氧化，防碎，软硬适中，回弹性好，不易变形； 3、背架采用尼龙加玻璃纤维材质，不易氧化；带固定腰靠； 4、底盘采用功能底盘，可360度旋转，自由升降；配置尼龙固定扶手；配尼龙五星脚及防震尼龙轮； 5、设计符合人体工学设计，久坐不累，缓解疲劳。
835 | 04F-耳鼻喉科门诊 | 办公 | 候诊椅 | =DISPIMG("ID_22C3A2E49BB64B75AC969F4024F818B7",1) | S04-HZ7-P3 | A3.5.04.73.25.3001 | 三人位 | 1 | 组 |  |  | 1、座板、背板采用高密度聚氨酯一次发泡棉成型，内置高强度钢板金属以及方管制成的铁架，使用专用精密发泡模具，配合成型座背铁板，采用高速压力机器一体发泡成型； 2、扶手，站脚采用实心铝合金材料，经大型模具压铸成型后直接抛光，脚底部带橡胶防滑脚垫； 3、横梁采用三角形钢管，厚度1.5mm； 4、配3个座位，4个扶手，2支站脚。
836 | 04F-耳鼻喉科门诊 | 办公 | 医生工作台_R | =DISPIMG("ID_AA2DB38525DA43E199834568FEE8BF2D",1) | CE-T02-NDD | A2.1.02.01.58.2501 | 1200*600*750 | 6 | 组 |  |  | 1、主要材料：所有板件采用E0级实木多层板； 2、主要板材厚度：台面板厚度为25mm，其他板材厚度为16mm； 3、功能配置：主台（单人位）+60*30mm钢脚架+单门单抽立柜+塑料键盘架+吊木挡板+钢管主机架+Φ60mm线盒； 4、五金配置：阻尼门铰、三节路轨、锁具、拉手、连接件等； 5、封边：采用见光面为2.0mm厚全自动封边工艺，防水、防潮、不变色； 6、钢脚架表面采用抗菌粉末静电喷涂处理，具有抗菌、防锈、耐腐蚀、绝缘性高、附着力强、耐摩擦等技术特点。
839 | 04F-耳鼻喉科门诊 | 变态反应鼻功能室 | 办公椅 | =DISPIMG("ID_ED672945E0B547A5B1ACECB846BC56CB",1) | S01-Y24-B | A3.5.01.31.11.0002 | 标准 | 1 | 张 |  |  | 1、靠背面料为网布，座垫为西皮，防磨耐污性好； 2、海绵采用定型海绵，可防氧化，防碎，软硬适中，回弹性好，不易变形； 3、背架采用尼龙加玻璃纤维材质，不易氧化；带固定腰靠； 4、底盘采用功能底盘，可360度旋转，自由升降；配置尼龙固定扶手；配尼龙五星脚及防震尼龙轮； 5、设计符合人体工学设计，久坐不累，缓解疲劳。
840 | 04F-耳鼻喉科门诊 | 变态反应鼻功能室 | 候诊椅 | =DISPIMG("ID_EA064D59035D4ADDA83C28C8C7965399",1) | S04-HZ7-P3 | A3.5.04.73.25.3001 | 三人位 | 1 | 组 |  |  | 1、座板、背板采用高密度聚氨酯一次发泡棉成型，内置高强度钢板金属以及方管制成的铁架，使用专用精密发泡模具，配合成型座背铁板，采用高速压力机器一体发泡成型； 2、扶手，站脚采用实心铝合金材料，经大型模具压铸成型后直接抛光，脚底部带橡胶防滑脚垫； 3、横梁采用三角形钢管，厚度1.5mm； 4、配3个座位，4个扶手，2支站脚。
841 | 04F-耳鼻喉科门诊 | 变态反应鼻功能室 | 靠背椅 | =DISPIMG("ID_7DF187CE4865423582D19045D5B750A9",1) | S24-KY4 | A3.5.02.78.11.0002 | 标准 | 2 | 张 |  |  | 1、采用高强PP+玻纤材料经最新注塑工艺一体成型； 2、椅子无扶手，可堆叠4-5张,节约存储空间； 3、结构简单牢固，可水洗,防晒，不易氧化，适用于不同的场景； 4、材料安全无异味，使用寿命长。
842 | 04F-耳鼻喉科门诊 | 变态反应鼻功能室 | 医生工作台 | =DISPIMG("ID_95363292913444F58CB0EA2F58FEB474",1) | T02-ND5 | 2.1.02.01.19.0001 | 1400*600*750 | 1 | 组 |  |  | 1、主要材料：所有板件采用E0级实木多层板； 2、主要板材厚度：面板厚度为25mm，其他板材厚度为16mm； 3、功能配置：主台+主机柜+单据柜+键盘架+60*30mm钢脚架+塑料键盘架+吊木挡板+吊线槽 +Φ60mm金属线盒； 4、五金配置：阻尼门铰、三节路轨、锁具、拉手、连接件等； 5、封边：采用见光面为2.0mm厚全自动封边工艺，防水、防潮、不变色； 6、钢脚架表面采用抗菌粉末静电喷涂处理，具有抗菌、防锈、耐腐蚀、绝缘性高、附着力强、耐摩擦等技术特点。
844 | 04F-耳鼻喉科门诊 | 喉镜室 | 办公椅 | =DISPIMG("ID_A3449D5466704C819E5C929005357733",1) | S01-Y24-B | A3.5.01.31.11.0002 | 标准 | 2 | 张 |  |  | 1、靠背面料为网布，座垫为西皮，防磨耐污性好； 2、海绵采用定型海绵，可防氧化，防碎，软硬适中，回弹性好，不易变形； 3、背架采用尼龙加玻璃纤维材质，不易氧化；带固定腰靠； 4、底盘采用功能底盘，可360度旋转，自由升降；配置尼龙固定扶手；配尼龙五星脚及防震尼龙轮； 5、设计符合人体工学设计，久坐不累，缓解疲劳。
845 | 04F-耳鼻喉科门诊 | 喉镜室 | 医生工作台 | =DISPIMG("ID_95F1EA897A9D43FFAE93EC4C0DCC2923",1) | T02-ND5 | 2.1.02.01.19.0001 | 1400*600*750 | 2 | 组 |  |  | 1、主要材料：所有板件采用E0级实木多层板； 2、主要板材厚度：面板厚度为25mm，其他板材厚度为16mm； 3、功能配置：主台+主机柜+单据柜+键盘架+60*30mm钢脚架+塑料键盘架+吊木挡板+吊线槽 +Φ60mm金属线盒； 4、五金配置：阻尼门铰、三节路轨、锁具、拉手、连接件等； 5、封边：采用见光面为2.0mm厚全自动封边工艺，防水、防潮、不变色； 6、钢脚架表面采用抗菌粉末静电喷涂处理，具有抗菌、防锈、耐腐蚀、绝缘性高、附着力强、耐摩擦等技术特点。
846 | 04F-耳鼻喉科门诊 | 喉镜室 | 诊查床 | =DISPIMG("ID_8E0670D3DDC543008B7CB59894603D18",1) | C03-B6 | A3.4.03.31.11.0001 | 1900*600*730 | 2 | 组 |  |  | 1、主要材料：冷轧钢管，具有抗酸、防锈、防蚀等特点； 2、床架用50*25*1.2mm方管，立柱用Φ38*1.2mm圆管，床框内加强管用25*25*1.0mm扁管，床脚加强管用Φ25*1.0mm圆管； 3、软包面料采用西皮，防磨耐污性好；海绵采用高密度回弹海绵，可防氧化，防碎，软硬适中，回弹性好，不易变形； 4、功能配置：床架+50mm厚西皮软包垫； 5、所有板件经数控激光切割、模具冲压、数控折弯、焊接、机器打磨而成；表面采用抗菌粉末静电喷涂处理，具有抗菌、防锈、耐腐蚀、绝缘性高、附着力强、耐摩擦等技术特点。
847 | 04F-耳鼻喉科门诊 | 声导航 | 办公椅 | =DISPIMG("ID_41D706FCCD8D4DADAF1DBDD8ECA06170",1) | S01-Y24-B | A3.5.01.31.11.0002 | 标准 | 1 | 张 |  |  | 1、靠背面料为网布，座垫为西皮，防磨耐污性好； 2、海绵采用定型海绵，可防氧化，防碎，软硬适中，回弹性好，不易变形； 3、背架采用尼龙加玻璃纤维材质，不易氧化；带固定腰靠； 4、底盘采用功能底盘，可360度旋转，自由升降；配置尼龙固定扶手；配尼龙五星脚及防震尼龙轮； 5、设计符合人体工学设计，久坐不累，缓解疲劳。
848 | 04F-耳鼻喉科门诊 | 声导航 | 操作椅 | =DISPIMG("ID_58173794E6134C058913D7C93142BB05",1) | S11-Y2 | A3.5.11.31.02.0001 | 标准 | 1 | 张 |  |  | 1、座垫面料采用西皮，防磨耐污性好；靠背采用聚丙烯注塑成型； 2、海绵采用高密度回弹海绵，可防氧化，防碎，软硬适中，回弹性好，不易变形；根据人体工程学原理设计，坐感舒适； 3、配置多功能底盘+三级气压棒+电镀活动五星脚架+静音脚轮； 4、结构简洁耐用，方便清洁和维护。
849 | 04F-耳鼻喉科门诊 | 声导航 | 医生工作台 | =DISPIMG("ID_22894A4FC42A4E67AA3B684BA1203CCC",1) | T02-ND5 | 2.1.02.01.19.0001 | 1400*600*750 | 1 | 组 |  |  | 1、主要材料：所有板件采用E0级实木多层板； 2、主要板材厚度：面板厚度为25mm，其他板材厚度为16mm； 3、功能配置：主台+主机柜+单据柜+键盘架+60*30mm钢脚架+塑料键盘架+吊木挡板+吊线槽 +Φ60mm金属线盒； 4、五金配置：阻尼门铰、三节路轨、锁具、拉手、连接件等； 5、封边：采用见光面为2.0mm厚全自动封边工艺，防水、防潮、不变色； 6、钢脚架表面采用抗菌粉末静电喷涂处理，具有抗菌、防锈、耐腐蚀、绝缘性高、附着力强、耐摩擦等技术特点。
850 | 04F-耳鼻喉科门诊 | 屏蔽室 | 办公椅 | =DISPIMG("ID_2D1DAF729B9F406297AFFBC397DE8870",1) | S01-Y24-B | A3.5.01.31.11.0002 | 标准 | 1 | 张 |  |  | 1、靠背面料为网布，座垫为西皮，防磨耐污性好； 2、海绵采用定型海绵，可防氧化，防碎，软硬适中，回弹性好，不易变形； 3、背架采用尼龙加玻璃纤维材质，不易氧化；带固定腰靠； 4、底盘采用功能底盘，可360度旋转，自由升降；配置尼龙固定扶手；配尼龙五星脚及防震尼龙轮； 5、设计符合人体工学设计，久坐不累，缓解疲劳。
851 | 04F-耳鼻喉科门诊 | 屏蔽室 | 医生工作台 | =DISPIMG("ID_E4778F54EF8C4E8893DB6F7275FFF3D8",1) | T02-ND5 | 2.1.02.01.19.0001 | 1400*600*750 | 1 | 组 |  |  | 1、主要材料：所有板件采用E0级实木多层板； 2、主要板材厚度：面板厚度为25mm，其他板材厚度为16mm； 3、功能配置：主台+主机柜+单据柜+键盘架+60*30mm钢脚架+塑料键盘架+吊木挡板+吊线槽 +Φ60mm金属线盒； 4、五金配置：阻尼门铰、三节路轨、锁具、拉手、连接件等； 5、封边：采用见光面为2.0mm厚全自动封边工艺，防水、防潮、不变色； 6、钢脚架表面采用抗菌粉末静电喷涂处理，具有抗菌、防锈、耐腐蚀、绝缘性高、附着力强、耐摩擦等技术特点。
852 | 04F-耳鼻喉科门诊 | 护士站等候区 | 办公椅 | =DISPIMG("ID_68BA8ACF858C4F058243AA94EAAF0D4A",1) | S01-Y24-B | A3.5.01.31.11.0002 | 标准 | 3 | 张 |  |  | 1、靠背面料为网布，座垫为西皮，防磨耐污性好； 2、海绵采用定型海绵，可防氧化，防碎，软硬适中，回弹性好，不易变形； 3、背架采用尼龙加玻璃纤维材质，不易氧化；带固定腰靠； 4、底盘采用功能底盘，可360度旋转，自由升降；配置尼龙固定扶手；配尼龙五星脚及防震尼龙轮； 5、设计符合人体工学设计，久坐不累，缓解疲劳。
853 | 04F-耳鼻喉科门诊 | 护士站等候区 | 候诊椅 | =DISPIMG("ID_2AD3E456F5024DEC95AC25D764AA75B6",1) | S04-HZ7-P3 | A3.5.04.73.25.3001 | 三人位 | 8 | 组 |  |  | 1、座板、背板采用高密度聚氨酯一次发泡棉成型，内置高强度钢板金属以及方管制成的铁架，使用专用精密发泡模具，配合成型座背铁板，采用高速压力机器一体发泡成型； 2、扶手，站脚采用实心铝合金材料，经大型模具压铸成型后直接抛光，脚底部带橡胶防滑脚垫； 3、横梁采用三角形钢管，厚度1.5mm； 4、配3个座位，4个扶手，2支站脚。
855 | 04F-耳鼻喉科门诊 | 控制室 | 办公椅 | =DISPIMG("ID_37C1668C04DE40289280E0731D986B13",1) | S01-Y24-B | A3.5.01.31.11.0002 | 标准 | 1 | 张 |  |  | 1、靠背面料为网布，座垫为西皮，防磨耐污性好； 2、海绵采用定型海绵，可防氧化，防碎，软硬适中，回弹性好，不易变形； 3、背架采用尼龙加玻璃纤维材质，不易氧化；带固定腰靠； 4、底盘采用功能底盘，可360度旋转，自由升降；配置尼龙固定扶手；配尼龙五星脚及防震尼龙轮； 5、设计符合人体工学设计，久坐不累，缓解疲劳。
856 | 04F-耳鼻喉科门诊 | 控制室 | 医生工作台_R | =DISPIMG("ID_BDDB0FF67CF246279B899FC163BC3AB9",1) | CE-T02-NDD | A2.1.02.01.58.2500 | 900*600*750 | 1 | 组 |  |  | 1、主要材料：所有板件采用E0级实木多层板； 2、主要板材厚度：台面板厚度为25mm，其他板材厚度为16mm； 3、功能配置：主台（单人位）+60*30mm钢脚架+单门单抽立柜+塑料键盘架+吊木挡板+钢管主机架+Φ60mm线盒； 4、五金配置：阻尼门铰、三节路轨、锁具、拉手、连接件等； 5、封边：采用见光面为2.0mm厚全自动封边工艺，防水、防潮、不变色； 6、钢脚架表面采用抗菌粉末静电喷涂处理，具有抗菌、防锈、耐腐蚀、绝缘性高、附着力强、耐摩擦等技术特点。
858 | 04F-耳鼻喉科门诊 | 检查室 | 办公椅 | =DISPIMG("ID_AE5EDC71C86B439AB8CA855E9A398E3F",1) | S01-Y24-B | A3.5.01.31.11.0002 | 标准 | 1 | 张 |  |  | 1、靠背面料为网布，座垫为西皮，防磨耐污性好； 2、海绵采用定型海绵，可防氧化，防碎，软硬适中，回弹性好，不易变形； 3、背架采用尼龙加玻璃纤维材质，不易氧化；带固定腰靠； 4、底盘采用功能底盘，可360度旋转，自由升降；配置尼龙固定扶手；配尼龙五星脚及防震尼龙轮； 5、设计符合人体工学设计，久坐不累，缓解疲劳。
859 | 04F-耳鼻喉科门诊 | 检查室 | 操作椅 | =DISPIMG("ID_1BF53CE55C6946EEB9757E69E7EB0F3D",1) | S11-Y2 | A3.5.11.31.02.0001 | 标准 | 2 | 张 |  |  | 1、座垫面料采用西皮，防磨耐污性好；靠背采用聚丙烯注塑成型； 2、海绵采用高密度回弹海绵，可防氧化，防碎，软硬适中，回弹性好，不易变形；根据人体工程学原理设计，坐感舒适； 3、配置多功能底盘+三级气压棒+电镀活动五星脚架+静音脚轮； 4、结构简洁耐用，方便清洁和维护。
861 | 04F-耳鼻喉科门诊 | 检查室 | 医生工作台_R | =DISPIMG("ID_882E3556B4C249FD9964D6180121171A",1) | CE-T02-NDD | A2.1.02.01.58.2501 | 1200*600*750 | 1 | 组 |  |  | 1、主要材料：所有板件采用E0级实木多层板； 2、主要板材厚度：台面板厚度为25mm，其他板材厚度为16mm； 3、功能配置：主台（单人位）+60*30mm钢脚架+单门单抽立柜+塑料键盘架+吊木挡板+钢管主机架+Φ60mm线盒； 4、五金配置：阻尼门铰、三节路轨、锁具、拉手、连接件等； 5、封边：采用见光面为2.0mm厚全自动封边工艺，防水、防潮、不变色； 6、钢脚架表面采用抗菌粉末静电喷涂处理，具有抗菌、防锈、耐腐蚀、绝缘性高、附着力强、耐摩擦等技术特点。
862 | 04F-耳鼻喉科门诊 | 检查室 | 诊查床 | =DISPIMG("ID_AD0829A5E9DA498399F45E53F03DF07A",1) | C03-B6 | A3.4.03.31.11.0001 | 1900*600*730 | 1 | 组 |  |  | 1、主要材料：冷轧钢管，具有抗酸、防锈、防蚀等特点； 2、床架用50*25*1.2mm方管，立柱用Φ38*1.2mm圆管，床框内加强管用25*25*1.0mm扁管，床脚加强管用Φ25*1.0mm圆管； 3、软包面料采用西皮，防磨耐污性好；海绵采用高密度回弹海绵，可防氧化，防碎，软硬适中，回弹性好，不易变形； 4、功能配置：床架+50mm厚西皮软包垫； 5、所有板件经数控激光切割、模具冲压、数控折弯、焊接、机器打磨而成；表面采用抗菌粉末静电喷涂处理，具有抗菌、防锈、耐腐蚀、绝缘性高、附着力强、耐摩擦等技术特点。
863 | 04F-耳鼻喉科门诊 | 治疗1 | 办公椅 | =DISPIMG("ID_F20B2F1887D54161B9935A5D9044DCCC",1) | S01-Y24-B | A3.5.01.31.11.0002 | 标准 | 1 | 张 |  |  | 1、靠背面料为网布，座垫为西皮，防磨耐污性好； 2、海绵采用定型海绵，可防氧化，防碎，软硬适中，回弹性好，不易变形； 3、背架采用尼龙加玻璃纤维材质，不易氧化；带固定腰靠； 4、底盘采用功能底盘，可360度旋转，自由升降；配置尼龙固定扶手；配尼龙五星脚及防震尼龙轮； 5、设计符合人体工学设计，久坐不累，缓解疲劳。
864 | 04F-耳鼻喉科门诊 | 治疗1 | 靠背椅 | =DISPIMG("ID_A23C3924816A43688E2B2AD31BD94DEC",1) | S24-KY4 | A3.5.02.78.11.0002 | 标准 | 1 | 张 |  |  | 1、采用高强PP+玻纤材料经最新注塑工艺一体成型； 2、椅子无扶手，可堆叠4-5张,节约存储空间； 3、结构简单牢固，可水洗,防晒，不易氧化，适用于不同的场景； 4、材料安全无异味，使用寿命长。
865 | 04F-耳鼻喉科门诊 | 治疗1 | 医生工作台 | =DISPIMG("ID_D2BF4420318A4AA291F4AD2EB86ABE24",1) | T02-ND5 | 2.1.02.01.19.0001 | 1400*600*750 | 1 | 组 |  |  | 1、主要材料：所有板件采用E0级实木多层板； 2、主要板材厚度：面板厚度为25mm，其他板材厚度为16mm； 3、功能配置：主台+主机柜+单据柜+键盘架+60*30mm钢脚架+塑料键盘架+吊木挡板+吊线槽 +Φ60mm金属线盒； 4、五金配置：阻尼门铰、三节路轨、锁具、拉手、连接件等； 5、封边：采用见光面为2.0mm厚全自动封边工艺，防水、防潮、不变色； 6、钢脚架表面采用抗菌粉末静电喷涂处理，具有抗菌、防锈、耐腐蚀、绝缘性高、附着力强、耐摩擦等技术特点。
867 | 04F-耳鼻喉科门诊 | 治疗1 | 诊查床 | =DISPIMG("ID_E71EE1D9BD334BC0BB70479EC4D3F4B7",1) | C03-B6 | A3.4.03.31.11.0001 | 1900*600*730 | 1 | 组 |  |  | 1、主要材料：冷轧钢管，具有抗酸、防锈、防蚀等特点； 2、床架用50*25*1.2mm方管，立柱用Φ38*1.2mm圆管，床框内加强管用25*25*1.0mm扁管，床脚加强管用Φ25*1.0mm圆管； 3、软包面料采用西皮，防磨耐污性好；海绵采用高密度回弹海绵，可防氧化，防碎，软硬适中，回弹性好，不易变形； 4、功能配置：床架+50mm厚西皮软包垫； 5、所有板件经数控激光切割、模具冲压、数控折弯、焊接、机器打磨而成；表面采用抗菌粉末静电喷涂处理，具有抗菌、防锈、耐腐蚀、绝缘性高、附着力强、耐摩擦等技术特点。
868 | 04F-耳鼻喉科门诊 | 治疗2 | 办公椅 | =DISPIMG("ID_53351E82D19B4A2B8059D31D45772C60",1) | S01-Y24-B | A3.5.01.31.11.0002 | 标准 | 1 | 张 |  |  | 1、靠背面料为网布，座垫为西皮，防磨耐污性好； 2、海绵采用定型海绵，可防氧化，防碎，软硬适中，回弹性好，不易变形； 3、背架采用尼龙加玻璃纤维材质，不易氧化；带固定腰靠； 4、底盘采用功能底盘，可360度旋转，自由升降；配置尼龙固定扶手；配尼龙五星脚及防震尼龙轮； 5、设计符合人体工学设计，久坐不累，缓解疲劳。
869 | 04F-耳鼻喉科门诊 | 治疗2 | 靠背椅 | =DISPIMG("ID_76C7D2A9B0D84CB7822B66D83A5B19C0",1) | S24-KY4 | A3.5.02.78.11.0002 | 标准 | 1 | 张 |  |  | 1、采用高强PP+玻纤材料经最新注塑工艺一体成型； 2、椅子无扶手，可堆叠4-5张,节约存储空间； 3、结构简单牢固，可水洗,防晒，不易氧化，适用于不同的场景； 4、材料安全无异味，使用寿命长。
870 | 04F-耳鼻喉科门诊 | 治疗2 | 医生工作台 | =DISPIMG("ID_AA5B40C81F584F398247B34E70296EB9",1) | T02-ND5 | 2.1.02.01.19.0001 | 1400*600*750 | 1 | 组 |  |  | 1、主要材料：所有板件采用E0级实木多层板； 2、主要板材厚度：面板厚度为25mm，其他板材厚度为16mm； 3、功能配置：主台+主机柜+单据柜+键盘架+60*30mm钢脚架+塑料键盘架+吊木挡板+吊线槽 +Φ60mm金属线盒； 4、五金配置：阻尼门铰、三节路轨、锁具、拉手、连接件等； 5、封边：采用见光面为2.0mm厚全自动封边工艺，防水、防潮、不变色； 6、钢脚架表面采用抗菌粉末静电喷涂处理，具有抗菌、防锈、耐腐蚀、绝缘性高、附着力强、耐摩擦等技术特点。
872 | 04F-耳鼻喉科门诊 | 治疗2 | 诊查床 | =DISPIMG("ID_9C36A8FFD151427F96376C9AE0DF74D6",1) | C03-B6 | A3.4.03.31.11.0001 | 1900*600*730 | 1 | 组 |  |  | 1、主要材料：冷轧钢管，具有抗酸、防锈、防蚀等特点； 2、床架用50*25*1.2mm方管，立柱用Φ38*1.2mm圆管，床框内加强管用25*25*1.0mm扁管，床脚加强管用Φ25*1.0mm圆管； 3、软包面料采用西皮，防磨耐污性好；海绵采用高密度回弹海绵，可防氧化，防碎，软硬适中，回弹性好，不易变形； 4、功能配置：床架+50mm厚西皮软包垫； 5、所有板件经数控激光切割、模具冲压、数控折弯、焊接、机器打磨而成；表面采用抗菌粉末静电喷涂处理，具有抗菌、防锈、耐腐蚀、绝缘性高、附着力强、耐摩擦等技术特点。
875 | 04F-耳鼻喉科门诊 | 甩头平衡检查室 | 办公椅 | =DISPIMG("ID_83044F2A88A14950B8A6A80018328DCC",1) | S01-Y24-B | A3.5.01.31.11.0002 | 标准 | 1 | 张 |  |  | 1、靠背面料为网布，座垫为西皮，防磨耐污性好； 2、海绵采用定型海绵，可防氧化，防碎，软硬适中，回弹性好，不易变形； 3、背架采用尼龙加玻璃纤维材质，不易氧化；带固定腰靠； 4、底盘采用功能底盘，可360度旋转，自由升降；配置尼龙固定扶手；配尼龙五星脚及防震尼龙轮； 5、设计符合人体工学设计，久坐不累，缓解疲劳。
876 | 04F-耳鼻喉科门诊 | 甩头平衡检查室 | 靠背椅 | =DISPIMG("ID_43B0D9B88F7042B99DAAADAE6F548898",1) | S24-KY4 | A3.5.02.78.11.0002 | 标准 | 2 | 张 |  |  | 1、采用高强PP+玻纤材料经最新注塑工艺一体成型； 2、椅子无扶手，可堆叠4-5张,节约存储空间； 3、结构简单牢固，可水洗,防晒，不易氧化，适用于不同的场景； 4、材料安全无异味，使用寿命长。
877 | 04F-耳鼻喉科门诊 | 甩头平衡检查室 | 医生工作台 | =DISPIMG("ID_F0D2CBA1BA4C4A5883930147C72F066B",1) | T02-ND5 | 2.1.02.01.19.0001 | 1400*600*750 | 1 | 组 |  |  | 1、主要材料：所有板件采用E0级实木多层板； 2、主要板材厚度：面板厚度为25mm，其他板材厚度为16mm； 3、功能配置：主台+主机柜+单据柜+键盘架+60*30mm钢脚架+塑料键盘架+吊木挡板+吊线槽 +Φ60mm金属线盒； 4、五金配置：阻尼门铰、三节路轨、锁具、拉手、连接件等； 5、封边：采用见光面为2.0mm厚全自动封边工艺，防水、防潮、不变色； 6、钢脚架表面采用抗菌粉末静电喷涂处理，具有抗菌、防锈、耐腐蚀、绝缘性高、附着力强、耐摩擦等技术特点。
879 | 04F-耳鼻喉科门诊 | 眼震检查室 | 办公椅 | =DISPIMG("ID_A3C72D8ED6AE46ACBCC73876A2656699",1) | S01-Y24-B | A3.5.01.31.11.0002 | 标准 | 1 | 张 |  |  | 1、靠背面料为网布，座垫为西皮，防磨耐污性好； 2、海绵采用定型海绵，可防氧化，防碎，软硬适中，回弹性好，不易变形； 3、背架采用尼龙加玻璃纤维材质，不易氧化；带固定腰靠； 4、底盘采用功能底盘，可360度旋转，自由升降；配置尼龙固定扶手；配尼龙五星脚及防震尼龙轮； 5、设计符合人体工学设计，久坐不累，缓解疲劳。
880 | 04F-耳鼻喉科门诊 | 眼震检查室 | 靠背椅 | =DISPIMG("ID_A76CA2B80DFA469B92CD0C25A1826AFE",1) | S24-KY4 | A3.5.02.78.11.0002 | 标准 | 2 | 张 |  |  | 1、采用高强PP+玻纤材料经最新注塑工艺一体成型； 2、椅子无扶手，可堆叠4-5张,节约存储空间； 3、结构简单牢固，可水洗,防晒，不易氧化，适用于不同的场景； 4、材料安全无异味，使用寿命长。
881 | 04F-耳鼻喉科门诊 | 眼震检查室 | 医生工作台 | =DISPIMG("ID_D4345273E22D43FEA3C3C5A6D137E7F3",1) | T02-ND5 | 2.1.02.01.19.0001 | 1400*600*750 | 1 | 组 |  |  | 1、主要材料：所有板件采用E0级实木多层板； 2、主要板材厚度：面板厚度为25mm，其他板材厚度为16mm； 3、功能配置：主台+主机柜+单据柜+键盘架+60*30mm钢脚架+塑料键盘架+吊木挡板+吊线槽 +Φ60mm金属线盒； 4、五金配置：阻尼门铰、三节路轨、锁具、拉手、连接件等； 5、封边：采用见光面为2.0mm厚全自动封边工艺，防水、防潮、不变色； 6、钢脚架表面采用抗菌粉末静电喷涂处理，具有抗菌、防锈、耐腐蚀、绝缘性高、附着力强、耐摩擦等技术特点。
883 | 04F-耳鼻喉科门诊 | 示教 | 培训条桌 | =DISPIMG("ID_F3B429FB88354503B97F4D95F00AAD3C",1) | T36-K2-A | A2.1.36.01.03.0001 | 1200*450*750 | 4 | 组 |  |  | 1、主要材料：所有板材采用的E0级实木多层板； 2、主要板材厚度：面板厚度为25mm，挡板厚度为16mm； 3、功能配置：台面+活动脚架+挡板； 4、封边：采用见光面为2.0mm厚全自动封边工艺，防水、防潮、不变色； 5、钢脚架表面采用抗菌粉末静电喷涂处理，具有抗菌、防锈、耐腐蚀、绝缘性高、附着力强、耐摩擦等技术特点。
884 | 04F-耳鼻喉科门诊 | 示教 | 示教台 | =DISPIMG("ID_5576E578A83E4614B198703B5A0317A6",1) | T22-A2 | 2.1.22.04.01.0001 | 720*580*710/1100 | 1 | 组 |  |  | 1、台面采用吸塑板，防潮、耐高温，实用性高； 2、脚架为金属喷漆钢脚，立柱塑料外壳，配4个固定脚，其中2个带前倾可推动脚轮；带钢制挡板； 3、升降范围在715-1100mm， 最大承重60公斤。
885 | 04F-耳鼻喉科门诊 | 示教 | 示教椅 | =DISPIMG("ID_DCCAB542EE754A4EA078C2C09B1AED64",1) | S17-SJ06-A | A3.5.17.31.19.0001 | 505*530*840 | 25 | 张 |  |  | 1、座背一体成型PP+纤料材质，坚固耐磨耐用； 2、座垫面料采用西皮，防磨耐污性好； 3、采用定型海绵，可防氧化，防碎，软硬适中，回弹性好，不易变形； 4、脚架采用PP+纤料，承重强； 5、产品结构坚固，配有连接扣，可将多把椅子通过连接扣固定在一起，保持排列整齐。 6、所有材料安全无异味，使用寿命长。
886 | 04F-耳鼻喉科门诊 | 耳内镜鼻内镜 | 办公椅 | =DISPIMG("ID_C9853EE47BD04DCBA75E3117F0551141",1) | S01-Y24-B | A3.5.01.31.11.0002 | 标准 | 3 | 张 |  |  | 1、靠背面料为网布，座垫为西皮，防磨耐污性好； 2、海绵采用定型海绵，可防氧化，防碎，软硬适中，回弹性好，不易变形； 3、背架采用尼龙加玻璃纤维材质，不易氧化；带固定腰靠； 4、底盘采用功能底盘，可360度旋转，自由升降；配置尼龙固定扶手；配尼龙五星脚及防震尼龙轮； 5、设计符合人体工学设计，久坐不累，缓解疲劳。
887 | 04F-耳鼻喉科门诊 | 耳内镜鼻内镜 | 医生工作台 | =DISPIMG("ID_6911E92E456840D59086E48A10893CC9",1) | T02-ND5 | 2.1.02.01.19.0001 | 1400*600*750 | 2 | 组 |  |  | 1、主要材料：所有板件采用E0级实木多层板； 2、主要板材厚度：面板厚度为25mm，其他板材厚度为16mm； 3、功能配置：主台+主机柜+单据柜+键盘架+60*30mm钢脚架+塑料键盘架+吊木挡板+吊线槽 +Φ60mm金属线盒； 4、五金配置：阻尼门铰、三节路轨、锁具、拉手、连接件等； 5、封边：采用见光面为2.0mm厚全自动封边工艺，防水、防潮、不变色； 6、钢脚架表面采用抗菌粉末静电喷涂处理，具有抗菌、防锈、耐腐蚀、绝缘性高、附着力强、耐摩擦等技术特点。
888 | 04F-耳鼻喉科门诊 | 耳内镜鼻内镜 | 医生工作台_R | =DISPIMG("ID_97EB489FE4DB4263A3F7503CFEC21544",1) | CE-T02-NDD | A2.1.02.01.58.2501 | 1200*600*750 | 1 | 组 |  |  | 1、主要材料：所有板件采用E0级实木多层板； 2、主要板材厚度：台面板厚度为25mm，其他板材厚度为16mm； 3、功能配置：主台（单人位）+60*30mm钢脚架+单门单抽立柜+塑料键盘架+吊木挡板+钢管主机架+Φ60mm线盒； 4、五金配置：阻尼门铰、三节路轨、锁具、拉手、连接件等； 5、封边：采用见光面为2.0mm厚全自动封边工艺，防水、防潮、不变色； 6、钢脚架表面采用抗菌粉末静电喷涂处理，具有抗菌、防锈、耐腐蚀、绝缘性高、附着力强、耐摩擦等技术特点。
889 | 04F-耳鼻喉科门诊 | 耳内镜鼻内镜 | 诊查床 | =DISPIMG("ID_7BF178CD929844BD80DC5013B66D9E81",1) | C03-B6 | A3.4.03.31.11.0001 | 1900*600*730 | 3 | 组 |  |  | 1、主要材料：冷轧钢管，具有抗酸、防锈、防蚀等特点； 2、床架用50*25*1.2mm方管，立柱用Φ38*1.2mm圆管，床框内加强管用25*25*1.0mm扁管，床脚加强管用Φ25*1.0mm圆管； 3、软包面料采用西皮，防磨耐污性好；海绵采用高密度回弹海绵，可防氧化，防碎，软硬适中，回弹性好，不易变形； 4、功能配置：床架+50mm厚西皮软包垫； 5、所有板件经数控激光切割、模具冲压、数控折弯、焊接、机器打磨而成；表面采用抗菌粉末静电喷涂处理，具有抗菌、防锈、耐腐蚀、绝缘性高、附着力强、耐摩擦等技术特点。
890 | 04F-耳鼻喉科门诊 | 诊室(5间) | 办公椅 | =DISPIMG("ID_CFEEC7E162A14ACAA9297670EDEE946D",1) | S01-Y24-B | A3.5.01.31.11.0002 | 标准 | 5 | 张 |  |  | 1、靠背面料为网布，座垫为西皮，防磨耐污性好； 2、海绵采用定型海绵，可防氧化，防碎，软硬适中，回弹性好，不易变形； 3、背架采用尼龙加玻璃纤维材质，不易氧化；带固定腰靠； 4、底盘采用功能底盘，可360度旋转，自由升降；配置尼龙固定扶手；配尼龙五星脚及防震尼龙轮； 5、设计符合人体工学设计，久坐不累，缓解疲劳。
892 | 04F-耳鼻喉科门诊 | 诊室(5间) | 诊查床 | =DISPIMG("ID_44D10644CADE4176BF1C48B4952D1A49",1) | C03-B6 | A3.4.03.31.11.0001 | 1900*600*730 | 5 | 组 |  |  | 1、主要材料：冷轧钢管，具有抗酸、防锈、防蚀等特点； 2、床架用50*25*1.2mm方管，立柱用Φ38*1.2mm圆管，床框内加强管用25*25*1.0mm扁管，床脚加强管用Φ25*1.0mm圆管； 3、软包面料采用西皮，防磨耐污性好；海绵采用高密度回弹海绵，可防氧化，防碎，软硬适中，回弹性好，不易变形； 4、功能配置：床架+50mm厚西皮软包垫； 5、所有板件经数控激光切割、模具冲压、数控折弯、焊接、机器打磨而成；表面采用抗菌粉末静电喷涂处理，具有抗菌、防锈、耐腐蚀、绝缘性高、附着力强、耐摩擦等技术特点。
893 | 05F-中心药库 | 办公 | 办公椅 | =DISPIMG("ID_699E534075A94304B0442C5414396AA1",1) | S01-Y24-A | A3.5.01.31.11.0001 | 标准 | 1 | 张 |  |  | 1、靠背面料为网布，座垫为西皮，防磨耐污性好； 2、海绵采用高定型海绵，可防氧化，防碎，软硬适中，回弹性好，不易变形； 3、背架采用尼龙加玻璃纤维材质，不易氧化；带可调节头枕及功能腰靠； 4、底盘采用功能底盘，可360度旋转，自由升降；配置尼龙固定扶手；配尼龙五星脚及防震尼龙轮； 5、设计符合人体工学设计，久坐不累，缓解疲劳。
894 | 05F-中心药库 | 办公 | 医用工作台_R | =DISPIMG("ID_A72004C4954740E08BB04CC23ACD94FE",1) | CE-T04-ND | A2.1.02.01.62.2501 | 1600*1600*750 | 1 | 组 |  |  | 1、主要材料：所有板件采用E0级实木多层板； 2、主要板材厚度：主台面板厚度为25mm，其他板材厚度为16mm； 3、功能配置：主台+60*30mm钢脚架+固定副柜+木挡板+塑料键盘架+铝合金毛刷线盒+通风散热件； 4、五金配置：阻尼门铰、三节路轨、锁具、拉手、连接件等； 5、封边：采用见光面为2.0mm厚全自动封边工艺，防水、防潮、不变色； 6、钢脚架表面采用抗菌粉末静电喷涂处理，具有抗菌、防锈、耐腐蚀、绝缘性高、附着力强、耐摩擦等技术特点。
896 | 05F-中心药库 | 常温库 | 重型货架 | =DISPIMG("ID_7D2F67751AAF402D8EE937B9F1A28471",1) | J01-ZHJ3-A | A3.3.01.44.15.0000 | 1200*600*2400 | 10 | 组 |  |  | 1、主要材料：冷轧钢板，具有抗酸、防锈、防蚀等特点； 2、主要板材厚度：立柱80*40*1.5mm冷轧钢板,立柱托2.3mm,横梁、80*50*1.2mm；拉梁50*26*1.2mm层板1.0mm； 3、货架整体可以拆装，整架共分四层三格，单层承重300-500KG； 4、功能配置：主架+顶层+底层+中间2块活动层板； 5、所有板件经数控激光切割、模具冲压、数控折弯、焊接、机器打磨而成；表面采用抗菌粉末静电喷涂处理，具有抗菌、防锈、耐腐蚀、绝缘性高、附着力强、耐摩擦等技术特点。
897 | 05F-中心药库 | 常温库 | 重型货架 | =DISPIMG("ID_AFA87977FE7B484BAAFDFDAF8747D91D",1) | J01-ZHJ3-B | A3.3.01.44.15.0000 | 1500*600*2400 | 35 | 组 |  |  | 1、主要材料：冷轧钢板，具有抗酸、防锈、防蚀等特点； 2、主要板材厚度：立柱80*40*1.5mm冷轧钢板,立柱托2.3mm,横梁、80*50*1.2mm；拉梁50*26*1.2mm层板1.0mm； 3、货架整体可以拆装，整架共分四层三格，单层承重300-500KG； 4、功能配置：主架+顶层+底层+中间2块活动层板； 5、所有板件经数控激光切割、模具冲压、数控折弯、焊接、机器打磨而成；表面采用抗菌粉末静电喷涂处理，具有抗菌、防锈、耐腐蚀、绝缘性高、附着力强、耐摩擦等技术特点。
898 | 05F-中心药库 | 库房1 | 重型货架 | =DISPIMG("ID_2166C4E63F044CD2AB4B691E61BC30CE",1) | J01-ZHJ3-B | A3.3.01.44.15.0000 | 1500*600*2400 | 2 | 组 |  |  | 1、主要材料：冷轧钢板，具有抗酸、防锈、防蚀等特点； 2、主要板材厚度：立柱80*40*1.5mm冷轧钢板,立柱托2.3mm,横梁、80*50*1.2mm；拉梁50*26*1.2mm层板1.0mm； 3、货架整体可以拆装，整架共分四层三格，单层承重300-500KG； 4、功能配置：主架+顶层+底层+中间2块活动层板； 5、所有板件经数控激光切割、模具冲压、数控折弯、焊接、机器打磨而成；表面采用抗菌粉末静电喷涂处理，具有抗菌、防锈、耐腐蚀、绝缘性高、附着力强、耐摩擦等技术特点。
899 | 05F-中心药库 | 库房2 | 重型货架 | =DISPIMG("ID_C8F1D34E67DA4D69B53CDCDC73245E90",1) | J01-ZHJ3-A | A3.3.01.44.15.0000 | 1200*600*2400 | 4 | 组 |  |  | 1、主要材料：冷轧钢板，具有抗酸、防锈、防蚀等特点； 2、主要板材厚度：立柱80*40*1.5mm冷轧钢板,立柱托2.3mm,横梁、80*50*1.2mm；拉梁50*26*1.2mm层板1.0mm； 3、货架整体可以拆装，整架共分四层三格，单层承重300-500KG； 4、功能配置：主架+顶层+底层+中间2块活动层板； 5、所有板件经数控激光切割、模具冲压、数控折弯、焊接、机器打磨而成；表面采用抗菌粉末静电喷涂处理，具有抗菌、防锈、耐腐蚀、绝缘性高、附着力强、耐摩擦等技术特点。
900 | 05F-中心药库 | 库房2 | 重型货架 | =DISPIMG("ID_5F09CB5402F2477DAC4B8A227BF1A391",1) | J01-ZHJ3-B | A3.3.01.44.15.0000 | 1500*600*2400 | 10 | 组 |  |  | 1、主要材料：冷轧钢板，具有抗酸、防锈、防蚀等特点； 2、主要板材厚度：立柱80*40*1.5mm冷轧钢板,立柱托2.3mm,横梁、80*50*1.2mm；拉梁50*26*1.2mm层板1.0mm； 3、货架整体可以拆装，整架共分四层三格，单层承重300-500KG； 4、功能配置：主架+顶层+底层+中间2块活动层板； 5、所有板件经数控激光切割、模具冲压、数控折弯、焊接、机器打磨而成；表面采用抗菌粉末静电喷涂处理，具有抗菌、防锈、耐腐蚀、绝缘性高、附着力强、耐摩擦等技术特点。
901 | 05F-中心药库 | 库房3 | 重型货架 | =DISPIMG("ID_87327F4F08AD43A7B3ED915B67D03CF3",1) | J01-ZHJ3-A | A3.3.01.44.15.0000 | 1200*600*2400 | 6 | 组 |  |  | 1、主要材料：冷轧钢板，具有抗酸、防锈、防蚀等特点； 2、主要板材厚度：立柱80*40*1.5mm冷轧钢板,立柱托2.3mm,横梁、80*50*1.2mm；拉梁50*26*1.2mm层板1.0mm； 3、货架整体可以拆装，整架共分四层三格，单层承重300-500KG； 4、功能配置：主架+顶层+底层+中间2块活动层板； 5、所有板件经数控激光切割、模具冲压、数控折弯、焊接、机器打磨而成；表面采用抗菌粉末静电喷涂处理，具有抗菌、防锈、耐腐蚀、绝缘性高、附着力强、耐摩擦等技术特点。
902 | 05F-中心药库 | 库房3 | 重型货架 | =DISPIMG("ID_C4423DFA7AC94DB990484EC40C7DB640",1) | J01-ZHJ3-B | A3.3.01.44.15.0000 | 1500*600*2400 | 15 | 组 |  |  | 1、主要材料：冷轧钢板，具有抗酸、防锈、防蚀等特点； 2、主要板材厚度：立柱80*40*1.5mm冷轧钢板,立柱托2.3mm,横梁、80*50*1.2mm；拉梁50*26*1.2mm层板1.0mm； 3、货架整体可以拆装，整架共分四层三格，单层承重300-500KG； 4、功能配置：主架+顶层+底层+中间2块活动层板； 5、所有板件经数控激光切割、模具冲压、数控折弯、焊接、机器打磨而成；表面采用抗菌粉末静电喷涂处理，具有抗菌、防锈、耐腐蚀、绝缘性高、附着力强、耐摩擦等技术特点。
905 | 05F-中心药库 | 示教室 | 培训条桌 | =DISPIMG("ID_7C6D3013347A4B99AEDF25C191C3476F",1) | T36-K2-B | A2.1.36.01.03.0002 | 1800*450*750 | 10 | 组 |  |  | 1、主要材料：所有板材采用的E0级实木多层板； 2、主要板材厚度：面板厚度为25mm，挡板厚度为16mm； 3、功能配置：台面+活动脚架+挡板； 4、封边：采用见光面为2.0mm厚全自动封边工艺，防水、防潮、不变色； 5、钢脚架表面采用抗菌粉末静电喷涂处理，具有抗菌、防锈、耐腐蚀、绝缘性高、附着力强、耐摩擦等技术特点。
906 | 05F-中心药库 | 示教室 | 示教台 | =DISPIMG("ID_97450229A86147B5B8045C59E21D9F05",1) | T22-A2 | 2.1.22.04.01.0001 | 720*580*710/1100 | 1 | 组 |  |  | 1、台面采用吸塑板，防潮、耐高温，实用性高； 2、脚架为金属喷漆钢脚，立柱塑料外壳，配4个固定脚，其中2个带前倾可推动脚轮；带钢制挡板； 3、升降范围在715-1100mm， 最大承重60公斤。
907 | 05F-中心药库 | 示教室 | 示教椅 | =DISPIMG("ID_2B7094CDB7444B81B370577BCB02B9E1",1) | S17-SJ06-A | A3.5.17.31.19.0001 | 505*530*840 | 30 | 张 |  |  | 1、座背一体成型PP+纤料材质，坚固耐磨耐用； 2、座垫面料采用西皮，防磨耐污性好； 3、采用定型海绵，可防氧化，防碎，软硬适中，回弹性好，不易变形； 4、脚架采用PP+纤料，承重强； 5、产品结构坚固，配有连接扣，可将多把椅子通过连接扣固定在一起，保持排列整齐。 6、所有材料安全无异味，使用寿命长。
908 | 05F-中心药库 | 药品会计综合办公室 | 办公椅 | =DISPIMG("ID_8797D67C92B84D0895F34DC251D38BBB",1) | S01-Y24-B | A3.5.01.31.11.0002 | 标准 | 14 | 张 |  |  | 1、靠背面料为网布，座垫为西皮，防磨耐污性好； 2、海绵采用定型海绵，可防氧化，防碎，软硬适中，回弹性好，不易变形； 3、背架采用尼龙加玻璃纤维材质，不易氧化；带固定腰靠； 4、底盘采用功能底盘，可360度旋转，自由升降；配置尼龙固定扶手；配尼龙五星脚及防震尼龙轮； 5、设计符合人体工学设计，久坐不累，缓解疲劳。
909 | 05F-中心药库 | 药品会计综合办公室 | 医生工作台_R | =DISPIMG("ID_7CD76BF0EBC341EDB9FBC309EAE54C0F",1) | CE-T02-NDD | A2.1.02.01.58.2500 | 1400*600*750 | 6 | 组 |  |  | 1、主要材料：所有板件采用E0级实木多层板； 2、主要板材厚度：台面板厚度为25mm，其他板材厚度为16mm； 3、功能配置：主台（单人位）+60*30mm钢脚架+单门单抽立柜+塑料键盘架+吊木挡板+钢管主机架+Φ60mm线盒； 4、五金配置：阻尼门铰、三节路轨、锁具、拉手、连接件等； 5、封边：采用见光面为2.0mm厚全自动封边工艺，防水、防潮、不变色； 6、钢脚架表面采用抗菌粉末静电喷涂处理，具有抗菌、防锈、耐腐蚀、绝缘性高、附着力强、耐摩擦等技术特点。
910 | 05F-中心药库 | 药品会计综合办公室 | 医生工作台_R | =DISPIMG("ID_DA506D56459744E29FC9A62AFD2E9AA9",1) | CE-T02-NDD | A2.1.02.01.58.2501 | 1200*600*750 | 8 | 组 |  |  | 1、主要材料：所有板件采用E0级实木多层板； 2、主要板材厚度：台面板厚度为25mm，其他板材厚度为16mm； 3、功能配置：主台（单人位）+60*30mm钢脚架+单门单抽立柜+塑料键盘架+吊木挡板+钢管主机架+Φ60mm线盒； 4、五金配置：阻尼门铰、三节路轨、锁具、拉手、连接件等； 5、封边：采用见光面为2.0mm厚全自动封边工艺，防水、防潮、不变色； 6、钢脚架表面采用抗菌粉末静电喷涂处理，具有抗菌、防锈、耐腐蚀、绝缘性高、附着力强、耐摩擦等技术特点。
913 | 05F-中心药库 | 阴凉库 | 重型货架 | =DISPIMG("ID_A88D26EBDC31437384E76A072FDCA6B5",1) | J01-ZHJ3-B | A3.3.01.44.15.0000 | 1500*600*2400 | 142 | 组 |  |  | 1、主要材料：冷轧钢板，具有抗酸、防锈、防蚀等特点； 2、主要板材厚度：立柱80*40*1.5mm冷轧钢板,立柱托2.3mm,横梁、80*50*1.2mm；拉梁50*26*1.2mm层板1.0mm； 3、货架整体可以拆装，整架共分四层三格，单层承重300-500KG； 4、功能配置：主架+顶层+底层+中间2块活动层板； 5、所有板件经数控激光切割、模具冲压、数控折弯、焊接、机器打磨而成；表面采用抗菌粉末静电喷涂处理，具有抗菌、防锈、耐腐蚀、绝缘性高、附着力强、耐摩擦等技术特点。
916 | 05F-手术A区 | 药库 | 医用货架 | =DISPIMG("ID_8F913D973A5645DA94B9B3FCCFCD7BFB",1) | J01-HJ1 | A3.3.01.44.04.0001 | 1200*600*1950 | 3 | 组 |  |  | 1、主要材料：冷轧钢板，具有抗酸、防锈、防蚀等特点； 2、主要板材厚度：立柱用50*50*T1.5mm冷轧钢方管，挂板和托臂用2.0mm，层板用0.8mm； 3、货架整体可以拆装，整架共分5层4格，每层节距可以自由调节，这样可以满足摆放不同大小的物品； 4、功能配置：主架+层板； 5、所有板件经数控激光切割、模具冲压、数控折弯、焊接、机器打磨而成；表面采用抗菌粉末静电喷涂处理，具有抗菌、防锈、耐腐蚀、绝缘性高、附着力强、耐摩擦等技术特点。
917 | 05F-手术B区 | 耗材 | 无菌架 | =DISPIMG("ID_019E99B89F644253AC8903281DD22C57",1) | J05-W1-A | 3.3.05.41.03.0001 | 1000*500*1950 | 4 | 组 |  |  | 1、主要材料：采用304不锈钢板材，具有不易生锈、防蚀等特点； 2、主要板材厚度：立柱采用38*38*1.2mm不锈钢方管，层板采用1.0mm，加强管料采用1.0mm； 3、无菌架共均分5层，每层层板底配有1条加强；四柱配可调胶脚，使无菌架放置平稳； 4、所有工件经数控激光切割、模具冲压、数控折弯、亚弧焊接、机器打磨、抛光、拉丝而成。
919 | 05F-手术C区 | 耗材 | 无菌架 | =DISPIMG("ID_7C470B27B5944438A03036FE06670F1A",1) | J05-W1-A | 3.3.05.41.03.0001 | 1000*500*1950 | 6 | 组 |  |  | 1、主要材料：采用304不锈钢板材，具有不易生锈、防蚀等特点； 2、主要板材厚度：立柱采用38*38*1.2mm不锈钢方管，层板采用1.0mm，加强管料采用1.0mm； 3、无菌架共均分5层，每层层板底配有1条加强；四柱配可调胶脚，使无菌架放置平稳； 4、所有工件经数控激光切割、模具冲压、数控折弯、亚弧焊接、机器打磨、抛光、拉丝而成。
921 | 05F-手术C区 | 药品库 | 医用货架 | =DISPIMG("ID_C56ED2BFD1874F758C7E8BA62A69AC11",1) | J01-HJ1 | A3.3.01.44.04.0001 | 1200*600*1950 | 2 | 组 |  |  | 1、主要材料：冷轧钢板，具有抗酸、防锈、防蚀等特点； 2、主要板材厚度：立柱用50*50*T1.5mm冷轧钢方管，挂板和托臂用2.0mm，层板用0.8mm； 3、货架整体可以拆装，整架共分5层4格，每层节距可以自由调节，这样可以满足摆放不同大小的物品； 4、功能配置：主架+层板； 5、所有板件经数控激光切割、模具冲压、数控折弯、焊接、机器打磨而成；表面采用抗菌粉末静电喷涂处理，具有抗菌、防锈、耐腐蚀、绝缘性高、附着力强、耐摩擦等技术特点。
968 | 06F-中医康复(病房) | VIP病房-单人间(共5间) | 茶几 | =DISPIMG("ID_72F6A793B69A48BFA25431599A818840",1) | T23-Q13-C | A3.1.23.51.42.0001 | 1260*650*450 | 5 | 张 |  |  | 1、面板采用夹板基材，防潮、耐高温，实用性高； 2、板材表面贴胡桃木皮处理，木纹顺畅自然；表面经过净味喷漆处理，5层底油及3层面漆； 3、采用红橡实木脚架，选用实木原材经去皮、烘干、防虫防腐处理，坚固耐用； 4、所有材料安全无异味，使用寿命长。
969 | 06F-中医康复(病房) | VIP病房-单人间(共5间) | 茶几 | =DISPIMG("ID_F70761BBC6364CA1B31433BB53F88027",1) | T23-SM2 | A3.1.23.04.67.0001 | 550*550*550 | 5 | 张 |  |  | 1、面板采用高密度板，防潮、耐高温，实用性高； 2、表面经过净味喷漆处理，5层底油及3层面漆； 3、脚柱为圆柱形设计，表面贴木皮处理，木纹顺畅自然； 4、茶几为整接结构，稳固性好； 5、所有材料安全无异味，使用寿命长。
970 | 06F-中医康复(病房) | VIP病房-单人间(共5间) | 多功能沙发 | =DISPIMG("ID_824CFD574609456CA080E9D5CE5E89C4",1) | S23-SFC11-2 | A3.5.23.31.09.2521 | 双人位 | 5 | 张 |  |  | 1、座垫、背板面料采用西皮，防磨耐污性好； 2、海绵采用高密度回弹海绵，可防氧化，防碎，软硬适中，回弹性好，不易变形； 3、内框架采用冷轧钢管，表面喷涂处理；； 4、沙发可展开，靠背和座包联动，展开后表面平整可躺；配PU静音轮，避免划伤地板，扶手前轮带刹车； 5、根据人体工程学原理设计，坐感舒适； 6、扶手接触面为实木。
971 | 06F-中医康复(病房) | VIP病房-单人间(共5间) | 接待椅 | =DISPIMG("ID_450EA34967144398AF6A5CDBDF97C0D6",1) | S16-J17 | A3.5.16.31.16.2501 | 标准 | 10 | 张 |  |  | 1、靠背、座垫、扶手面料采用西皮，防磨耐污性好； 2、海绵采用高密度回弹海绵，可防氧化，防碎，软硬适中，回弹性好，坐感舒适，不易变形； 3、脚架为钢制； 4、椅架整装工艺，结构简单牢固； 5、靠背与扶手连体形成半包结构，带扶手； 6、所有材料安全无异味，使用寿命长。
972 | 06F-中医康复(病房) | VIP病房-单人间(共5间) | 接待椅 | =DISPIMG("ID_18723BB13235416D846794BF2D299024",1) | S16-JM7 | A3.5.16.31.72.0001 | 标准 | 5 | 张 |  |  | 1、靠背、座垫面料采用西皮，防磨耐污性好； 2、海绵采用高密度回弹海绵，可防氧化，防碎，软硬适中，回弹性好，坐感舒适，不易变形； 3、脚架为白腊木实木，自然木纹，保留天然特性；表面经过净味喷漆处理，5层底油及3层面漆； 4、椅架整装工艺，榫卯结构，结构简单牢固； 5、椅子带靠背，无扶手； 6、所有材料安全无异味，使用寿命长。
975 | 06F-中医康复(病房) | VIP病房-套间(共2间) | 餐台 | =DISPIMG("ID_25A74D60A72A4BC2B6A4FBEB06CB5FA6",1) | T15-CT9-MS | 3.1.15.66.14.0001 | 1400*800*750 | 2 | 张 |  |  | 1、脚架木材采用白腊木实木，自然木纹，保留天然特性； 2、表面经植物木蜡油漆表面处理，5层底油及3层面漆； 3、餐台台面为岩板，不易划花，耐高温； 4、餐台拆装结构，结构结合隐藏式五金扣件，粘合全部AB铁胶； 5、所有材料安全无异味，使用寿命长。
976 | 06F-中医康复(病房) | VIP病房-套间(共2间) | 餐椅 | =DISPIMG("ID_273FFF25FD7942CA9923B321698C9FFF",1) | S25-CY7 | 3.5.25.31.20.2401 | 标准 | 8 | 张 |  |  | 1、靠背、座垫面料采用西皮，防磨耐污性好； 2、海绵采用高密度回弹海绵，可防氧化，防碎，软硬适中，回弹性好，坐感舒适，不易变形； 3、椅架为钢脚，表面经木纹转印工艺处理，整体牢固耐用，结构简单牢固； 4、所有材料安全可靠，使用寿命长。
977 | 06F-中医康复(病房) | VIP病房-套间(共2间) | 茶几 | =DISPIMG("ID_E2B97F10FA96442EB76C7AD5974E1B9B",1) | T23-Q13-C | A3.1.23.51.42.0001 | 1260*650*450 | 2 | 张 |  |  | 1、面板采用夹板基材，防潮、耐高温，实用性高； 2、板材表面贴胡桃木皮处理，木纹顺畅自然；表面经过净味喷漆处理，5层底油及3层面漆； 3、采用红橡实木脚架，选用实木原材经去皮、烘干、防虫防腐处理，坚固耐用； 4、所有材料安全无异味，使用寿命长。
978 | 06F-中医康复(病房) | VIP病房-套间(共2间) | 多功能沙发 | =DISPIMG("ID_2B7ACD69C01A4249932C8D356216438C",1) | S23-SFC11-1 | A3.5.23.31.09.2511 | 单人位 | 2 | 张 |  |  | 1、座垫、背板面料采用西皮，防磨耐污性好； 2、海绵采用高密度回弹海绵，可防氧化，防碎，软硬适中，回弹性好，不易变形； 3、内框架采用冷轧钢管，表面喷涂处理；； 4、沙发可展开，靠背和座包联动，展开后表面平整可躺；配PU静音轮，避免划伤地板，扶手前轮带刹车； 5、根据人体工程学原理设计，坐感舒适； 6、扶手接触面为实木。
979 | 06F-中医康复(病房) | VIP病房-套间(共2间) | 接待沙发 | =DISPIMG("ID_90B3B6FC798C43898D55EC7A34EB4A67",1) | S20-BSF24-3 | A3.5.20.31.81.2531 | 三人位 | 2 | 张 |  |  | 1、面料采用西皮，防磨耐污性好； 2、海绵采用高密度回弹海绵，可防氧化，防碎，软硬适中，回弹性好，坐感舒适，不易变形； 3、内框架为实木框架，选用实木原材经去皮、烘干、防虫防腐处理，坚固耐用； 4、底座采用S形弹簧与高弹绷带形成稳固的网状结构，经久耐用； 5、沙发配置为三人位，两侧带扶手，配抱枕；配置金属喷涂脚架； 6、所有材料安全无异味，使用寿命长。
980 | 06F-中医康复(病房) | VIP病房-套间(共2间) | 接待椅 | =DISPIMG("ID_1280AB2B44D74FBF9BB747A7E5A674EF",1) | S16-JM7 | A3.5.16.31.72.0001 | 标准 | 2 | 张 |  |  | 1、靠背、座垫面料采用西皮，防磨耐污性好； 2、海绵采用高密度回弹海绵，可防氧化，防碎，软硬适中，回弹性好，坐感舒适，不易变形； 3、脚架为白腊木实木，自然木纹，保留天然特性；表面经过净味喷漆处理，5层底油及3层面漆； 4、椅架整装工艺，榫卯结构，结构简单牢固； 5、椅子带靠背，无扶手； 6、所有材料安全无异味，使用寿命长。
983 | 06F-中医康复(病房) | 主任办 | 办公椅 | =DISPIMG("ID_5F45804FE5DD4554B7A10C612B660525",1) | S01-Y24-A | A3.5.01.31.11.0001 | 标准 | 1 | 张 |  |  | 1、靠背面料为网布，座垫为西皮，防磨耐污性好； 2、海绵采用高定型海绵，可防氧化，防碎，软硬适中，回弹性好，不易变形； 3、背架采用尼龙加玻璃纤维材质，不易氧化；带可调节头枕及功能腰靠； 4、底盘采用功能底盘，可360度旋转，自由升降；配置尼龙固定扶手；配尼龙五星脚及防震尼龙轮； 5、设计符合人体工学设计，久坐不累，缓解疲劳。
984 | 06F-中医康复(病房) | 主任办 | 接待椅 | =DISPIMG("ID_DDA13374D1D743E081A61C7558935103",1) | S16-Y24-C | A3.5.16.31.03.0001 | 标准 | 1 | 张 |  |  | 1、靠背面料为网布，座垫为西皮，防磨耐污性好； 2、海绵采用定型海绵，可防氧化，防碎，软硬适中，回弹性好，不易变形； 3、背架采用尼龙加玻璃纤维材质，不易氧化；带固定腰靠； 4、椅架为壁厚2.0mm铁管喷涂弓形脚；配置尼龙固定扶手； 5、设计符合人体工学设计，久坐不累，缓解疲劳。
985 | 06F-中医康复(病房) | 主任办 | 医用工作台_R | =DISPIMG("ID_99D2F84399A24F7B96A32F174A86CAB8",1) | CE-T04-ND | A2.1.02.01.62.2501 | 1600*1600*750 | 1 | 组 |  |  | 1、主要材料：所有板件采用E0级实木多层板； 2、主要板材厚度：主台面板厚度为25mm，其他板材厚度为16mm； 3、功能配置：主台+60*30mm钢脚架+固定副柜+木挡板+塑料键盘架+铝合金毛刷线盒+通风散热件； 4、五金配置：阻尼门铰、三节路轨、锁具、拉手、连接件等； 5、封边：采用见光面为2.0mm厚全自动封边工艺，防水、防潮、不变色； 6、钢脚架表面采用抗菌粉末静电喷涂处理，具有抗菌、防锈、耐腐蚀、绝缘性高、附着力强、耐摩擦等技术特点。
989 | 06F-中医康复(病房) | 值班(5间) | 医用双层木床_R | =DISPIMG("ID_BDA6631B72E0444AB97F45F745A8DC71",1) | C01-MC3-A | A3.4.01.62.03.2501 | 1990*900*1860 | 12 | 组 |  |  | 1、所有板材均采用樟子松原木制作； 2、床架立柱80*60mm，床侧枋120*30mm； 3、床板采用厚度14mm杉木原木板，每个床板缝隙＜10mm，铺板下6根大小为40mm*30mm硬杂木柯木料； 4、四腿落地，榫卯结构，颜色为松木本色； 5、配置：实木床架+杉木床板2套+床垫2件；床梯不可左右互换； 6、表面经过净味喷漆处理，5层底油及3层面漆； 7、整体经过防潮，防腐，防虫，脱脂等化学处理，结构稳定，设计合理，美观大方，经久耐用，所有拐角处圆弧处理，无尖锐菱角。
990 | 06F-中医康复(病房) | 医生办公 | 办公椅 | =DISPIMG("ID_890F56811C46465B9A09DD38B04F6165",1) | S01-Y24-B | A3.5.01.31.11.0002 | 标准 | 10 | 张 |  |  | 1、靠背面料为网布，座垫为西皮，防磨耐污性好； 2、海绵采用定型海绵，可防氧化，防碎，软硬适中，回弹性好，不易变形； 3、背架采用尼龙加玻璃纤维材质，不易氧化；带固定腰靠； 4、底盘采用功能底盘，可360度旋转，自由升降；配置尼龙固定扶手；配尼龙五星脚及防震尼龙轮； 5、设计符合人体工学设计，久坐不累，缓解疲劳。
991 | 06F-中医康复(病房) | 医生办公 | 会诊台 | =DISPIMG("ID_8F7B773BDE964454B9AD050186A4A103",1) | T06-ND-KZG | A2.1.06.01.07.0002 | 3200*1500*750 | 1 | 组 |  |  | 1、主要材料：所有板件采用E0级实木多层板； 2、主要板材厚度：台面板为25mm； 3、功能配置：台面+60*30mm钢脚架+2个多功能带底盒带毛刷线盒+带走线功能中脚+2个0.5米长龙骨线槽； 4、封边：采用见光面为2.0mm厚全自动封边工艺，防水、防潮、不变色； 5、台面分段拼接； 6、钢脚架表面采用抗菌粉末静电喷涂处理，具有抗菌、防锈、耐腐蚀、绝缘性高、附着力强、耐摩擦等技术特点。
992 | 06F-中医康复(病房) | 医生办公 | 示教椅 | =DISPIMG("ID_16B2F10C52934BD6A238FBE416E5ABDE",1) | S17-SJ06-A | A3.5.17.31.19.0001 | 505*530*840 | 10 | 张 |  |  | 1、座背一体成型PP+纤料材质，坚固耐磨耐用； 2、座垫面料采用西皮，防磨耐污性好； 3、采用定型海绵，可防氧化，防碎，软硬适中，回弹性好，不易变形； 4、脚架采用PP+纤料，承重强； 5、产品结构坚固，配有连接扣，可将多把椅子通过连接扣固定在一起，保持排列整齐。 6、所有材料安全无异味，使用寿命长。
993 | 06F-中医康复(病房) | 医生办公 | 医生工作台_R | =DISPIMG("ID_B180F43D031346A790D62448CE8F88D0",1) | CE-T02-NDD | A2.1.02.01.58.2501 | 1200*600*750 | 10 | 组 |  |  | 1、主要材料：所有板件采用E0级实木多层板； 2、主要板材厚度：台面板厚度为25mm，其他板材厚度为16mm； 3、功能配置：主台（单人位）+60*30mm钢脚架+单门单抽立柜+塑料键盘架+吊木挡板+钢管主机架+Φ60mm线盒； 4、五金配置：阻尼门铰、三节路轨、锁具、拉手、连接件等； 5、封边：采用见光面为2.0mm厚全自动封边工艺，防水、防潮、不变色； 6、钢脚架表面采用抗菌粉末静电喷涂处理，具有抗菌、防锈、耐腐蚀、绝缘性高、附着力强、耐摩擦等技术特点。
996 | 06F-中医康复(病房) | 女更衣 | 挂衣屏 | =DISPIMG("ID_9D766E4F4E204DD3BEC7243B2F81C7EB",1) | Z08-K1-C | A2.8.15.01.01.0003 | 1200*16*1800 | 2 | 组 |  |  | 1、主要材料：所有板件采用E0级实木多层板； 2、主要板材厚度：背板厚度为16mm； 3、功能配置：主板+双层挂钩+镜钉； 4、五金配置：双层挂钩、镜钉、连接件等； 5、封边：采用见光面为2.0mm厚全自动封边工艺，防水、防潮、不变色。
999 | 06F-中医康复(病房) | 库房 | 重型货架 | =DISPIMG("ID_51D6BDF49F1D4E4ABFC2F80B08C1EF60",1) | J01-ZHJ3-B | A3.3.01.44.15.0002 | 1500*600*2000 | 3 | 组 |  |  | 1、主要材料：冷轧钢板，具有抗酸、防锈、防蚀等特点； 2、主要板材厚度：立柱80*40*1.5mm冷轧钢板,立柱托2.3mm,横梁、80*50*1.2mm；拉梁50*26*1.2mm层板1.0mm； 3、货架整体可以拆装，整架共分四层三格，单层承重300-500KG； 4、功能配置：主架+顶层+底层+中间2块活动层板； 5、所有板件经数控激光切割、模具冲压、数控折弯、焊接、机器打磨而成；表面采用抗菌粉末静电喷涂处理，具有抗菌、防锈、耐腐蚀、绝缘性高、附着力强、耐摩擦等技术特点。
1000 | 06F-中医康复(病房) | 护士站 | 办公椅 | =DISPIMG("ID_CA28DF15D4F0473085112622DB0050CF",1) | S01-Y24-B | A3.5.01.31.11.0002 | 标准 | 3 | 张 |  |  | 1、靠背面料为网布，座垫为西皮，防磨耐污性好； 2、海绵采用定型海绵，可防氧化，防碎，软硬适中，回弹性好，不易变形； 3、背架采用尼龙加玻璃纤维材质，不易氧化；带固定腰靠； 4、底盘采用功能底盘，可360度旋转，自由升降；配置尼龙固定扶手；配尼龙五星脚及防震尼龙轮； 5、设计符合人体工学设计，久坐不累，缓解疲劳。
1004 | 06F-中医康复(病房) | 护长办 | 办公椅 | =DISPIMG("ID_ACA9CB7F1E52421BB0BD1DA66B3E7F8F",1) | S01-Y24-A | A3.5.01.31.11.0001 | 标准 | 2 | 张 |  |  | 1、靠背面料为网布，座垫为西皮，防磨耐污性好； 2、海绵采用高定型海绵，可防氧化，防碎，软硬适中，回弹性好，不易变形； 3、背架采用尼龙加玻璃纤维材质，不易氧化；带可调节头枕及功能腰靠； 4、底盘采用功能底盘，可360度旋转，自由升降；配置尼龙固定扶手；配尼龙五星脚及防震尼龙轮； 5、设计符合人体工学设计，久坐不累，缓解疲劳。
1005 | 06F-中医康复(病房) | 护长办 | 医用工作台_R | =DISPIMG("ID_8B8A383B292948FF8A143E62B1EEA0F5",1) | CE-T04-ND | A2.1.02.01.62.2501 | 1600*1600*750 | 2 | 组 |  |  | 1、主要材料：所有板件采用E0级实木多层板； 2、主要板材厚度：主台面板厚度为25mm，其他板材厚度为16mm； 3、功能配置：主台+60*30mm钢脚架+固定副柜+木挡板+塑料键盘架+铝合金毛刷线盒+通风散热件； 4、五金配置：阻尼门铰、三节路轨、锁具、拉手、连接件等； 5、封边：采用见光面为2.0mm厚全自动封边工艺，防水、防潮、不变色； 6、钢脚架表面采用抗菌粉末静电喷涂处理，具有抗菌、防锈、耐腐蚀、绝缘性高、附着力强、耐摩擦等技术特点。
1008 | 06F-中医康复(病房) | 污存 | 污衣车 | =DISPIMG("ID_C8733CCADD684F3FB2F150CEC15D79D4",1) | CH03-Y1 | 3.7.03.41.01.0001 | 550*550*800 | 2 | 组 |  |  | 1、主要材料：采用304不锈钢板材，具有不易生锈、防蚀等特点； 2、主要板材厚度：四立柱和上下框架管用φ22*1.0mm不锈钢圆管，中间加强管用φ16*0.8mm不锈钢圆管，底面加强管用30*15*1.0mm不锈钢扁管； 3、整车由底架和外框架组成，底层为扁管隔条，四立柱中间各配有两条加强管；形状为方形； 4、配防水帆布污物袋1个； 5、功能配置：主车+防水污物袋个+4个3寸脚轮； 6、所有工件经数控激光切割、模具冲压、数控折弯、亚弧焊接、机器打磨、抛光、拉丝而成。
1014 | 06F-中医康复(病房) | 男更衣 | 挂衣屏 | =DISPIMG("ID_38337B6C443E4CA784F422A338BFC0C8",1) | Z08-K1-C | A2.8.15.01.01.0003 | 1200*16*1800 | 2 | 组 |  |  | 1、主要材料：所有板件采用E0级实木多层板； 2、主要板材厚度：背板厚度为16mm； 3、功能配置：主板+双层挂钩+镜钉； 4、五金配置：双层挂钩、镜钉、连接件等； 5、封边：采用见光面为2.0mm厚全自动封边工艺，防水、防潮、不变色。
1023 | 06F-中医康复(病房) | 病房(6间) | 靠背椅 | =DISPIMG("ID_86C81799EB204EF6B8CBA4989FDBB0B8",1) | S24-KY4 | A3.5.02.78.11.0002 | 标准 | 18 | 张 |  |  | 1、采用高强PP+玻纤材料经最新注塑工艺一体成型； 2、椅子无扶手，可堆叠4-5张,节约存储空间； 3、结构简单牢固，可水洗,防晒，不易氧化，适用于不同的场景； 4、材料安全无异味，使用寿命长。
1024 | 06F-中医康复(病房) | 示教 | 会诊台 | =DISPIMG("ID_717371F733724A559433A26F0ABAC301",1) | T06-ND-KZG | A2.1.06.01.07.0000 | 4200*1500*750 | 1 | 组 |  |  | 1、主要材料：所有板件采用E0级实木多层板； 2、主要板材厚度：台面板为25mm； 3、功能配置：台面+60*30mm钢脚架+2个多功能带底盒带毛刷线盒+带走线功能中脚+2个0.5米长龙骨线槽； 4、封边：采用见光面为2.0mm厚全自动封边工艺，防水、防潮、不变色； 5、台面分段拼接； 6、钢脚架表面采用抗菌粉末静电喷涂处理，具有抗菌、防锈、耐腐蚀、绝缘性高、附着力强、耐摩擦等技术特点。
1025 | 06F-中医康复(病房) | 示教 | 示教椅 | =DISPIMG("ID_0BE136F387344494BB94214786EBF8C5",1) | S17-SJ06-A | A3.5.17.31.19.0001 | 505*530*840 | 16 | 张 |  |  | 1、座背一体成型PP+纤料材质，坚固耐磨耐用； 2、座垫面料采用西皮，防磨耐污性好； 3、采用定型海绵，可防氧化，防碎，软硬适中，回弹性好，不易变形； 4、脚架采用PP+纤料，承重强； 5、产品结构坚固，配有连接扣，可将多把椅子通过连接扣固定在一起，保持排列整齐。 6、所有材料安全无异味，使用寿命长。
1029 | 06F-中医康复(病房) | 被服 | 重型货架 | =DISPIMG("ID_E4F7972D293C48D88750CD7718D52BE7",1) | J01-ZHJ3-B | A3.3.01.44.15.0002 | 1500*600*2000 | 2 | 组 |  |  | 1、主要材料：冷轧钢板，具有抗酸、防锈、防蚀等特点； 2、主要板材厚度：立柱80*40*1.5mm冷轧钢板,立柱托2.3mm,横梁、80*50*1.2mm；拉梁50*26*1.2mm层板1.0mm； 3、货架整体可以拆装，整架共分四层三格，单层承重300-500KG； 4、功能配置：主架+顶层+底层+中间2块活动层板； 5、所有板件经数控激光切割、模具冲压、数控折弯、焊接、机器打磨而成；表面采用抗菌粉末静电喷涂处理，具有抗菌、防锈、耐腐蚀、绝缘性高、附着力强、耐摩擦等技术特点。
1030 | 06F-中医康复(病房) | 设备库房 | 重型货架 | =DISPIMG("ID_D1865E16C9844EF59CDE6C23B0C249BB",1) | J01-ZHJ3-B | A3.3.01.44.15.0002 | 1500*600*2000 | 2 | 组 |  |  | 1、主要材料：冷轧钢板，具有抗酸、防锈、防蚀等特点； 2、主要板材厚度：立柱80*40*1.5mm冷轧钢板,立柱托2.3mm,横梁、80*50*1.2mm；拉梁50*26*1.2mm层板1.0mm； 3、货架整体可以拆装，整架共分四层三格，单层承重300-500KG； 4、功能配置：主架+顶层+底层+中间2块活动层板； 5、所有板件经数控激光切割、模具冲压、数控折弯、焊接、机器打磨而成；表面采用抗菌粉末静电喷涂处理，具有抗菌、防锈、耐腐蚀、绝缘性高、附着力强、耐摩擦等技术特点。
1031 | 06F-中医康复(病房) | 谈话 | 办公椅 | =DISPIMG("ID_DEA8E24B9E1742FD9AAEFDE72E5EE4E3",1) | S01-Y24-B | A3.5.01.31.11.0002 | 标准 | 1 | 张 |  |  | 1、靠背面料为网布，座垫为西皮，防磨耐污性好； 2、海绵采用定型海绵，可防氧化，防碎，软硬适中，回弹性好，不易变形； 3、背架采用尼龙加玻璃纤维材质，不易氧化；带固定腰靠； 4、底盘采用功能底盘，可360度旋转，自由升降；配置尼龙固定扶手；配尼龙五星脚及防震尼龙轮； 5、设计符合人体工学设计，久坐不累，缓解疲劳。
1032 | 06F-中医康复(病房) | 谈话 | 靠背椅 | =DISPIMG("ID_39D96A75B3F846B6A7B12F50412DF131",1) | S24-KY4 | A3.5.02.78.11.0002 | 标准 | 1 | 张 |  |  | 1、采用高强PP+玻纤材料经最新注塑工艺一体成型； 2、椅子无扶手，可堆叠4-5张,节约存储空间； 3、结构简单牢固，可水洗,防晒，不易氧化，适用于不同的场景； 4、材料安全无异味，使用寿命长。
1033 | 06F-中医康复(病房) | 谈话 | 医生工作台 | =DISPIMG("ID_AE85EC40B4AD4489838673010B93B0F5",1) | T02-ND5 | 2.1.02.01.19.0001 | 1400*600*750 | 1 | 组 |  |  | 1、主要材料：所有板件采用E0级实木多层板； 2、主要板材厚度：面板厚度为25mm，其他板材厚度为16mm； 3、功能配置：主台+主机柜+单据柜+键盘架+60*30mm钢脚架+塑料键盘架+吊木挡板+吊线槽 +Φ60mm金属线盒； 4、五金配置：阻尼门铰、三节路轨、锁具、拉手、连接件等； 5、封边：采用见光面为2.0mm厚全自动封边工艺，防水、防潮、不变色； 6、钢脚架表面采用抗菌粉末静电喷涂处理，具有抗菌、防锈、耐腐蚀、绝缘性高、附着力强、耐摩擦等技术特点。
1041 | 06F-中医康复科 | 二次等候 | 候诊椅 | =DISPIMG("ID_BBCF83999DA941E1AC2AFAD78A25ECD6",1) | S04-HZ7-P3 | A3.5.04.73.25.3001 | 三人位 | 11 | 组 |  |  | 1、座板、背板采用高密度聚氨酯一次发泡棉成型，内置高强度钢板金属以及方管制成的铁架，使用专用精密发泡模具，配合成型座背铁板，采用高速压力机器一体发泡成型； 2、扶手，站脚采用实心铝合金材料，经大型模具压铸成型后直接抛光，脚底部带橡胶防滑脚垫； 3、横梁采用三角形钢管，厚度1.5mm； 4、配3个座位，4个扶手，2支站脚。
1042 | 06F-中医康复科 | 作业治疗室(2间) | 办公椅 | =DISPIMG("ID_EB36E0161DEC40E9AF280867A07F7BB6",1) | S01-Y24-B | A3.5.01.31.11.0002 | 标准 | 2 | 张 |  |  | 1、靠背面料为网布，座垫为西皮，防磨耐污性好； 2、海绵采用定型海绵，可防氧化，防碎，软硬适中，回弹性好，不易变形； 3、背架采用尼龙加玻璃纤维材质，不易氧化；带固定腰靠； 4、底盘采用功能底盘，可360度旋转，自由升降；配置尼龙固定扶手；配尼龙五星脚及防震尼龙轮； 5、设计符合人体工学设计，久坐不累，缓解疲劳。
1044 | 06F-中医康复科 | 作业治疗室(2间) | 理疗床 | =DISPIMG("ID_B3AF11E9947E48D0B42B12863527BBCA",1) | C04-M3 | A3.4.04.31.02.0001 | 1900*650*650 | 5 | 组 |  |  | 1、主要材料：脚架采用65*65mm橡胶木实木，经去皮、烘干、防虫防腐处理，自然木纹，保留天然特性； 2、软包面料采用西皮，防磨耐污性好；海绵采用高密度回弹海绵，可防氧化，防碎，软硬适中，回弹性好，不易变形； 3、功能配置：实木床架+100mm厚西皮软包垫（头部位置开圆孔）； 4、床架表面经过净味喷漆处理，5层底油及3层面漆。
1045 | 06F-中医康复科 | 作业治疗室(2间) | 医生工作台 | =DISPIMG("ID_7508466DA56F4EA4861665D6A889A665",1) | T02-ND5 | 2.1.02.01.19.0001 | 1400*600*750 | 2 | 组 |  |  | 1、主要材料：所有板件采用E0级实木多层板； 2、主要板材厚度：面板厚度为25mm，其他板材厚度为16mm； 3、功能配置：主台+主机柜+单据柜+键盘架+60*30mm钢脚架+塑料键盘架+吊木挡板+吊线槽 +Φ60mm金属线盒； 4、五金配置：阻尼门铰、三节路轨、锁具、拉手、连接件等； 5、封边：采用见光面为2.0mm厚全自动封边工艺，防水、防潮、不变色； 6、钢脚架表面采用抗菌粉末静电喷涂处理，具有抗菌、防锈、耐腐蚀、绝缘性高、附着力强、耐摩擦等技术特点。
1048 | 06F-中医康复科 | 作业治疗室(2间) | 圆凳 | =DISPIMG("ID_C22B7705C9AC4451B21BBBE22A2096CE",1) | S13-Y1 | A3.5.13.31.02.0001 | 标准 | 5 | 张 |  |  | 1、座垫面料采用西皮，防磨耐污性好； 2、海绵采用高密度回弹海绵，可防氧化，防碎，软硬适中，回弹性好，不易变形；根据人体工程学原理设计，坐感舒适； 3、配置多功能底盘+三级气压棒+电镀五星脚架+固定静音PP脚垫； 4、结构简洁耐用，方便清洁和维护。
1050 | 06F-中医康复科 | 吞咽治疗室 | 办公椅 | =DISPIMG("ID_C85809094C834020952BA364DD8B8D9A",1) | S01-Y24-B | A3.5.01.31.11.0002 | 标准 | 1 | 张 |  |  | 1、靠背面料为网布，座垫为西皮，防磨耐污性好； 2、海绵采用定型海绵，可防氧化，防碎，软硬适中，回弹性好，不易变形； 3、背架采用尼龙加玻璃纤维材质，不易氧化；带固定腰靠； 4、底盘采用功能底盘，可360度旋转，自由升降；配置尼龙固定扶手；配尼龙五星脚及防震尼龙轮； 5、设计符合人体工学设计，久坐不累，缓解疲劳。
1052 | 06F-中医康复科 | 吞咽治疗室 | 理疗床 | =DISPIMG("ID_0986F12858564C02900F11126C7EB0C6",1) | C04-M3 | A3.4.04.31.02.0001 | 1900*650*650 | 5 | 组 |  |  | 1、主要材料：脚架采用65*65mm橡胶木实木，经去皮、烘干、防虫防腐处理，自然木纹，保留天然特性； 2、软包面料采用西皮，防磨耐污性好；海绵采用高密度回弹海绵，可防氧化，防碎，软硬适中，回弹性好，不易变形； 3、功能配置：实木床架+100mm厚西皮软包垫（头部位置开圆孔）； 4、床架表面经过净味喷漆处理，5层底油及3层面漆。
1056 | 06F-中医康复科 | 吞咽治疗室 | 医生工作台 | =DISPIMG("ID_F148AE86D9724DF799E419434AC6882E",1) | T02-ND5 | 2.1.02.01.19.0001 | 1400*600*750 | 1 | 组 |  |  | 1、主要材料：所有板件采用E0级实木多层板； 2、主要板材厚度：面板厚度为25mm，其他板材厚度为16mm； 3、功能配置：主台+主机柜+单据柜+键盘架+60*30mm钢脚架+塑料键盘架+吊木挡板+吊线槽 +Φ60mm金属线盒； 4、五金配置：阻尼门铰、三节路轨、锁具、拉手、连接件等； 5、封边：采用见光面为2.0mm厚全自动封边工艺，防水、防潮、不变色； 6、钢脚架表面采用抗菌粉末静电喷涂处理，具有抗菌、防锈、耐腐蚀、绝缘性高、附着力强、耐摩擦等技术特点。
1059 | 06F-中医康复科 | 吞咽治疗室 | 圆凳 | =DISPIMG("ID_37241121DDA847CE858999AA3DA19AA4",1) | S13-Y1 | A3.5.13.31.02.0001 | 标准 | 5 | 张 |  |  | 1、座垫面料采用西皮，防磨耐污性好； 2、海绵采用高密度回弹海绵，可防氧化，防碎，软硬适中，回弹性好，不易变形；根据人体工程学原理设计，坐感舒适； 3、配置多功能底盘+三级气压棒+电镀五星脚架+固定静音PP脚垫； 4、结构简洁耐用，方便清洁和维护。
1060 | 06F-中医康复科 | 护士站等候区 | 办公椅 | =DISPIMG("ID_30C03B8FA9674194AC78A2B1220D2B8A",1) | S01-Y24-B | A3.5.01.31.11.0002 | 标准 | 2 | 张 |  |  | 1、靠背面料为网布，座垫为西皮，防磨耐污性好； 2、海绵采用定型海绵，可防氧化，防碎，软硬适中，回弹性好，不易变形； 3、背架采用尼龙加玻璃纤维材质，不易氧化；带固定腰靠； 4、底盘采用功能底盘，可360度旋转，自由升降；配置尼龙固定扶手；配尼龙五星脚及防震尼龙轮； 5、设计符合人体工学设计，久坐不累，缓解疲劳。
1061 | 06F-中医康复科 | 护士站等候区 | 候诊椅 | =DISPIMG("ID_F1438EEBFB084C0A95D9A8DE1F526628",1) | S04-HZ7-P3 | A3.5.04.73.25.3001 | 三人位 | 6 | 组 |  |  | 1、座板、背板采用高密度聚氨酯一次发泡棉成型，内置高强度钢板金属以及方管制成的铁架，使用专用精密发泡模具，配合成型座背铁板，采用高速压力机器一体发泡成型； 2、扶手，站脚采用实心铝合金材料，经大型模具压铸成型后直接抛光，脚底部带橡胶防滑脚垫； 3、横梁采用三角形钢管，厚度1.5mm； 4、配3个座位，4个扶手，2支站脚。
1064 | 06F-中医康复科 | 治疗室(4间) | 办公椅 | =DISPIMG("ID_22C38841A70A4E3F8DD482B64383FE02",1) | S01-Y24-B | A3.5.01.31.11.0002 | 标准 | 4 | 张 |  |  | 1、靠背面料为网布，座垫为西皮，防磨耐污性好； 2、海绵采用定型海绵，可防氧化，防碎，软硬适中，回弹性好，不易变形； 3、背架采用尼龙加玻璃纤维材质，不易氧化；带固定腰靠； 4、底盘采用功能底盘，可360度旋转，自由升降；配置尼龙固定扶手；配尼龙五星脚及防震尼龙轮； 5、设计符合人体工学设计，久坐不累，缓解疲劳。
1066 | 06F-中医康复科 | 治疗室(4间) | 理疗床 | =DISPIMG("ID_F4B5016762DF437AA12B0BF626CFA1A7",1) | C04-M3 | A3.4.04.31.02.0001 | 1900*650*650 | 5 | 组 |  |  | 1、主要材料：脚架采用65*65mm橡胶木实木，经去皮、烘干、防虫防腐处理，自然木纹，保留天然特性； 2、软包面料采用西皮，防磨耐污性好；海绵采用高密度回弹海绵，可防氧化，防碎，软硬适中，回弹性好，不易变形； 3、功能配置：实木床架+100mm厚西皮软包垫（头部位置开圆孔）； 4、床架表面经过净味喷漆处理，5层底油及3层面漆。
1067 | 06F-中医康复科 | 治疗室(4间) | 医生工作台 | =DISPIMG("ID_B85DB564F0DA43E1A170D2AA003961FC",1) | T02-ND5 | 2.1.02.01.19.0001 | 1400*600*750 | 4 | 组 |  |  | 1、主要材料：所有板件采用E0级实木多层板； 2、主要板材厚度：面板厚度为25mm，其他板材厚度为16mm； 3、功能配置：主台+主机柜+单据柜+键盘架+60*30mm钢脚架+塑料键盘架+吊木挡板+吊线槽 +Φ60mm金属线盒； 4、五金配置：阻尼门铰、三节路轨、锁具、拉手、连接件等； 5、封边：采用见光面为2.0mm厚全自动封边工艺，防水、防潮、不变色； 6、钢脚架表面采用抗菌粉末静电喷涂处理，具有抗菌、防锈、耐腐蚀、绝缘性高、附着力强、耐摩擦等技术特点。
1069 | 06F-中医康复科 | 治疗室(4间) | 圆凳 | =DISPIMG("ID_FFFC5163FFD648B4853955BDB2392DC4",1) | S13-Y1 | A3.5.13.31.02.0001 | 标准 | 5 | 张 |  |  | 1、座垫面料采用西皮，防磨耐污性好； 2、海绵采用高密度回弹海绵，可防氧化，防碎，软硬适中，回弹性好，不易变形；根据人体工程学原理设计，坐感舒适； 3、配置多功能底盘+三级气压棒+电镀五星脚架+固定静音PP脚垫； 4、结构简洁耐用，方便清洁和维护。
1071 | 06F-中医康复科 | 物理治疗室 | 办公椅 | =DISPIMG("ID_ABA8CED04FE3411F9FC99523B773EA57",1) | S01-Y24-B | A3.5.01.31.11.0002 | 标准 | 1 | 张 |  |  | 1、靠背面料为网布，座垫为西皮，防磨耐污性好； 2、海绵采用定型海绵，可防氧化，防碎，软硬适中，回弹性好，不易变形； 3、背架采用尼龙加玻璃纤维材质，不易氧化；带固定腰靠； 4、底盘采用功能底盘，可360度旋转，自由升降；配置尼龙固定扶手；配尼龙五星脚及防震尼龙轮； 5、设计符合人体工学设计，久坐不累，缓解疲劳。
1073 | 06F-中医康复科 | 物理治疗室 | 理疗床 | =DISPIMG("ID_EA0B52EBEEC04A7E80BD8C6CEA6C0978",1) | C04-M3 | A3.4.04.31.02.0001 | 1900*650*650 | 7 | 组 |  |  | 1、主要材料：脚架采用65*65mm橡胶木实木，经去皮、烘干、防虫防腐处理，自然木纹，保留天然特性； 2、软包面料采用西皮，防磨耐污性好；海绵采用高密度回弹海绵，可防氧化，防碎，软硬适中，回弹性好，不易变形； 3、功能配置：实木床架+100mm厚西皮软包垫（头部位置开圆孔）； 4、床架表面经过净味喷漆处理，5层底油及3层面漆。
1077 | 06F-中医康复科 | 物理治疗室 | 医生工作台 | =DISPIMG("ID_DCB32D2634DB4F9D9031B1766B849B2A",1) | T02-ND5 | 2.1.02.01.19.0001 | 1400*600*750 | 1 | 组 |  |  | 1、主要材料：所有板件采用E0级实木多层板； 2、主要板材厚度：面板厚度为25mm，其他板材厚度为16mm； 3、功能配置：主台+主机柜+单据柜+键盘架+60*30mm钢脚架+塑料键盘架+吊木挡板+吊线槽 +Φ60mm金属线盒； 4、五金配置：阻尼门铰、三节路轨、锁具、拉手、连接件等； 5、封边：采用见光面为2.0mm厚全自动封边工艺，防水、防潮、不变色； 6、钢脚架表面采用抗菌粉末静电喷涂处理，具有抗菌、防锈、耐腐蚀、绝缘性高、附着力强、耐摩擦等技术特点。
1080 | 06F-中医康复科 | 物理治疗室 | 圆凳 | =DISPIMG("ID_96CA5AC4EE5F47BD8C20313962FE0A22",1) | S13-Y1 | A3.5.13.31.02.0001 | 标准 | 7 | 张 |  |  | 1、座垫面料采用西皮，防磨耐污性好； 2、海绵采用高密度回弹海绵，可防氧化，防碎，软硬适中，回弹性好，不易变形；根据人体工程学原理设计，坐感舒适； 3、配置多功能底盘+三级气压棒+电镀五星脚架+固定静音PP脚垫； 4、结构简洁耐用，方便清洁和维护。
1081 | 06F-中医康复科 | 诊室(8间) | 办公椅 | =DISPIMG("ID_9EA6DED841B3472CA50CBC396BBA980B",1) | S01-Y24-B | A3.5.01.31.11.0002 | 标准 | 8 | 张 |  |  | 1、靠背面料为网布，座垫为西皮，防磨耐污性好； 2、海绵采用定型海绵，可防氧化，防碎，软硬适中，回弹性好，不易变形； 3、背架采用尼龙加玻璃纤维材质，不易氧化；带固定腰靠； 4、底盘采用功能底盘，可360度旋转，自由升降；配置尼龙固定扶手；配尼龙五星脚及防震尼龙轮； 5、设计符合人体工学设计，久坐不累，缓解疲劳。
1082 | 06F-中医康复科 | 诊室(8间) | 靠背椅 | =DISPIMG("ID_4F2251B6F224428AB9F130B076F38B22",1) | S24-KY4 | A3.5.02.78.11.0002 | 标准 | 2 | 张 |  |  | 1、采用高强PP+玻纤材料经最新注塑工艺一体成型； 2、椅子无扶手，可堆叠4-5张,节约存储空间； 3、结构简单牢固，可水洗,防晒，不易氧化，适用于不同的场景； 4、材料安全无异味，使用寿命长。
1083 | 06F-中医康复科 | 诊室(8间) | 实木椅 | =DISPIMG("ID_0C8D25160DB34725BAA041014BCA5C67",1) | S02-BR4 | A3.5.14.61.07.0001 | 420*420*430 | 6 | 张 |  |  | 1、采用白蜡木实木，自然木纹，保留天然特性； 2、表面经过净味喷漆处理，5层底油及3层面漆； 3、整装工艺，榫卯结构，结构简单牢固； 4、椅子无靠背，配圆形西皮软包座垫； 5、所有材料安全无异味，使用寿命长。
1085 | 06F-中医康复科 | 诊室(8间) | 诊查床 | =DISPIMG("ID_ADDC5CA856AE40FDBAA8F2FFDA64D56F",1) | C03-B6 | A3.4.03.31.11.0001 | 1900*600*730 | 8 | 组 |  |  | 1、主要材料：冷轧钢管，具有抗酸、防锈、防蚀等特点； 2、床架用50*25*1.2mm方管，立柱用Φ38*1.2mm圆管，床框内加强管用25*25*1.0mm扁管，床脚加强管用Φ25*1.0mm圆管； 3、软包面料采用西皮，防磨耐污性好；海绵采用高密度回弹海绵，可防氧化，防碎，软硬适中，回弹性好，不易变形； 4、功能配置：床架+50mm厚西皮软包垫； 5、所有板件经数控激光切割、模具冲压、数控折弯、焊接、机器打磨而成；表面采用抗菌粉末静电喷涂处理，具有抗菌、防锈、耐腐蚀、绝缘性高、附着力强、耐摩擦等技术特点。
1086 | 06F-中医康复科 | 诊室(8间) | 诊桌_R | =DISPIMG("ID_D8E56E9C31914401B83B6FD9E920F7A0",1) | CE-T03-K3-C | A2.1.03.01.41.2503 | 1402*1402*1000 | 2 | 组 |  |  | 1、主要材料：所有板件采用E0级实木多层板； 2、主要板材厚度：主台面板、副柜面板厚度为25mm，其余板件厚度为16mm； 3、功能配置：主台+吊木挡板+副柜+钢脚架+钢制桌上屏风+塑料键盘架+铝合金毛刷线盒； 4、五金配置：阻尼门铰、三节路轨、锁具、拉手、连接件等； 5、封边：采用见光面为2.0mm厚全自动封边工艺，防水、防潮、不变色； 6、钢脚架表面采用抗菌粉末静电喷涂处理，具有抗菌、防锈、耐腐蚀、绝缘性高、附着力强、耐摩擦等技术特点。
1087 | 06F-中医康复科 | 诊室(8间) | 诊桌_R | =DISPIMG("ID_B8B240A35DDA4543B369690FC1251F0E",1) | CE-T03-YK2-A | A2.1.03.01.36.2401 | 1400*1450*750 | 6 | 组 |  |  | 1、主要材料：所有板件采用E0级实木多层板； 2、主要板材厚度：主台面板、副柜面板厚度为25mm，侧板、背板、层板、抽面、门板、挡板厚度为16mm； 3、功能配置：主台+副柜+钢脚+铝合金毛刷线盖； 4、五金配置：三节路轨、拉手、通风件、连接件等； 5、封边：采用见光面为2.0mm厚全自动封边工艺，防水、防潮、不变色； 6、钢脚架表面采用抗菌粉末静电喷涂处理，具有抗菌、防锈、耐腐蚀、绝缘性高、附着力强、耐摩擦等技术特点。
1088 | 06F-中医康复科 | 运动治疗室 | 办公椅 | =DISPIMG("ID_9677EDC7B8FC43E98FE26D4B1DD704F0",1) | S01-Y24-B | A3.5.01.31.11.0002 | 标准 | 1 | 张 |  |  | 1、靠背面料为网布，座垫为西皮，防磨耐污性好； 2、海绵采用定型海绵，可防氧化，防碎，软硬适中，回弹性好，不易变形； 3、背架采用尼龙加玻璃纤维材质，不易氧化；带固定腰靠； 4、底盘采用功能底盘，可360度旋转，自由升降；配置尼龙固定扶手；配尼龙五星脚及防震尼龙轮； 5、设计符合人体工学设计，久坐不累，缓解疲劳。
1090 | 06F-中医康复科 | 运动治疗室 | 理疗床 | =DISPIMG("ID_8C48B20DE66A44A5A5B2103EF75DE72B",1) | C04-M3 | A3.4.04.31.02.0001 | 1900*650*650 | 17 | 组 |  |  | 1、主要材料：脚架采用65*65mm橡胶木实木，经去皮、烘干、防虫防腐处理，自然木纹，保留天然特性； 2、软包面料采用西皮，防磨耐污性好；海绵采用高密度回弹海绵，可防氧化，防碎，软硬适中，回弹性好，不易变形； 3、功能配置：实木床架+100mm厚西皮软包垫（头部位置开圆孔）； 4、床架表面经过净味喷漆处理，5层底油及3层面漆。
1094 | 06F-中医康复科 | 运动治疗室 | 医生工作台 | =DISPIMG("ID_4DB21032B3D049A0B650869F4D51BF0D",1) | T02-ND5 | 2.1.02.01.19.0001 | 1400*600*750 | 1 | 组 |  |  | 1、主要材料：所有板件采用E0级实木多层板； 2、主要板材厚度：面板厚度为25mm，其他板材厚度为16mm； 3、功能配置：主台+主机柜+单据柜+键盘架+60*30mm钢脚架+塑料键盘架+吊木挡板+吊线槽 +Φ60mm金属线盒； 4、五金配置：阻尼门铰、三节路轨、锁具、拉手、连接件等； 5、封边：采用见光面为2.0mm厚全自动封边工艺，防水、防潮、不变色； 6、钢脚架表面采用抗菌粉末静电喷涂处理，具有抗菌、防锈、耐腐蚀、绝缘性高、附着力强、耐摩擦等技术特点。
1097 | 06F-中医康复科 | 运动治疗室 | 圆凳 | =DISPIMG("ID_5A3DCF2AF767405E81E36CC5882C9310",1) | S13-Y1 | A3.5.13.31.02.0001 | 标准 | 17 | 张 |  |  | 1、座垫面料采用西皮，防磨耐污性好； 2、海绵采用高密度回弹海绵，可防氧化，防碎，软硬适中，回弹性好，不易变形；根据人体工程学原理设计，坐感舒适； 3、配置多功能底盘+三级气压棒+电镀五星脚架+固定静音PP脚垫； 4、结构简洁耐用，方便清洁和维护。
1098 | 06F-档案中心 | 办公室 | 办公椅 | =DISPIMG("ID_B6F2E7C0E47F4318A53BE9A7D1950AA8",1) | S01-Y24-B | A3.5.01.31.11.0002 | 标准 | 2 | 张 |  |  | 1、靠背面料为网布，座垫为西皮，防磨耐污性好； 2、海绵采用定型海绵，可防氧化，防碎，软硬适中，回弹性好，不易变形； 3、背架采用尼龙加玻璃纤维材质，不易氧化；带固定腰靠； 4、底盘采用功能底盘，可360度旋转，自由升降；配置尼龙固定扶手；配尼龙五星脚及防震尼龙轮； 5、设计符合人体工学设计，久坐不累，缓解疲劳。
1100 | 06F-档案中心 | 办公室 | 医生工作台 | =DISPIMG("ID_96E5BF4AF1B74F24BDE40C68DCFBF9C0",1) | T02-ND5 | 2.1.02.01.19.0000 | 1500*600*750 | 2 | 组 |  |  | 1、主要材料：所有板件采用E0级实木多层板； 2、主要板材厚度：面板厚度为25mm，其他板材厚度为16mm； 3、功能配置：主台+主机柜+单据柜+键盘架+60*30mm钢脚架+塑料键盘架+吊木挡板+吊线槽 +Φ60mm金属线盒； 4、五金配置：阻尼门铰、三节路轨、锁具、拉手、连接件等； 5、封边：采用见光面为2.0mm厚全自动封边工艺，防水、防潮、不变色； 6、钢脚架表面采用抗菌粉末静电喷涂处理，具有抗菌、防锈、耐腐蚀、绝缘性高、附着力强、耐摩擦等技术特点。
1101 | 06F-档案中心 | 打印 | 办公椅 | =DISPIMG("ID_9BD8A198566C41BEBDD45135503F4E71",1) | S01-Y24-B | A3.5.01.31.11.0002 | 标准 | 2 | 张 |  |  | 1、靠背面料为网布，座垫为西皮，防磨耐污性好； 2、海绵采用定型海绵，可防氧化，防碎，软硬适中，回弹性好，不易变形； 3、背架采用尼龙加玻璃纤维材质，不易氧化；带固定腰靠； 4、底盘采用功能底盘，可360度旋转，自由升降；配置尼龙固定扶手；配尼龙五星脚及防震尼龙轮； 5、设计符合人体工学设计，久坐不累，缓解疲劳。
1103 | 06F-档案中心 | 打印 | 医生工作台 | =DISPIMG("ID_76E67F0C1E7B41308A27E4EB492D0F80",1) | T02-ND5 | 2.1.02.01.19.0000 | 1500*600*750 | 2 | 组 |  |  | 1、主要材料：所有板件采用E0级实木多层板； 2、主要板材厚度：面板厚度为25mm，其他板材厚度为16mm； 3、功能配置：主台+主机柜+单据柜+键盘架+60*30mm钢脚架+塑料键盘架+吊木挡板+吊线槽 +Φ60mm金属线盒； 4、五金配置：阻尼门铰、三节路轨、锁具、拉手、连接件等； 5、封边：采用见光面为2.0mm厚全自动封边工艺，防水、防潮、不变色； 6、钢脚架表面采用抗菌粉末静电喷涂处理，具有抗菌、防锈、耐腐蚀、绝缘性高、附着力强、耐摩擦等技术特点。
1104 | 06F-档案中心 | 病案库（2间） | 办公椅 | =DISPIMG("ID_93A69770E64A47D887EBF633ED4FA0E5",1) | S01-Y24-B | A3.5.01.31.11.0002 | 标准 | 2 | 张 |  |  | 1、靠背面料为网布，座垫为西皮，防磨耐污性好； 2、海绵采用定型海绵，可防氧化，防碎，软硬适中，回弹性好，不易变形； 3、背架采用尼龙加玻璃纤维材质，不易氧化；带固定腰靠； 4、底盘采用功能底盘，可360度旋转，自由升降；配置尼龙固定扶手；配尼龙五星脚及防震尼龙轮； 5、设计符合人体工学设计，久坐不累，缓解疲劳。
1105 | 06F-档案中心 | 病案库（2间） | 医生工作台 | =DISPIMG("ID_7689D1B01F124266BB14670295EDAEDC",1) | T02-ND5 | 2.1.02.01.19.0001 | 1400*600*750 | 2 | 组 |  |  | 1、主要材料：所有板件采用E0级实木多层板； 2、主要板材厚度：面板厚度为25mm，其他板材厚度为16mm； 3、功能配置：主台+主机柜+单据柜+键盘架+60*30mm钢脚架+塑料键盘架+吊木挡板+吊线槽 +Φ60mm金属线盒； 4、五金配置：阻尼门铰、三节路轨、锁具、拉手、连接件等； 5、封边：采用见光面为2.0mm厚全自动封边工艺，防水、防潮、不变色； 6、钢脚架表面采用抗菌粉末静电喷涂处理，具有抗菌、防锈、耐腐蚀、绝缘性高、附着力强、耐摩擦等技术特点。
1106 | 06F-档案中心 | 编码录入 | 办公椅 | =DISPIMG("ID_B9680C5BE0514072A37965FB834F91BC",1) | S01-Y24-B | A3.5.01.31.11.0002 | 标准 | 6 | 张 |  |  | 1、靠背面料为网布，座垫为西皮，防磨耐污性好； 2、海绵采用定型海绵，可防氧化，防碎，软硬适中，回弹性好，不易变形； 3、背架采用尼龙加玻璃纤维材质，不易氧化；带固定腰靠； 4、底盘采用功能底盘，可360度旋转，自由升降；配置尼龙固定扶手；配尼龙五星脚及防震尼龙轮； 5、设计符合人体工学设计，久坐不累，缓解疲劳。
1108 | 06F-档案中心 | 编码录入 | 医生工作台 | =DISPIMG("ID_50F2AF4C1C9041B6A9C3C90BF6A3EF04",1) | T02-ND5 | 2.1.02.01.19.0000 | 1500*600*750 | 6 | 组 |  |  | 1、主要材料：所有板件采用E0级实木多层板； 2、主要板材厚度：面板厚度为25mm，其他板材厚度为16mm； 3、功能配置：主台+主机柜+单据柜+键盘架+60*30mm钢脚架+塑料键盘架+吊木挡板+吊线槽 +Φ60mm金属线盒； 4、五金配置：阻尼门铰、三节路轨、锁具、拉手、连接件等； 5、封边：采用见光面为2.0mm厚全自动封边工艺，防水、防潮、不变色； 6、钢脚架表面采用抗菌粉末静电喷涂处理，具有抗菌、防锈、耐腐蚀、绝缘性高、附着力强、耐摩擦等技术特点。
1109 | 06F-档案中心 | 装订 | 办公椅 | =DISPIMG("ID_F08B04EFCAEA41FA9E8D6EEADE7A4FFB",1) | S01-Y24-B | A3.5.01.31.11.0002 | 标准 | 2 | 张 |  |  | 1、靠背面料为网布，座垫为西皮，防磨耐污性好； 2、海绵采用定型海绵，可防氧化，防碎，软硬适中，回弹性好，不易变形； 3、背架采用尼龙加玻璃纤维材质，不易氧化；带固定腰靠； 4、底盘采用功能底盘，可360度旋转，自由升降；配置尼龙固定扶手；配尼龙五星脚及防震尼龙轮； 5、设计符合人体工学设计，久坐不累，缓解疲劳。
1111 | 06F-档案中心 | 装订 | 医生工作台 | =DISPIMG("ID_57A4650041AF42C280368AF6BE875FE7",1) | T02-ND5 | 2.1.02.01.19.0000 | 1500*600*750 | 2 | 组 |  |  | 1、主要材料：所有板件采用E0级实木多层板； 2、主要板材厚度：面板厚度为25mm，其他板材厚度为16mm； 3、功能配置：主台+主机柜+单据柜+键盘架+60*30mm钢脚架+塑料键盘架+吊木挡板+吊线槽 +Φ60mm金属线盒； 4、五金配置：阻尼门铰、三节路轨、锁具、拉手、连接件等； 5、封边：采用见光面为2.0mm厚全自动封边工艺，防水、防潮、不变色； 6、钢脚架表面采用抗菌粉末静电喷涂处理，具有抗菌、防锈、耐腐蚀、绝缘性高、附着力强、耐摩擦等技术特点。
1112 | 06F-档案中心 | 资料室 | 办公椅 | =DISPIMG("ID_A043C4BDDE77413899294CD271E0B358",1) | S01-Y24-B | A3.5.01.31.11.0002 | 标准 | 2 | 张 |  |  | 1、靠背面料为网布，座垫为西皮，防磨耐污性好； 2、海绵采用定型海绵，可防氧化，防碎，软硬适中，回弹性好，不易变形； 3、背架采用尼龙加玻璃纤维材质，不易氧化；带固定腰靠； 4、底盘采用功能底盘，可360度旋转，自由升降；配置尼龙固定扶手；配尼龙五星脚及防震尼龙轮； 5、设计符合人体工学设计，久坐不累，缓解疲劳。
1114 | 06F-档案中心 | 资料室 | 医生工作台 | =DISPIMG("ID_F49961D0FDD34DC1AFE477527C149C10",1) | T02-ND5 | 2.1.02.01.19.0000 | 1500*600*750 | 2 | 组 |  |  | 1、主要材料：所有板件采用E0级实木多层板； 2、主要板材厚度：面板厚度为25mm，其他板材厚度为16mm； 3、功能配置：主台+主机柜+单据柜+键盘架+60*30mm钢脚架+塑料键盘架+吊木挡板+吊线槽 +Φ60mm金属线盒； 4、五金配置：阻尼门铰、三节路轨、锁具、拉手、连接件等； 5、封边：采用见光面为2.0mm厚全自动封边工艺，防水、防潮、不变色； 6、钢脚架表面采用抗菌粉末静电喷涂处理，具有抗菌、防锈、耐腐蚀、绝缘性高、附着力强、耐摩擦等技术特点。
1115 | 06F-档案中心 | 走道 | 办公椅 | =DISPIMG("ID_34D5E820F45B40C3A9D0DB8D3237FC7A",1) | S01-Y24-B | A3.5.01.31.11.0002 | 标准 | 3 | 张 |  |  | 1、靠背面料为网布，座垫为西皮，防磨耐污性好； 2、海绵采用定型海绵，可防氧化，防碎，软硬适中，回弹性好，不易变形； 3、背架采用尼龙加玻璃纤维材质，不易氧化；带固定腰靠； 4、底盘采用功能底盘，可360度旋转，自由升降；配置尼龙固定扶手；配尼龙五星脚及防震尼龙轮； 5、设计符合人体工学设计，久坐不累，缓解疲劳。
1117 | 06F-档案中心 | 走道 | 医生工作台 | =DISPIMG("ID_78268ABB4A884C348EC079E1B12902B6",1) | T02-ND5 | 2.1.02.01.19.0000 | 1500*600*750 | 3 | 组 |  |  | 1、主要材料：所有板件采用E0级实木多层板； 2、主要板材厚度：面板厚度为25mm，其他板材厚度为16mm； 3、功能配置：主台+主机柜+单据柜+键盘架+60*30mm钢脚架+塑料键盘架+吊木挡板+吊线槽 +Φ60mm金属线盒； 4、五金配置：阻尼门铰、三节路轨、锁具、拉手、连接件等； 5、封边：采用见光面为2.0mm厚全自动封边工艺，防水、防潮、不变色； 6、钢脚架表面采用抗菌粉末静电喷涂处理，具有抗菌、防锈、耐腐蚀、绝缘性高、附着力强、耐摩擦等技术特点。
1119 | 07F | 病房-四人间(共1间) | 靠背椅 | =DISPIMG("ID_874ACC8704814B65A933C0EE8BB77215",1) | S24-KY4 | A3.5.02.78.11.0002 | 标准 | 4 | 张 |  |  | 1、采用高强PP+玻纤材料经最新注塑工艺一体成型； 2、椅子无扶手，可堆叠4-5张,节约存储空间； 3、结构简单牢固，可水洗,防晒，不易氧化，适用于不同的场景； 4、材料安全无异味，使用寿命长。
1122 | 07F-NCU | 库房 | 重型货架 | =DISPIMG("ID_E652BB91BEF4476AAF8B20743AC791AC",1) | J01-ZHJ3-B | A3.3.01.44.15.0002 | 1500*600*2000 | 2 | 组 |  |  | 1、主要材料：冷轧钢板，具有抗酸、防锈、防蚀等特点； 2、主要板材厚度：立柱80*40*1.5mm冷轧钢板,立柱托2.3mm,横梁、80*50*1.2mm；拉梁50*26*1.2mm层板1.0mm； 3、货架整体可以拆装，整架共分四层三格，单层承重300-500KG； 4、功能配置：主架+顶层+底层+中间2块活动层板； 5、所有板件经数控激光切割、模具冲压、数控折弯、焊接、机器打磨而成；表面采用抗菌粉末静电喷涂处理，具有抗菌、防锈、耐腐蚀、绝缘性高、附着力强、耐摩擦等技术特点。
1123 | 07F-NCU | 护士站 | 办公椅 | =DISPIMG("ID_BBB6273D64B04404A894EB7D241EEC5F",1) | S01-Y24-B | A3.5.01.31.11.0002 | 标准 | 2 | 张 |  |  | 1、靠背面料为网布，座垫为西皮，防磨耐污性好； 2、海绵采用定型海绵，可防氧化，防碎，软硬适中，回弹性好，不易变形； 3、背架采用尼龙加玻璃纤维材质，不易氧化；带固定腰靠； 4、底盘采用功能底盘，可360度旋转，自由升降；配置尼龙固定扶手；配尼龙五星脚及防震尼龙轮； 5、设计符合人体工学设计，久坐不累，缓解疲劳。
1125 | 07F-NCU | 无菌物品 | 无菌架 | =DISPIMG("ID_062AF54A90BE4653AABDCE5614E17105",1) | J05-W1-A | 3.3.05.41.03.0001 | 1000*500*1950 | 4 | 组 |  |  | 1、主要材料：采用304不锈钢板材，具有不易生锈、防蚀等特点； 2、主要板材厚度：立柱采用38*38*1.2mm不锈钢方管，层板采用1.0mm，加强管料采用1.0mm； 3、无菌架共均分5层，每层层板底配有1条加强；四柱配可调胶脚，使无菌架放置平稳； 4、所有工件经数控激光切割、模具冲压、数控折弯、亚弧焊接、机器打磨、抛光、拉丝而成。
1130 | 07F-NCU | 谈话 | 办公椅 | =DISPIMG("ID_EA7427741DC1497B8FDB912BBBB88353",1) | S01-Y24-B | A3.5.01.31.11.0002 | 标准 | 1 | 张 |  |  | 1、靠背面料为网布，座垫为西皮，防磨耐污性好； 2、海绵采用定型海绵，可防氧化，防碎，软硬适中，回弹性好，不易变形； 3、背架采用尼龙加玻璃纤维材质，不易氧化；带固定腰靠； 4、底盘采用功能底盘，可360度旋转，自由升降；配置尼龙固定扶手；配尼龙五星脚及防震尼龙轮； 5、设计符合人体工学设计，久坐不累，缓解疲劳。
1131 | 07F-NCU | 谈话 | 靠背椅 | =DISPIMG("ID_BAFF9DE8C32D492C93192D25761AF7FE",1) | S24-KY4 | A3.5.02.78.11.0002 | 标准 | 1 | 张 |  |  | 1、采用高强PP+玻纤材料经最新注塑工艺一体成型； 2、椅子无扶手，可堆叠4-5张,节约存储空间； 3、结构简单牢固，可水洗,防晒，不易氧化，适用于不同的场景； 4、材料安全无异味，使用寿命长。
1132 | 07F-NCU | 谈话 | 医生工作台 | =DISPIMG("ID_3AD189B1FC2F45308DA5FBA09A4BF3A2",1) | T02-ND5 | 2.1.02.01.19.0001 | 1400*600*750 | 1 | 组 |  |  | 1、主要材料：所有板件采用E0级实木多层板； 2、主要板材厚度：面板厚度为25mm，其他板材厚度为16mm； 3、功能配置：主台+主机柜+单据柜+键盘架+60*30mm钢脚架+塑料键盘架+吊木挡板+吊线槽 +Φ60mm金属线盒； 4、五金配置：阻尼门铰、三节路轨、锁具、拉手、连接件等； 5、封边：采用见光面为2.0mm厚全自动封边工艺，防水、防潮、不变色； 6、钢脚架表面采用抗菌粉末静电喷涂处理，具有抗菌、防锈、耐腐蚀、绝缘性高、附着力强、耐摩擦等技术特点。
1138 | 07F-神经医学科 | 主任办 | 办公椅 | =DISPIMG("ID_BD0FEA90FEF3452186312B57AC18A5C1",1) | S01-Y24-A | A3.5.01.31.11.0001 | 标准 | 1 | 张 |  |  | 1、靠背面料为网布，座垫为西皮，防磨耐污性好； 2、海绵采用高定型海绵，可防氧化，防碎，软硬适中，回弹性好，不易变形； 3、背架采用尼龙加玻璃纤维材质，不易氧化；带可调节头枕及功能腰靠； 4、底盘采用功能底盘，可360度旋转，自由升降；配置尼龙固定扶手；配尼龙五星脚及防震尼龙轮； 5、设计符合人体工学设计，久坐不累，缓解疲劳。
1139 | 07F-神经医学科 | 主任办 | 接待椅 | =DISPIMG("ID_9F203C39A1434620A78D4B9BD7A3BC67",1) | S16-Y24-C | A3.5.16.31.03.0001 | 标准 | 1 | 张 |  |  | 1、靠背面料为网布，座垫为西皮，防磨耐污性好； 2、海绵采用定型海绵，可防氧化，防碎，软硬适中，回弹性好，不易变形； 3、背架采用尼龙加玻璃纤维材质，不易氧化；带固定腰靠； 4、椅架为壁厚2.0mm铁管喷涂弓形脚；配置尼龙固定扶手； 5、设计符合人体工学设计，久坐不累，缓解疲劳。
1140 | 07F-神经医学科 | 主任办 | 医用工作台_R | =DISPIMG("ID_5C6C908517CD4BD5B4C8EF4FEF299FC8",1) | CE-T04-ND | A2.1.02.01.62.2501 | 1600*1600*750 | 1 | 组 |  |  | 1、主要材料：所有板件采用E0级实木多层板； 2、主要板材厚度：主台面板厚度为25mm，其他板材厚度为16mm； 3、功能配置：主台+60*30mm钢脚架+固定副柜+木挡板+塑料键盘架+铝合金毛刷线盒+通风散热件； 4、五金配置：阻尼门铰、三节路轨、锁具、拉手、连接件等； 5、封边：采用见光面为2.0mm厚全自动封边工艺，防水、防潮、不变色； 6、钢脚架表面采用抗菌粉末静电喷涂处理，具有抗菌、防锈、耐腐蚀、绝缘性高、附着力强、耐摩擦等技术特点。
1145 | 07F-神经医学科 | 值班(共5间) | 医用双层木床_R | =DISPIMG("ID_0BD3F195773D40AA9A2482C5A2FC1AB4",1) | C01-MC3-A | A3.4.01.62.03.2501 | 1990*900*1860 | 12 | 组 |  |  | 1、所有板材均采用樟子松原木制作； 2、床架立柱80*60mm，床侧枋120*30mm； 3、床板采用厚度14mm杉木原木板，每个床板缝隙＜10mm，铺板下6根大小为40mm*30mm硬杂木柯木料； 4、四腿落地，榫卯结构，颜色为松木本色； 5、配置：实木床架+杉木床板2套+床垫2件；床梯不可左右互换； 6、表面经过净味喷漆处理，5层底油及3层面漆； 7、整体经过防潮，防腐，防虫，脱脂等化学处理，结构稳定，设计合理，美观大方，经久耐用，所有拐角处圆弧处理，无尖锐菱角。
1146 | 07F-神经医学科 | 医生办 | 办公椅 | =DISPIMG("ID_88D3411FE626478B8D647AC2511C93A1",1) | S01-Y24-B | A3.5.01.31.11.0002 | 标准 | 11 | 张 |  |  | 1、靠背面料为网布，座垫为西皮，防磨耐污性好； 2、海绵采用定型海绵，可防氧化，防碎，软硬适中，回弹性好，不易变形； 3、背架采用尼龙加玻璃纤维材质，不易氧化；带固定腰靠； 4、底盘采用功能底盘，可360度旋转，自由升降；配置尼龙固定扶手；配尼龙五星脚及防震尼龙轮； 5、设计符合人体工学设计，久坐不累，缓解疲劳。
1147 | 07F-神经医学科 | 医生办 | 医生工作台_R | =DISPIMG("ID_0653D15044D647D7A5C25B6BB84A5444",1) | CE-T02-NDD | A2.1.02.01.58.2501 | 1200*600*750 | 11 | 组 |  |  | 1、主要材料：所有板件采用E0级实木多层板； 2、主要板材厚度：台面板厚度为25mm，其他板材厚度为16mm； 3、功能配置：主台（单人位）+60*30mm钢脚架+单门单抽立柜+塑料键盘架+吊木挡板+钢管主机架+Φ60mm线盒； 4、五金配置：阻尼门铰、三节路轨、锁具、拉手、连接件等； 5、封边：采用见光面为2.0mm厚全自动封边工艺，防水、防潮、不变色； 6、钢脚架表面采用抗菌粉末静电喷涂处理，具有抗菌、防锈、耐腐蚀、绝缘性高、附着力强、耐摩擦等技术特点。
1151 | 07F-神经医学科 | 护士站 | 办公椅 | =DISPIMG("ID_C3DF832851A9465CB8EFE9D5A0A3C733",1) | S01-Y24-B | A3.5.01.31.11.0002 | 标准 | 3 | 张 |  |  | 1、靠背面料为网布，座垫为西皮，防磨耐污性好； 2、海绵采用定型海绵，可防氧化，防碎，软硬适中，回弹性好，不易变形； 3、背架采用尼龙加玻璃纤维材质，不易氧化；带固定腰靠； 4、底盘采用功能底盘，可360度旋转，自由升降；配置尼龙固定扶手；配尼龙五星脚及防震尼龙轮； 5、设计符合人体工学设计，久坐不累，缓解疲劳。
1155 | 07F-神经医学科 | 护长办 | 办公椅 | =DISPIMG("ID_762CDCBCE137458CAC0B6884462ABA08",1) | S01-Y24-A | A3.5.01.31.11.0001 | 标准 | 1 | 张 |  |  | 1、靠背面料为网布，座垫为西皮，防磨耐污性好； 2、海绵采用高定型海绵，可防氧化，防碎，软硬适中，回弹性好，不易变形； 3、背架采用尼龙加玻璃纤维材质，不易氧化；带可调节头枕及功能腰靠； 4、底盘采用功能底盘，可360度旋转，自由升降；配置尼龙固定扶手；配尼龙五星脚及防震尼龙轮； 5、设计符合人体工学设计，久坐不累，缓解疲劳。
1156 | 07F-神经医学科 | 护长办 | 接待椅 | =DISPIMG("ID_58E0581ED3A44E55BD74DC1BE9357961",1) | S16-Y24-C | A3.5.16.31.03.0001 | 标准 | 1 | 张 |  |  | 1、靠背面料为网布，座垫为西皮，防磨耐污性好； 2、海绵采用定型海绵，可防氧化，防碎，软硬适中，回弹性好，不易变形； 3、背架采用尼龙加玻璃纤维材质，不易氧化；带固定腰靠； 4、椅架为壁厚2.0mm铁管喷涂弓形脚；配置尼龙固定扶手； 5、设计符合人体工学设计，久坐不累，缓解疲劳。
1157 | 07F-神经医学科 | 护长办 | 医用工作台_R | =DISPIMG("ID_89ED127AC51242279DB6ECA88209AB82",1) | CE-T04-ND | A2.1.02.01.62.2501 | 1600*1600*750 | 1 | 组 |  |  | 1、主要材料：所有板件采用E0级实木多层板； 2、主要板材厚度：主台面板厚度为25mm，其他板材厚度为16mm； 3、功能配置：主台+60*30mm钢脚架+固定副柜+木挡板+塑料键盘架+铝合金毛刷线盒+通风散热件； 4、五金配置：阻尼门铰、三节路轨、锁具、拉手、连接件等； 5、封边：采用见光面为2.0mm厚全自动封边工艺，防水、防潮、不变色； 6、钢脚架表面采用抗菌粉末静电喷涂处理，具有抗菌、防锈、耐腐蚀、绝缘性高、附着力强、耐摩擦等技术特点。
1159 | 07F-神经医学科 | 污存 | 污衣车 | =DISPIMG("ID_5A318052B0744DEEB44EF78568DC409E",1) | CH03-Y1 | 3.7.03.41.01.0001 | 550*550*800 | 2 | 组 |  |  | 1、主要材料：采用304不锈钢板材，具有不易生锈、防蚀等特点； 2、主要板材厚度：四立柱和上下框架管用φ22*1.0mm不锈钢圆管，中间加强管用φ16*0.8mm不锈钢圆管，底面加强管用30*15*1.0mm不锈钢扁管； 3、整车由底架和外框架组成，底层为扁管隔条，四立柱中间各配有两条加强管；形状为方形； 4、配防水帆布污物袋1个； 5、功能配置：主车+防水污物袋个+4个3寸脚轮； 6、所有工件经数控激光切割、模具冲压、数控折弯、亚弧焊接、机器打磨、抛光、拉丝而成。
1167 | 07F-神经医学科 | 病房(共18间) | 靠背椅 | =DISPIMG("ID_E28C8F421732478A81907B26AC094244",1) | S24-KY4 | A3.5.02.78.11.0002 | 标准 | 54 | 张 |  |  | 1、采用高强PP+玻纤材料经最新注塑工艺一体成型； 2、椅子无扶手，可堆叠4-5张,节约存储空间； 3、结构简单牢固，可水洗,防晒，不易氧化，适用于不同的场景； 4、材料安全无异味，使用寿命长。
1168 | 07F-神经医学科 | 示教 | 会诊台 | =DISPIMG("ID_FB3BA004E0C44685B9584E5DB083CFBE",1) | T06-ND-KZG | A2.1.06.01.07.0002 | 3200*1500*750 | 1 | 组 |  |  | 1、主要材料：所有板件采用E0级实木多层板； 2、主要板材厚度：台面板为25mm； 3、功能配置：台面+60*30mm钢脚架+2个多功能带底盒带毛刷线盒+带走线功能中脚+2个0.5米长龙骨线槽； 4、封边：采用见光面为2.0mm厚全自动封边工艺，防水、防潮、不变色； 5、台面分段拼接； 6、钢脚架表面采用抗菌粉末静电喷涂处理，具有抗菌、防锈、耐腐蚀、绝缘性高、附着力强、耐摩擦等技术特点。
1169 | 07F-神经医学科 | 示教 | 示教椅 | =DISPIMG("ID_F08BCDAF529046FB924BFFD9D41E38C3",1) | S17-SJ06-A | A3.5.17.31.19.0001 | 505*530*840 | 10 | 张 |  |  | 1、座背一体成型PP+纤料材质，坚固耐磨耐用； 2、座垫面料采用西皮，防磨耐污性好； 3、采用定型海绵，可防氧化，防碎，软硬适中，回弹性好，不易变形； 4、脚架采用PP+纤料，承重强； 5、产品结构坚固，配有连接扣，可将多把椅子通过连接扣固定在一起，保持排列整齐。 6、所有材料安全无异味，使用寿命长。
1172 | 07F-神经医学科 | 谈话 | 办公椅 | =DISPIMG("ID_3171C22930A34F4CB227413689A5E352",1) | S01-Y24-B | A3.5.01.31.11.0002 | 标准 | 1 | 张 |  |  | 1、靠背面料为网布，座垫为西皮，防磨耐污性好； 2、海绵采用定型海绵，可防氧化，防碎，软硬适中，回弹性好，不易变形； 3、背架采用尼龙加玻璃纤维材质，不易氧化；带固定腰靠； 4、底盘采用功能底盘，可360度旋转，自由升降；配置尼龙固定扶手；配尼龙五星脚及防震尼龙轮； 5、设计符合人体工学设计，久坐不累，缓解疲劳。
1173 | 07F-神经医学科 | 谈话 | 靠背椅 | =DISPIMG("ID_ABFD1968E400401C9F9CA729B8867163",1) | S24-KY4 | A3.5.02.78.11.0002 | 标准 | 1 | 张 |  |  | 1、采用高强PP+玻纤材料经最新注塑工艺一体成型； 2、椅子无扶手，可堆叠4-5张,节约存储空间； 3、结构简单牢固，可水洗,防晒，不易氧化，适用于不同的场景； 4、材料安全无异味，使用寿命长。
1174 | 07F-神经医学科 | 谈话 | 医生工作台 | =DISPIMG("ID_CB21FA72A54D4F31B54A7C0035BD7D90",1) | T02-ND5 | 2.1.02.01.19.0001 | 1400*600*750 | 1 | 组 |  |  | 1、主要材料：所有板件采用E0级实木多层板； 2、主要板材厚度：面板厚度为25mm，其他板材厚度为16mm； 3、功能配置：主台+主机柜+单据柜+键盘架+60*30mm钢脚架+塑料键盘架+吊木挡板+吊线槽 +Φ60mm金属线盒； 4、五金配置：阻尼门铰、三节路轨、锁具、拉手、连接件等； 5、封边：采用见光面为2.0mm厚全自动封边工艺，防水、防潮、不变色； 6、钢脚架表面采用抗菌粉末静电喷涂处理，具有抗菌、防锈、耐腐蚀、绝缘性高、附着力强、耐摩擦等技术特点。
1183 | 08F-神经医学科 | VIP病房-单人间(共5间) | 茶几 | =DISPIMG("ID_99A71FFD3268428D8F8BE31888DB1D61",1) | T23-Q13-C | A3.1.23.51.42.0001 | 1260*650*450 | 5 | 张 |  |  | 1、面板采用夹板基材，防潮、耐高温，实用性高； 2、板材表面贴胡桃木皮处理，木纹顺畅自然；表面经过净味喷漆处理，5层底油及3层面漆； 3、采用红橡实木脚架，选用实木原材经去皮、烘干、防虫防腐处理，坚固耐用； 4、所有材料安全无异味，使用寿命长。
1184 | 08F-神经医学科 | VIP病房-单人间(共5间) | 茶几 | =DISPIMG("ID_8EEE8C09391C4E0F9E6E0BC81DE42A14",1) | T23-SM2 | A3.1.23.04.67.0001 | 550*550*550 | 5 | 张 |  |  | 1、面板采用高密度板，防潮、耐高温，实用性高； 2、表面经过净味喷漆处理，5层底油及3层面漆； 3、脚柱为圆柱形设计，表面贴木皮处理，木纹顺畅自然； 4、茶几为整接结构，稳固性好； 5、所有材料安全无异味，使用寿命长。
1185 | 08F-神经医学科 | VIP病房-单人间(共5间) | 多功能沙发 | =DISPIMG("ID_21F5CF5AC0E14743BA0FB1C88B4CEB1F",1) | S23-SFC11-2 | A3.5.23.31.09.2521 | 双人位 | 5 | 张 |  |  | 1、座垫、背板面料采用西皮，防磨耐污性好； 2、海绵采用高密度回弹海绵，可防氧化，防碎，软硬适中，回弹性好，不易变形； 3、内框架采用冷轧钢管，表面喷涂处理；； 4、沙发可展开，靠背和座包联动，展开后表面平整可躺；配PU静音轮，避免划伤地板，扶手前轮带刹车； 5、根据人体工程学原理设计，坐感舒适； 6、扶手接触面为实木。
1186 | 08F-神经医学科 | VIP病房-单人间(共5间) | 接待椅 | =DISPIMG("ID_515A572161A840E1817C8B7AF91B1C00",1) | S16-J17 | A3.5.16.31.16.2501 | 标准 | 10 | 张 |  |  | 1、靠背、座垫、扶手面料采用西皮，防磨耐污性好； 2、海绵采用高密度回弹海绵，可防氧化，防碎，软硬适中，回弹性好，坐感舒适，不易变形； 3、脚架为钢制； 4、椅架整装工艺，结构简单牢固； 5、靠背与扶手连体形成半包结构，带扶手； 6、所有材料安全无异味，使用寿命长。
1187 | 08F-神经医学科 | VIP病房-单人间(共5间) | 接待椅 | =DISPIMG("ID_08EF6C4BDBDB4E4D8EC7604D24F2F264",1) | S16-JM7 | A3.5.16.31.72.0001 | 标准 | 5 | 张 |  |  | 1、靠背、座垫面料采用西皮，防磨耐污性好； 2、海绵采用高密度回弹海绵，可防氧化，防碎，软硬适中，回弹性好，坐感舒适，不易变形； 3、脚架为白腊木实木，自然木纹，保留天然特性；表面经过净味喷漆处理，5层底油及3层面漆； 4、椅架整装工艺，榫卯结构，结构简单牢固； 5、椅子带靠背，无扶手； 6、所有材料安全无异味，使用寿命长。
1190 | 08F-神经医学科 | VIP病房-套间(共2间) | 餐台 | =DISPIMG("ID_AFF69F1F3441497CA4E4A1F9EF69D324",1) | T15-CT9-MS | 3.1.15.66.14.0001 | 1400*800*750 | 2 | 张 |  |  | 1、脚架木材采用白腊木实木，自然木纹，保留天然特性； 2、表面经植物木蜡油漆表面处理，5层底油及3层面漆； 3、餐台台面为岩板，不易划花，耐高温； 4、餐台拆装结构，结构结合隐藏式五金扣件，粘合全部AB铁胶； 5、所有材料安全无异味，使用寿命长。
1191 | 08F-神经医学科 | VIP病房-套间(共2间) | 餐椅 | =DISPIMG("ID_03D11F2D979746E6A3C3C114311F22E2",1) | S25-CY7 | 3.5.25.31.20.2401 | 标准 | 8 | 张 |  |  | 1、靠背、座垫面料采用西皮，防磨耐污性好； 2、海绵采用高密度回弹海绵，可防氧化，防碎，软硬适中，回弹性好，坐感舒适，不易变形； 3、椅架为钢脚，表面经木纹转印工艺处理，整体牢固耐用，结构简单牢固； 4、所有材料安全可靠，使用寿命长。
1192 | 08F-神经医学科 | VIP病房-套间(共2间) | 茶几 | =DISPIMG("ID_B490DBC7CCB74DAE97D139EB320B0590",1) | T23-Q13-C | A3.1.23.51.42.0001 | 1260*650*450 | 2 | 张 |  |  | 1、面板采用夹板基材，防潮、耐高温，实用性高； 2、板材表面贴胡桃木皮处理，木纹顺畅自然；表面经过净味喷漆处理，5层底油及3层面漆； 3、采用红橡实木脚架，选用实木原材经去皮、烘干、防虫防腐处理，坚固耐用； 4、所有材料安全无异味，使用寿命长。
1193 | 08F-神经医学科 | VIP病房-套间(共2间) | 多功能沙发 | =DISPIMG("ID_6850667CC6B54853AFEF118C73FB2663",1) | S23-SFC11-1 | A3.5.23.31.09.2511 | 单人位 | 2 | 张 |  |  | 1、座垫、背板面料采用西皮，防磨耐污性好； 2、海绵采用高密度回弹海绵，可防氧化，防碎，软硬适中，回弹性好，不易变形； 3、内框架采用冷轧钢管，表面喷涂处理；； 4、沙发可展开，靠背和座包联动，展开后表面平整可躺；配PU静音轮，避免划伤地板，扶手前轮带刹车； 5、根据人体工程学原理设计，坐感舒适； 6、扶手接触面为实木。
1194 | 08F-神经医学科 | VIP病房-套间(共2间) | 接待沙发 | =DISPIMG("ID_C0C2625E35824991827237FD3713C703",1) | S20-BSF24-3 | A3.5.20.31.81.2531 | 三人位 | 2 | 张 |  |  | 1、面料采用西皮，防磨耐污性好； 2、海绵采用高密度回弹海绵，可防氧化，防碎，软硬适中，回弹性好，坐感舒适，不易变形； 3、内框架为实木框架，选用实木原材经去皮、烘干、防虫防腐处理，坚固耐用； 4、底座采用S形弹簧与高弹绷带形成稳固的网状结构，经久耐用； 5、沙发配置为三人位，两侧带扶手，配抱枕；配置金属喷涂脚架； 6、所有材料安全无异味，使用寿命长。
1195 | 08F-神经医学科 | VIP病房-套间(共2间) | 接待椅 | =DISPIMG("ID_C5BF51F5F2BF4E9F841C7E37A63C242F",1) | S16-JM7 | A3.5.16.31.72.0001 | 标准 | 2 | 张 |  |  | 1、靠背、座垫面料采用西皮，防磨耐污性好； 2、海绵采用高密度回弹海绵，可防氧化，防碎，软硬适中，回弹性好，坐感舒适，不易变形； 3、脚架为白腊木实木，自然木纹，保留天然特性；表面经过净味喷漆处理，5层底油及3层面漆； 4、椅架整装工艺，榫卯结构，结构简单牢固； 5、椅子带靠背，无扶手； 6、所有材料安全无异味，使用寿命长。
1199 | 08F-神经医学科 | 主任办 | 办公椅 | =DISPIMG("ID_192CF5DB71A8484A8726F793D4C2D5C8",1) | S01-Y24-A | A3.5.01.31.11.0001 | 标准 | 1 | 张 |  |  | 1、靠背面料为网布，座垫为西皮，防磨耐污性好； 2、海绵采用高定型海绵，可防氧化，防碎，软硬适中，回弹性好，不易变形； 3、背架采用尼龙加玻璃纤维材质，不易氧化；带可调节头枕及功能腰靠； 4、底盘采用功能底盘，可360度旋转，自由升降；配置尼龙固定扶手；配尼龙五星脚及防震尼龙轮； 5、设计符合人体工学设计，久坐不累，缓解疲劳。
1200 | 08F-神经医学科 | 主任办 | 接待椅 | =DISPIMG("ID_B9FD436D50864BADA46C3A687D284FFC",1) | S16-Y24-C | A3.5.16.31.03.0001 | 标准 | 1 | 张 |  |  | 1、靠背面料为网布，座垫为西皮，防磨耐污性好； 2、海绵采用定型海绵，可防氧化，防碎，软硬适中，回弹性好，不易变形； 3、背架采用尼龙加玻璃纤维材质，不易氧化；带固定腰靠； 4、椅架为壁厚2.0mm铁管喷涂弓形脚；配置尼龙固定扶手； 5、设计符合人体工学设计，久坐不累，缓解疲劳。
1201 | 08F-神经医学科 | 主任办 | 医用工作台_R | =DISPIMG("ID_77C86A089B4A43A990DCAF8D6AD13EA0",1) | CE-T04-ND | A2.1.02.01.62.2501 | 1600*1600*750 | 1 | 组 |  |  | 1、主要材料：所有板件采用E0级实木多层板； 2、主要板材厚度：主台面板厚度为25mm，其他板材厚度为16mm； 3、功能配置：主台+60*30mm钢脚架+固定副柜+木挡板+塑料键盘架+铝合金毛刷线盒+通风散热件； 4、五金配置：阻尼门铰、三节路轨、锁具、拉手、连接件等； 5、封边：采用见光面为2.0mm厚全自动封边工艺，防水、防潮、不变色； 6、钢脚架表面采用抗菌粉末静电喷涂处理，具有抗菌、防锈、耐腐蚀、绝缘性高、附着力强、耐摩擦等技术特点。
1204 | 08F-神经医学科 | 值班(共6间) | 办公椅 | =DISPIMG("ID_10467B4BC7C24363A6A1E081B377EC16",1) | S01-Y24-B | A3.5.01.31.11.0002 | 标准 | 1 | 张 |  |  | 1、靠背面料为网布，座垫为西皮，防磨耐污性好； 2、海绵采用定型海绵，可防氧化，防碎，软硬适中，回弹性好，不易变形； 3、背架采用尼龙加玻璃纤维材质，不易氧化；带固定腰靠； 4、底盘采用功能底盘，可360度旋转，自由升降；配置尼龙固定扶手；配尼龙五星脚及防震尼龙轮； 5、设计符合人体工学设计，久坐不累，缓解疲劳。
1205 | 08F-神经医学科 | 值班(共6间) | 医生工作台_R | =DISPIMG("ID_F30728F4290B492DB1FF6596CF248FF0",1) | CE-T02-NDD | A2.1.02.01.58.2501 | 1200*600*750 | 1 | 组 |  |  | 1、主要材料：所有板件采用E0级实木多层板； 2、主要板材厚度：台面板厚度为25mm，其他板材厚度为16mm； 3、功能配置：主台（单人位）+60*30mm钢脚架+单门单抽立柜+塑料键盘架+吊木挡板+钢管主机架+Φ60mm线盒； 4、五金配置：阻尼门铰、三节路轨、锁具、拉手、连接件等； 5、封边：采用见光面为2.0mm厚全自动封边工艺，防水、防潮、不变色； 6、钢脚架表面采用抗菌粉末静电喷涂处理，具有抗菌、防锈、耐腐蚀、绝缘性高、附着力强、耐摩擦等技术特点。
1207 | 08F-神经医学科 | 值班(共6间) | 医用双层木床_R | =DISPIMG("ID_C4A418BFD2784B17A637EA3375F1FCF4",1) | C01-MC3-A | A3.4.01.62.03.2501 | 1990*900*1860 | 13 | 组 |  |  | 1、所有板材均采用樟子松原木制作； 2、床架立柱80*60mm，床侧枋120*30mm； 3、床板采用厚度14mm杉木原木板，每个床板缝隙＜10mm，铺板下6根大小为40mm*30mm硬杂木柯木料； 4、四腿落地，榫卯结构，颜色为松木本色； 5、配置：实木床架+杉木床板2套+床垫2件；床梯不可左右互换； 6、表面经过净味喷漆处理，5层底油及3层面漆； 7、整体经过防潮，防腐，防虫，脱脂等化学处理，结构稳定，设计合理，美观大方，经久耐用，所有拐角处圆弧处理，无尖锐菱角。
1208 | 08F-神经医学科 | 医生办 | 办公椅 | =DISPIMG("ID_BBFD08547007436695DF25B4A57C25C3",1) | S01-Y24-B | A3.5.01.31.11.0002 | 标准 | 9 | 张 |  |  | 1、靠背面料为网布，座垫为西皮，防磨耐污性好； 2、海绵采用定型海绵，可防氧化，防碎，软硬适中，回弹性好，不易变形； 3、背架采用尼龙加玻璃纤维材质，不易氧化；带固定腰靠； 4、底盘采用功能底盘，可360度旋转，自由升降；配置尼龙固定扶手；配尼龙五星脚及防震尼龙轮； 5、设计符合人体工学设计，久坐不累，缓解疲劳。
1209 | 08F-神经医学科 | 医生办 | 会诊台 | =DISPIMG("ID_578E5E51FA0F49C5B4F452E420888ECE",1) | T06-ND-KZG | A2.1.06.01.07.0002 | 3200*1500*750 | 1 | 组 |  |  | 1、主要材料：所有板件采用E0级实木多层板； 2、主要板材厚度：台面板为25mm； 3、功能配置：台面+60*30mm钢脚架+2个多功能带底盒带毛刷线盒+带走线功能中脚+2个0.5米长龙骨线槽； 4、封边：采用见光面为2.0mm厚全自动封边工艺，防水、防潮、不变色； 5、台面分段拼接； 6、钢脚架表面采用抗菌粉末静电喷涂处理，具有抗菌、防锈、耐腐蚀、绝缘性高、附着力强、耐摩擦等技术特点。
1210 | 08F-神经医学科 | 医生办 | 示教椅 | =DISPIMG("ID_BB6F14D82DE149158C955F2656F2BE59",1) | S17-SJ06-A | A3.5.17.31.19.0001 | 505*530*840 | 10 | 张 |  |  | 1、座背一体成型PP+纤料材质，坚固耐磨耐用； 2、座垫面料采用西皮，防磨耐污性好； 3、采用定型海绵，可防氧化，防碎，软硬适中，回弹性好，不易变形； 4、脚架采用PP+纤料，承重强； 5、产品结构坚固，配有连接扣，可将多把椅子通过连接扣固定在一起，保持排列整齐。 6、所有材料安全无异味，使用寿命长。
1211 | 08F-神经医学科 | 医生办 | 医生工作台_R | =DISPIMG("ID_0F5797FE5DB5497AAF4542A5854D0D3C",1) | CE-T02-NDD | A2.1.02.01.58.2501 | 1200*600*750 | 9 | 组 |  |  | 1、主要材料：所有板件采用E0级实木多层板； 2、主要板材厚度：台面板厚度为25mm，其他板材厚度为16mm； 3、功能配置：主台（单人位）+60*30mm钢脚架+单门单抽立柜+塑料键盘架+吊木挡板+钢管主机架+Φ60mm线盒； 4、五金配置：阻尼门铰、三节路轨、锁具、拉手、连接件等； 5、封边：采用见光面为2.0mm厚全自动封边工艺，防水、防潮、不变色； 6、钢脚架表面采用抗菌粉末静电喷涂处理，具有抗菌、防锈、耐腐蚀、绝缘性高、附着力强、耐摩擦等技术特点。
1213 | 08F-神经医学科 | 女更衣 | 挂衣屏 | =DISPIMG("ID_DB1EDC85DE4C4F5B9208B8EB9F934B47",1) | Z08-K1-C | A2.8.15.01.01.0003 | 1200*16*1800 | 2 | 组 |  |  | 1、主要材料：所有板件采用E0级实木多层板； 2、主要板材厚度：背板厚度为16mm； 3、功能配置：主板+双层挂钩+镜钉； 4、五金配置：双层挂钩、镜钉、连接件等； 5、封边：采用见光面为2.0mm厚全自动封边工艺，防水、防潮、不变色。
1217 | 08F-神经医学科 | 库房1 | 重型货架 | =DISPIMG("ID_FFC41ED026E948D2B46DCE1C6FC0CEB0",1) | J01-ZHJ3-B | A3.3.01.44.15.0002 | 1500*600*2000 | 3 | 组 |  |  | 1、主要材料：冷轧钢板，具有抗酸、防锈、防蚀等特点； 2、主要板材厚度：立柱80*40*1.5mm冷轧钢板,立柱托2.3mm,横梁、80*50*1.2mm；拉梁50*26*1.2mm层板1.0mm； 3、货架整体可以拆装，整架共分四层三格，单层承重300-500KG； 4、功能配置：主架+顶层+底层+中间2块活动层板； 5、所有板件经数控激光切割、模具冲压、数控折弯、焊接、机器打磨而成；表面采用抗菌粉末静电喷涂处理，具有抗菌、防锈、耐腐蚀、绝缘性高、附着力强、耐摩擦等技术特点。
1218 | 08F-神经医学科 | 库房2 | 重型货架 | =DISPIMG("ID_81503735F15E4CAC8BF43EFE362D0B39",1) | J01-ZHJ3-B | A3.3.01.44.15.0002 | 1500*600*2000 | 2 | 组 |  |  | 1、主要材料：冷轧钢板，具有抗酸、防锈、防蚀等特点； 2、主要板材厚度：立柱80*40*1.5mm冷轧钢板,立柱托2.3mm,横梁、80*50*1.2mm；拉梁50*26*1.2mm层板1.0mm； 3、货架整体可以拆装，整架共分四层三格，单层承重300-500KG； 4、功能配置：主架+顶层+底层+中间2块活动层板； 5、所有板件经数控激光切割、模具冲压、数控折弯、焊接、机器打磨而成；表面采用抗菌粉末静电喷涂处理，具有抗菌、防锈、耐腐蚀、绝缘性高、附着力强、耐摩擦等技术特点。
1219 | 08F-神经医学科 | 护士站 | 办公椅 | =DISPIMG("ID_BC0E6EC5EBE9411FA7D130C46D1B949A",1) | S01-Y24-B | A3.5.01.31.11.0002 | 标准 | 3 | 张 |  |  | 1、靠背面料为网布，座垫为西皮，防磨耐污性好； 2、海绵采用定型海绵，可防氧化，防碎，软硬适中，回弹性好，不易变形； 3、背架采用尼龙加玻璃纤维材质，不易氧化；带固定腰靠； 4、底盘采用功能底盘，可360度旋转，自由升降；配置尼龙固定扶手；配尼龙五星脚及防震尼龙轮； 5、设计符合人体工学设计，久坐不累，缓解疲劳。
1223 | 08F-神经医学科 | 护长办 | 办公椅 | =DISPIMG("ID_282AE838E6FD419684457FCF073DA58C",1) | S01-Y24-A | A3.5.01.31.11.0001 | 标准 | 2 | 张 |  |  | 1、靠背面料为网布，座垫为西皮，防磨耐污性好； 2、海绵采用高定型海绵，可防氧化，防碎，软硬适中，回弹性好，不易变形； 3、背架采用尼龙加玻璃纤维材质，不易氧化；带可调节头枕及功能腰靠； 4、底盘采用功能底盘，可360度旋转，自由升降；配置尼龙固定扶手；配尼龙五星脚及防震尼龙轮； 5、设计符合人体工学设计，久坐不累，缓解疲劳。
1224 | 08F-神经医学科 | 护长办 | 医用工作台_R | =DISPIMG("ID_6405763290CD4DC6A3EF91D7AAFB3144",1) | CE-T04-ND | A2.1.02.01.62.2501 | 1600*1600*750 | 2 | 组 |  |  | 1、主要材料：所有板件采用E0级实木多层板； 2、主要板材厚度：主台面板厚度为25mm，其他板材厚度为16mm； 3、功能配置：主台+60*30mm钢脚架+固定副柜+木挡板+塑料键盘架+铝合金毛刷线盒+通风散热件； 4、五金配置：阻尼门铰、三节路轨、锁具、拉手、连接件等； 5、封边：采用见光面为2.0mm厚全自动封边工艺，防水、防潮、不变色； 6、钢脚架表面采用抗菌粉末静电喷涂处理，具有抗菌、防锈、耐腐蚀、绝缘性高、附着力强、耐摩擦等技术特点。
1227 | 08F-神经医学科 | 污存 | 污衣车 | =DISPIMG("ID_5544C54BA6CF4599A7C83C833C574212",1) | CH03-Y1 | 3.7.03.41.01.0001 | 550*550*800 | 2 | 组 |  |  | 1、主要材料：采用304不锈钢板材，具有不易生锈、防蚀等特点； 2、主要板材厚度：四立柱和上下框架管用φ22*1.0mm不锈钢圆管，中间加强管用φ16*0.8mm不锈钢圆管，底面加强管用30*15*1.0mm不锈钢扁管； 3、整车由底架和外框架组成，底层为扁管隔条，四立柱中间各配有两条加强管；形状为方形； 4、配防水帆布污物袋1个； 5、功能配置：主车+防水污物袋个+4个3寸脚轮； 6、所有工件经数控激光切割、模具冲压、数控折弯、亚弧焊接、机器打磨、抛光、拉丝而成。
1234 | 08F-神经医学科 | 男更衣 | 挂衣屏 | =DISPIMG("ID_6C0656A7608F4C0FBC89581961DA90CE",1) | Z08-K1-C | A2.8.15.01.01.0003 | 1200*16*1800 | 2 | 组 |  |  | 1、主要材料：所有板件采用E0级实木多层板； 2、主要板材厚度：背板厚度为16mm； 3、功能配置：主板+双层挂钩+镜钉； 4、五金配置：双层挂钩、镜钉、连接件等； 5、封边：采用见光面为2.0mm厚全自动封边工艺，防水、防潮、不变色。
1245 | 08F-神经医学科 | 病房(共18间) | 靠背椅 | =DISPIMG("ID_C2F25F20C0FD4253AA611A8960C349F7",1) | S24-KY4 | A3.5.02.78.11.0002 | 标准 | 50 | 张 |  |  | 1、采用高强PP+玻纤材料经最新注塑工艺一体成型； 2、椅子无扶手，可堆叠4-5张,节约存储空间； 3、结构简单牢固，可水洗,防晒，不易氧化，适用于不同的场景； 4、材料安全无异味，使用寿命长。
1247 | 08F-神经医学科 | 病房-四人间(共1间) | 靠背椅 | =DISPIMG("ID_4D2DC0C1F10545F5962E2C74ABAC8F37",1) | S24-KY4 | A3.5.02.78.11.0002 | 标准 | 4 | 张 |  |  | 1、采用高强PP+玻纤材料经最新注塑工艺一体成型； 2、椅子无扶手，可堆叠4-5张,节约存储空间； 3、结构简单牢固，可水洗,防晒，不易氧化，适用于不同的场景； 4、材料安全无异味，使用寿命长。
1248 | 08F-神经医学科 | 示教 | 会诊台 | =DISPIMG("ID_59990C9A5562474182A9FFAF13FE502C",1) | T06-ND-KZG | A2.1.06.01.07.0000 | 4200*1500*750 | 1 | 组 |  |  | 1、主要材料：所有板件采用E0级实木多层板； 2、主要板材厚度：台面板为25mm； 3、功能配置：台面+60*30mm钢脚架+2个多功能带底盒带毛刷线盒+带走线功能中脚+2个0.5米长龙骨线槽； 4、封边：采用见光面为2.0mm厚全自动封边工艺，防水、防潮、不变色； 5、台面分段拼接； 6、钢脚架表面采用抗菌粉末静电喷涂处理，具有抗菌、防锈、耐腐蚀、绝缘性高、附着力强、耐摩擦等技术特点。
1249 | 08F-神经医学科 | 示教 | 示教椅 | =DISPIMG("ID_58CCDB4AB3B7438887EEC33473DFF24E",1) | S17-SJ06-A | A3.5.17.31.19.0001 | 505*530*840 | 16 | 张 |  |  | 1、座背一体成型PP+纤料材质，坚固耐磨耐用； 2、座垫面料采用西皮，防磨耐污性好； 3、采用定型海绵，可防氧化，防碎，软硬适中，回弹性好，不易变形； 4、脚架采用PP+纤料，承重强； 5、产品结构坚固，配有连接扣，可将多把椅子通过连接扣固定在一起，保持排列整齐。 6、所有材料安全无异味，使用寿命长。
1254 | 08F-神经医学科 | 被服 | 重型货架 | =DISPIMG("ID_9705F1E2513549E9A5D0882AACEBD1C4",1) | J01-ZHJ3-B | A3.3.01.44.15.0002 | 1500*600*2000 | 2 | 组 |  |  | 1、主要材料：冷轧钢板，具有抗酸、防锈、防蚀等特点； 2、主要板材厚度：立柱80*40*1.5mm冷轧钢板,立柱托2.3mm,横梁、80*50*1.2mm；拉梁50*26*1.2mm层板1.0mm； 3、货架整体可以拆装，整架共分四层三格，单层承重300-500KG； 4、功能配置：主架+顶层+底层+中间2块活动层板； 5、所有板件经数控激光切割、模具冲压、数控折弯、焊接、机器打磨而成；表面采用抗菌粉末静电喷涂处理，具有抗菌、防锈、耐腐蚀、绝缘性高、附着力强、耐摩擦等技术特点。
1255 | 08F-神经医学科 | 设备库房 | 重型货架 | =DISPIMG("ID_E1F8B5A769584E49A3E22D80DAC862B3",1) | J01-ZHJ3-B | A3.3.01.44.15.0002 | 1500*600*2000 | 2 | 组 |  |  | 1、主要材料：冷轧钢板，具有抗酸、防锈、防蚀等特点； 2、主要板材厚度：立柱80*40*1.5mm冷轧钢板,立柱托2.3mm,横梁、80*50*1.2mm；拉梁50*26*1.2mm层板1.0mm； 3、货架整体可以拆装，整架共分四层三格，单层承重300-500KG； 4、功能配置：主架+顶层+底层+中间2块活动层板； 5、所有板件经数控激光切割、模具冲压、数控折弯、焊接、机器打磨而成；表面采用抗菌粉末静电喷涂处理，具有抗菌、防锈、耐腐蚀、绝缘性高、附着力强、耐摩擦等技术特点。
1256 | 08F-神经医学科 | 谈话 | 办公椅 | =DISPIMG("ID_33E5F5EAC18C4A94B25AA669D288B442",1) | S01-Y24-B | A3.5.01.31.11.0002 | 标准 | 1 | 张 |  |  | 1、靠背面料为网布，座垫为西皮，防磨耐污性好； 2、海绵采用定型海绵，可防氧化，防碎，软硬适中，回弹性好，不易变形； 3、背架采用尼龙加玻璃纤维材质，不易氧化；带固定腰靠； 4、底盘采用功能底盘，可360度旋转，自由升降；配置尼龙固定扶手；配尼龙五星脚及防震尼龙轮； 5、设计符合人体工学设计，久坐不累，缓解疲劳。
1257 | 08F-神经医学科 | 谈话 | 靠背椅 | =DISPIMG("ID_1226C501B4424074AF731273D55B682A",1) | S24-KY4 | A3.5.02.78.11.0002 | 标准 | 1 | 张 |  |  | 1、采用高强PP+玻纤材料经最新注塑工艺一体成型； 2、椅子无扶手，可堆叠4-5张,节约存储空间； 3、结构简单牢固，可水洗,防晒，不易氧化，适用于不同的场景； 4、材料安全无异味，使用寿命长。
1258 | 08F-神经医学科 | 谈话 | 医生工作台 | =DISPIMG("ID_039E53D8202F4D87925FAEE4FF162CAA",1) | T02-ND5 | 2.1.02.01.19.0001 | 1400*600*750 | 1 | 组 |  |  | 1、主要材料：所有板件采用E0级实木多层板； 2、主要板材厚度：面板厚度为25mm，其他板材厚度为16mm； 3、功能配置：主台+主机柜+单据柜+键盘架+60*30mm钢脚架+塑料键盘架+吊木挡板+吊线槽 +Φ60mm金属线盒； 4、五金配置：阻尼门铰、三节路轨、锁具、拉手、连接件等； 5、封边：采用见光面为2.0mm厚全自动封边工艺，防水、防潮、不变色； 6、钢脚架表面采用抗菌粉末静电喷涂处理，具有抗菌、防锈、耐腐蚀、绝缘性高、附着力强、耐摩擦等技术特点。
1267 | 09F-神经医学科 | VIP病房-单人间(共5间) | 茶几 | =DISPIMG("ID_DEE71BA5D74B4FB09859A5E8C4A9F2C1",1) | T23-Q13-C | A3.1.23.51.42.0001 | 1260*650*450 | 5 | 张 |  |  | 1、面板采用夹板基材，防潮、耐高温，实用性高； 2、板材表面贴胡桃木皮处理，木纹顺畅自然；表面经过净味喷漆处理，5层底油及3层面漆； 3、采用红橡实木脚架，选用实木原材经去皮、烘干、防虫防腐处理，坚固耐用； 4、所有材料安全无异味，使用寿命长。
1268 | 09F-神经医学科 | VIP病房-单人间(共5间) | 茶几 | =DISPIMG("ID_8043FBB96F0F4E029DE59D57F47D40D9",1) | T23-SM2 | A3.1.23.04.67.0001 | 550*550*550 | 5 | 张 |  |  | 1、面板采用高密度板，防潮、耐高温，实用性高； 2、表面经过净味喷漆处理，5层底油及3层面漆； 3、脚柱为圆柱形设计，表面贴木皮处理，木纹顺畅自然； 4、茶几为整接结构，稳固性好； 5、所有材料安全无异味，使用寿命长。
1269 | 09F-神经医学科 | VIP病房-单人间(共5间) | 多功能沙发 | =DISPIMG("ID_BD1F898D2F964283B22530310DBA5A05",1) | S23-SFC11-2 | A3.5.23.31.09.2521 | 双人位 | 5 | 张 |  |  | 1、座垫、背板面料采用西皮，防磨耐污性好； 2、海绵采用高密度回弹海绵，可防氧化，防碎，软硬适中，回弹性好，不易变形； 3、内框架采用冷轧钢管，表面喷涂处理；； 4、沙发可展开，靠背和座包联动，展开后表面平整可躺；配PU静音轮，避免划伤地板，扶手前轮带刹车； 5、根据人体工程学原理设计，坐感舒适； 6、扶手接触面为实木。
1270 | 09F-神经医学科 | VIP病房-单人间(共5间) | 接待椅 | =DISPIMG("ID_1706E4BFE3534DA4ADD5EB8C6AAE4E08",1) | S16-J17 | A3.5.16.31.16.2501 | 标准 | 10 | 张 |  |  | 1、靠背、座垫、扶手面料采用西皮，防磨耐污性好； 2、海绵采用高密度回弹海绵，可防氧化，防碎，软硬适中，回弹性好，坐感舒适，不易变形； 3、脚架为钢制； 4、椅架整装工艺，结构简单牢固； 5、靠背与扶手连体形成半包结构，带扶手； 6、所有材料安全无异味，使用寿命长。
1271 | 09F-神经医学科 | VIP病房-单人间(共5间) | 接待椅 | =DISPIMG("ID_05E744AFF784427FB515C4167C663691",1) | S16-JM7 | A3.5.16.31.72.0001 | 标准 | 5 | 张 |  |  | 1、靠背、座垫面料采用西皮，防磨耐污性好； 2、海绵采用高密度回弹海绵，可防氧化，防碎，软硬适中，回弹性好，坐感舒适，不易变形； 3、脚架为白腊木实木，自然木纹，保留天然特性；表面经过净味喷漆处理，5层底油及3层面漆； 4、椅架整装工艺，榫卯结构，结构简单牢固； 5、椅子带靠背，无扶手； 6、所有材料安全无异味，使用寿命长。
1274 | 09F-神经医学科 | VIP病房-套间(共2间) | 餐台 | =DISPIMG("ID_DA79693F11B74A07BF5785D563CB3E26",1) | T15-CT9-MS | 3.1.15.66.14.0001 | 1400*800*750 | 2 | 张 |  |  | 1、脚架木材采用白腊木实木，自然木纹，保留天然特性； 2、表面经植物木蜡油漆表面处理，5层底油及3层面漆； 3、餐台台面为岩板，不易划花，耐高温； 4、餐台拆装结构，结构结合隐藏式五金扣件，粘合全部AB铁胶； 5、所有材料安全无异味，使用寿命长。
1275 | 09F-神经医学科 | VIP病房-套间(共2间) | 餐椅 | =DISPIMG("ID_FB33A717BF14459F98E8C01A576EB836",1) | S25-CY7 | 3.5.25.31.20.2401 | 标准 | 8 | 张 |  |  | 1、靠背、座垫面料采用西皮，防磨耐污性好； 2、海绵采用高密度回弹海绵，可防氧化，防碎，软硬适中，回弹性好，坐感舒适，不易变形； 3、椅架为钢脚，表面经木纹转印工艺处理，整体牢固耐用，结构简单牢固； 4、所有材料安全可靠，使用寿命长。
1276 | 09F-神经医学科 | VIP病房-套间(共2间) | 茶几 | =DISPIMG("ID_F653199535264E519B4405C88EB96948",1) | T23-Q13-C | A3.1.23.51.42.0001 | 1260*650*450 | 2 | 张 |  |  | 1、面板采用夹板基材，防潮、耐高温，实用性高； 2、板材表面贴胡桃木皮处理，木纹顺畅自然；表面经过净味喷漆处理，5层底油及3层面漆； 3、采用红橡实木脚架，选用实木原材经去皮、烘干、防虫防腐处理，坚固耐用； 4、所有材料安全无异味，使用寿命长。
1277 | 09F-神经医学科 | VIP病房-套间(共2间) | 多功能沙发 | =DISPIMG("ID_1545125D2EF341B2BE5B93F48188414D",1) | S23-SFC11-1 | A3.5.23.31.09.2511 | 单人位 | 2 | 张 |  |  | 1、座垫、背板面料采用西皮，防磨耐污性好； 2、海绵采用高密度回弹海绵，可防氧化，防碎，软硬适中，回弹性好，不易变形； 3、内框架采用冷轧钢管，表面喷涂处理；； 4、沙发可展开，靠背和座包联动，展开后表面平整可躺；配PU静音轮，避免划伤地板，扶手前轮带刹车； 5、根据人体工程学原理设计，坐感舒适； 6、扶手接触面为实木。
1278 | 09F-神经医学科 | VIP病房-套间(共2间) | 接待沙发 | =DISPIMG("ID_6C935318E8744F20BBD8CE5CD7EAAEE2",1) | S20-BSF24-3 | A3.5.20.31.81.2531 | 三人位 | 2 | 张 |  |  | 1、面料采用西皮，防磨耐污性好； 2、海绵采用高密度回弹海绵，可防氧化，防碎，软硬适中，回弹性好，坐感舒适，不易变形； 3、内框架为实木框架，选用实木原材经去皮、烘干、防虫防腐处理，坚固耐用； 4、底座采用S形弹簧与高弹绷带形成稳固的网状结构，经久耐用； 5、沙发配置为三人位，两侧带扶手，配抱枕；配置金属喷涂脚架； 6、所有材料安全无异味，使用寿命长。
1279 | 09F-神经医学科 | VIP病房-套间(共2间) | 接待椅 | =DISPIMG("ID_D51B6F3AD165461EA746FDA53C7B5E56",1) | S16-JM7 | A3.5.16.31.72.0001 | 标准 | 2 | 张 |  |  | 1、靠背、座垫面料采用西皮，防磨耐污性好； 2、海绵采用高密度回弹海绵，可防氧化，防碎，软硬适中，回弹性好，坐感舒适，不易变形； 3、脚架为白腊木实木，自然木纹，保留天然特性；表面经过净味喷漆处理，5层底油及3层面漆； 4、椅架整装工艺，榫卯结构，结构简单牢固； 5、椅子带靠背，无扶手； 6、所有材料安全无异味，使用寿命长。
1283 | 09F-神经医学科 | 主任办 | 办公椅 | =DISPIMG("ID_35E0FB42FC7747CFB180F906DF7BF4C2",1) | S01-Y24-A | A3.5.01.31.11.0001 | 标准 | 1 | 张 |  |  | 1、靠背面料为网布，座垫为西皮，防磨耐污性好； 2、海绵采用高定型海绵，可防氧化，防碎，软硬适中，回弹性好，不易变形； 3、背架采用尼龙加玻璃纤维材质，不易氧化；带可调节头枕及功能腰靠； 4、底盘采用功能底盘，可360度旋转，自由升降；配置尼龙固定扶手；配尼龙五星脚及防震尼龙轮； 5、设计符合人体工学设计，久坐不累，缓解疲劳。
1284 | 09F-神经医学科 | 主任办 | 接待椅 | =DISPIMG("ID_9DB0718D3ECC4FC4BC8ED296CBB7322C",1) | S16-Y24-C | A3.5.16.31.03.0001 | 标准 | 1 | 张 |  |  | 1、靠背面料为网布，座垫为西皮，防磨耐污性好； 2、海绵采用定型海绵，可防氧化，防碎，软硬适中，回弹性好，不易变形； 3、背架采用尼龙加玻璃纤维材质，不易氧化；带固定腰靠； 4、椅架为壁厚2.0mm铁管喷涂弓形脚；配置尼龙固定扶手； 5、设计符合人体工学设计，久坐不累，缓解疲劳。
1285 | 09F-神经医学科 | 主任办 | 医用工作台_R | =DISPIMG("ID_5C211266BE3E4B2494D1EF8E44C8D024",1) | CE-T04-ND | A2.1.02.01.62.2501 | 1600*1600*750 | 1 | 组 |  |  | 1、主要材料：所有板件采用E0级实木多层板； 2、主要板材厚度：主台面板厚度为25mm，其他板材厚度为16mm； 3、功能配置：主台+60*30mm钢脚架+固定副柜+木挡板+塑料键盘架+铝合金毛刷线盒+通风散热件； 4、五金配置：阻尼门铰、三节路轨、锁具、拉手、连接件等； 5、封边：采用见光面为2.0mm厚全自动封边工艺，防水、防潮、不变色； 6、钢脚架表面采用抗菌粉末静电喷涂处理，具有抗菌、防锈、耐腐蚀、绝缘性高、附着力强、耐摩擦等技术特点。
1288 | 09F-神经医学科 | 值班(共6间) | 办公椅 | =DISPIMG("ID_7DE31388292945469B1AFC06663D8352",1) | S01-Y24-B | A3.5.01.31.11.0002 | 标准 | 1 | 张 |  |  | 1、靠背面料为网布，座垫为西皮，防磨耐污性好； 2、海绵采用定型海绵，可防氧化，防碎，软硬适中，回弹性好，不易变形； 3、背架采用尼龙加玻璃纤维材质，不易氧化；带固定腰靠； 4、底盘采用功能底盘，可360度旋转，自由升降；配置尼龙固定扶手；配尼龙五星脚及防震尼龙轮； 5、设计符合人体工学设计，久坐不累，缓解疲劳。
1289 | 09F-神经医学科 | 值班(共6间) | 医生工作台_R | =DISPIMG("ID_8FBA8781189C47A68765C842A511DA1B",1) | CE-T02-NDD | A2.1.02.01.58.2501 | 1200*600*750 | 1 | 组 |  |  | 1、主要材料：所有板件采用E0级实木多层板； 2、主要板材厚度：台面板厚度为25mm，其他板材厚度为16mm； 3、功能配置：主台（单人位）+60*30mm钢脚架+单门单抽立柜+塑料键盘架+吊木挡板+钢管主机架+Φ60mm线盒； 4、五金配置：阻尼门铰、三节路轨、锁具、拉手、连接件等； 5、封边：采用见光面为2.0mm厚全自动封边工艺，防水、防潮、不变色； 6、钢脚架表面采用抗菌粉末静电喷涂处理，具有抗菌、防锈、耐腐蚀、绝缘性高、附着力强、耐摩擦等技术特点。
1291 | 09F-神经医学科 | 值班(共6间) | 医用双层木床_R | =DISPIMG("ID_196309E70A7F47DA898EEAEBD1ACDD73",1) | C01-MC3-A | A3.4.01.62.03.2501 | 1990*900*1860 | 13 | 组 |  |  | 1、所有板材均采用樟子松原木制作； 2、床架立柱80*60mm，床侧枋120*30mm； 3、床板采用厚度14mm杉木原木板，每个床板缝隙＜10mm，铺板下6根大小为40mm*30mm硬杂木柯木料； 4、四腿落地，榫卯结构，颜色为松木本色； 5、配置：实木床架+杉木床板2套+床垫2件；床梯不可左右互换； 6、表面经过净味喷漆处理，5层底油及3层面漆； 7、整体经过防潮，防腐，防虫，脱脂等化学处理，结构稳定，设计合理，美观大方，经久耐用，所有拐角处圆弧处理，无尖锐菱角。
1292 | 09F-神经医学科 | 医生办 | 办公椅 | =DISPIMG("ID_A91F5D04BE6D4AEEB5EA47C39B48C488",1) | S01-Y24-B | A3.5.01.31.11.0002 | 标准 | 9 | 张 |  |  | 1、靠背面料为网布，座垫为西皮，防磨耐污性好； 2、海绵采用定型海绵，可防氧化，防碎，软硬适中，回弹性好，不易变形； 3、背架采用尼龙加玻璃纤维材质，不易氧化；带固定腰靠； 4、底盘采用功能底盘，可360度旋转，自由升降；配置尼龙固定扶手；配尼龙五星脚及防震尼龙轮； 5、设计符合人体工学设计，久坐不累，缓解疲劳。
1293 | 09F-神经医学科 | 医生办 | 会诊台 | =DISPIMG("ID_A21FE7558D534DC4A389103E08C06226",1) | T06-ND-KZG | A2.1.06.01.07.0002 | 3200*1500*750 | 1 | 组 |  |  | 1、主要材料：所有板件采用E0级实木多层板； 2、主要板材厚度：台面板为25mm； 3、功能配置：台面+60*30mm钢脚架+2个多功能带底盒带毛刷线盒+带走线功能中脚+2个0.5米长龙骨线槽； 4、封边：采用见光面为2.0mm厚全自动封边工艺，防水、防潮、不变色； 5、台面分段拼接； 6、钢脚架表面采用抗菌粉末静电喷涂处理，具有抗菌、防锈、耐腐蚀、绝缘性高、附着力强、耐摩擦等技术特点。
1294 | 09F-神经医学科 | 医生办 | 示教椅 | =DISPIMG("ID_0413DDAD85C046159E9365989DD080BA",1) | S17-SJ06-A | A3.5.17.31.19.0001 | 505*530*840 | 10 | 张 |  |  | 1、座背一体成型PP+纤料材质，坚固耐磨耐用； 2、座垫面料采用西皮，防磨耐污性好； 3、采用定型海绵，可防氧化，防碎，软硬适中，回弹性好，不易变形； 4、脚架采用PP+纤料，承重强； 5、产品结构坚固，配有连接扣，可将多把椅子通过连接扣固定在一起，保持排列整齐。 6、所有材料安全无异味，使用寿命长。
1295 | 09F-神经医学科 | 医生办 | 医生工作台_R | =DISPIMG("ID_13AC17E05AD44020ABF50118AA34FAE6",1) | CE-T02-NDD | A2.1.02.01.58.2501 | 1200*600*750 | 9 | 组 |  |  | 1、主要材料：所有板件采用E0级实木多层板； 2、主要板材厚度：台面板厚度为25mm，其他板材厚度为16mm； 3、功能配置：主台（单人位）+60*30mm钢脚架+单门单抽立柜+塑料键盘架+吊木挡板+钢管主机架+Φ60mm线盒； 4、五金配置：阻尼门铰、三节路轨、锁具、拉手、连接件等； 5、封边：采用见光面为2.0mm厚全自动封边工艺，防水、防潮、不变色； 6、钢脚架表面采用抗菌粉末静电喷涂处理，具有抗菌、防锈、耐腐蚀、绝缘性高、附着力强、耐摩擦等技术特点。
1297 | 09F-神经医学科 | 女更衣 | 挂衣屏 | =DISPIMG("ID_CF9DD71E5EBC46CD9E3EC3DE75D91E0A",1) | Z08-K1-C | A2.8.15.01.01.0003 | 1200*16*1800 | 2 | 组 |  |  | 1、主要材料：所有板件采用E0级实木多层板； 2、主要板材厚度：背板厚度为16mm； 3、功能配置：主板+双层挂钩+镜钉； 4、五金配置：双层挂钩、镜钉、连接件等； 5、封边：采用见光面为2.0mm厚全自动封边工艺，防水、防潮、不变色。
1301 | 09F-神经医学科 | 库房1 | 重型货架 | =DISPIMG("ID_4B46275AD7D5455A8CFB58D5093D4C9C",1) | J01-ZHJ3-B | A3.3.01.44.15.0002 | 1500*600*2000 | 3 | 组 |  |  | 1、主要材料：冷轧钢板，具有抗酸、防锈、防蚀等特点； 2、主要板材厚度：立柱80*40*1.5mm冷轧钢板,立柱托2.3mm,横梁、80*50*1.2mm；拉梁50*26*1.2mm层板1.0mm； 3、货架整体可以拆装，整架共分四层三格，单层承重300-500KG； 4、功能配置：主架+顶层+底层+中间2块活动层板； 5、所有板件经数控激光切割、模具冲压、数控折弯、焊接、机器打磨而成；表面采用抗菌粉末静电喷涂处理，具有抗菌、防锈、耐腐蚀、绝缘性高、附着力强、耐摩擦等技术特点。
1302 | 09F-神经医学科 | 库房2 | 重型货架 | =DISPIMG("ID_FAEF7E89F4B742F6ADB1879C133604E7",1) | J01-ZHJ3-B | A3.3.01.44.15.0002 | 1500*600*2000 | 2 | 组 |  |  | 1、主要材料：冷轧钢板，具有抗酸、防锈、防蚀等特点； 2、主要板材厚度：立柱80*40*1.5mm冷轧钢板,立柱托2.3mm,横梁、80*50*1.2mm；拉梁50*26*1.2mm层板1.0mm； 3、货架整体可以拆装，整架共分四层三格，单层承重300-500KG； 4、功能配置：主架+顶层+底层+中间2块活动层板； 5、所有板件经数控激光切割、模具冲压、数控折弯、焊接、机器打磨而成；表面采用抗菌粉末静电喷涂处理，具有抗菌、防锈、耐腐蚀、绝缘性高、附着力强、耐摩擦等技术特点。
1303 | 09F-神经医学科 | 护士站 | 办公椅 | =DISPIMG("ID_67C89E5D1FD2438993ABE935A16F66FE",1) | S01-Y24-B | A3.5.01.31.11.0002 | 标准 | 3 | 张 |  |  | 1、靠背面料为网布，座垫为西皮，防磨耐污性好； 2、海绵采用定型海绵，可防氧化，防碎，软硬适中，回弹性好，不易变形； 3、背架采用尼龙加玻璃纤维材质，不易氧化；带固定腰靠； 4、底盘采用功能底盘，可360度旋转，自由升降；配置尼龙固定扶手；配尼龙五星脚及防震尼龙轮； 5、设计符合人体工学设计，久坐不累，缓解疲劳。
1307 | 09F-神经医学科 | 护长办 | 办公椅 | =DISPIMG("ID_672685FE30C5474B9CA0032B54E7A5AE",1) | S01-Y24-A | A3.5.01.31.11.0001 | 标准 | 2 | 张 |  |  | 1、靠背面料为网布，座垫为西皮，防磨耐污性好； 2、海绵采用高定型海绵，可防氧化，防碎，软硬适中，回弹性好，不易变形； 3、背架采用尼龙加玻璃纤维材质，不易氧化；带可调节头枕及功能腰靠； 4、底盘采用功能底盘，可360度旋转，自由升降；配置尼龙固定扶手；配尼龙五星脚及防震尼龙轮； 5、设计符合人体工学设计，久坐不累，缓解疲劳。
1308 | 09F-神经医学科 | 护长办 | 医用工作台_R | =DISPIMG("ID_D1C976402FAC40249323C1606A670DB2",1) | CE-T04-ND | A2.1.02.01.62.2501 | 1600*1600*750 | 2 | 组 |  |  | 1、主要材料：所有板件采用E0级实木多层板； 2、主要板材厚度：主台面板厚度为25mm，其他板材厚度为16mm； 3、功能配置：主台+60*30mm钢脚架+固定副柜+木挡板+塑料键盘架+铝合金毛刷线盒+通风散热件； 4、五金配置：阻尼门铰、三节路轨、锁具、拉手、连接件等； 5、封边：采用见光面为2.0mm厚全自动封边工艺，防水、防潮、不变色； 6、钢脚架表面采用抗菌粉末静电喷涂处理，具有抗菌、防锈、耐腐蚀、绝缘性高、附着力强、耐摩擦等技术特点。
1311 | 09F-神经医学科 | 污存 | 污衣车 | =DISPIMG("ID_A4881410B665497FA322EA526D2679BD",1) | CH03-Y1 | 3.7.03.41.01.0001 | 550*550*800 | 2 | 组 |  |  | 1、主要材料：采用304不锈钢板材，具有不易生锈、防蚀等特点； 2、主要板材厚度：四立柱和上下框架管用φ22*1.0mm不锈钢圆管，中间加强管用φ16*0.8mm不锈钢圆管，底面加强管用30*15*1.0mm不锈钢扁管； 3、整车由底架和外框架组成，底层为扁管隔条，四立柱中间各配有两条加强管；形状为方形； 4、配防水帆布污物袋1个； 5、功能配置：主车+防水污物袋个+4个3寸脚轮； 6、所有工件经数控激光切割、模具冲压、数控折弯、亚弧焊接、机器打磨、抛光、拉丝而成。
1318 | 09F-神经医学科 | 男更衣 | 挂衣屏 | =DISPIMG("ID_8A3847EF25FA4AA5BCB8D2A103DEB151",1) | Z08-K1-C | A2.8.15.01.01.0003 | 1200*16*1800 | 2 | 组 |  |  | 1、主要材料：所有板件采用E0级实木多层板； 2、主要板材厚度：背板厚度为16mm； 3、功能配置：主板+双层挂钩+镜钉； 4、五金配置：双层挂钩、镜钉、连接件等； 5、封边：采用见光面为2.0mm厚全自动封边工艺，防水、防潮、不变色。
1329 | 09F-神经医学科 | 病房(共18间) | 靠背椅 | =DISPIMG("ID_F9CB57F78DA6402DBE5AEEB553AC3130",1) | S24-KY4 | A3.5.02.78.11.0002 | 标准 | 50 | 张 |  |  | 1、采用高强PP+玻纤材料经最新注塑工艺一体成型； 2、椅子无扶手，可堆叠4-5张,节约存储空间； 3、结构简单牢固，可水洗,防晒，不易氧化，适用于不同的场景； 4、材料安全无异味，使用寿命长。
1331 | 09F-神经医学科 | 病房-四人间(共1间) | 靠背椅 | =DISPIMG("ID_DDE4AFDDD87D468A9C7885A98E5C9537",1) | S24-KY4 | A3.5.02.78.11.0002 | 标准 | 4 | 张 |  |  | 1、采用高强PP+玻纤材料经最新注塑工艺一体成型； 2、椅子无扶手，可堆叠4-5张,节约存储空间； 3、结构简单牢固，可水洗,防晒，不易氧化，适用于不同的场景； 4、材料安全无异味，使用寿命长。
1332 | 09F-神经医学科 | 示教 | 会诊台 | =DISPIMG("ID_E1374EBA70EA4719B0E968D0B6A1850B",1) | T06-ND-KZG | A2.1.06.01.07.0000 | 4200*1500*750 | 1 | 组 |  |  | 1、主要材料：所有板件采用E0级实木多层板； 2、主要板材厚度：台面板为25mm； 3、功能配置：台面+60*30mm钢脚架+2个多功能带底盒带毛刷线盒+带走线功能中脚+2个0.5米长龙骨线槽； 4、封边：采用见光面为2.0mm厚全自动封边工艺，防水、防潮、不变色； 5、台面分段拼接； 6、钢脚架表面采用抗菌粉末静电喷涂处理，具有抗菌、防锈、耐腐蚀、绝缘性高、附着力强、耐摩擦等技术特点。
1333 | 09F-神经医学科 | 示教 | 示教椅 | =DISPIMG("ID_F59F361142B541A9A6CC17319CB91956",1) | S17-SJ06-A | A3.5.17.31.19.0001 | 505*530*840 | 16 | 张 |  |  | 1、座背一体成型PP+纤料材质，坚固耐磨耐用； 2、座垫面料采用西皮，防磨耐污性好； 3、采用定型海绵，可防氧化，防碎，软硬适中，回弹性好，不易变形； 4、脚架采用PP+纤料，承重强； 5、产品结构坚固，配有连接扣，可将多把椅子通过连接扣固定在一起，保持排列整齐。 6、所有材料安全无异味，使用寿命长。
1338 | 09F-神经医学科 | 被服 | 重型货架 | =DISPIMG("ID_34D24893494246ED97F679750176D13E",1) | J01-ZHJ3-B | A3.3.01.44.15.0002 | 1500*600*2000 | 2 | 组 |  |  | 1、主要材料：冷轧钢板，具有抗酸、防锈、防蚀等特点； 2、主要板材厚度：立柱80*40*1.5mm冷轧钢板,立柱托2.3mm,横梁、80*50*1.2mm；拉梁50*26*1.2mm层板1.0mm； 3、货架整体可以拆装，整架共分四层三格，单层承重300-500KG； 4、功能配置：主架+顶层+底层+中间2块活动层板； 5、所有板件经数控激光切割、模具冲压、数控折弯、焊接、机器打磨而成；表面采用抗菌粉末静电喷涂处理，具有抗菌、防锈、耐腐蚀、绝缘性高、附着力强、耐摩擦等技术特点。
1339 | 09F-神经医学科 | 设备库房 | 重型货架 | =DISPIMG("ID_DBA1C88AAAA24A939741F2A8064DB199",1) | J01-ZHJ3-B | A3.3.01.44.15.0002 | 1500*600*2000 | 2 | 组 |  |  | 1、主要材料：冷轧钢板，具有抗酸、防锈、防蚀等特点； 2、主要板材厚度：立柱80*40*1.5mm冷轧钢板,立柱托2.3mm,横梁、80*50*1.2mm；拉梁50*26*1.2mm层板1.0mm； 3、货架整体可以拆装，整架共分四层三格，单层承重300-500KG； 4、功能配置：主架+顶层+底层+中间2块活动层板； 5、所有板件经数控激光切割、模具冲压、数控折弯、焊接、机器打磨而成；表面采用抗菌粉末静电喷涂处理，具有抗菌、防锈、耐腐蚀、绝缘性高、附着力强、耐摩擦等技术特点。
1340 | 09F-神经医学科 | 谈话 | 办公椅 | =DISPIMG("ID_13C7501BB9F4450E9AF0764FE7AC830A",1) | S01-Y24-B | A3.5.01.31.11.0002 | 标准 | 1 | 张 |  |  | 1、靠背面料为网布，座垫为西皮，防磨耐污性好； 2、海绵采用定型海绵，可防氧化，防碎，软硬适中，回弹性好，不易变形； 3、背架采用尼龙加玻璃纤维材质，不易氧化；带固定腰靠； 4、底盘采用功能底盘，可360度旋转，自由升降；配置尼龙固定扶手；配尼龙五星脚及防震尼龙轮； 5、设计符合人体工学设计，久坐不累，缓解疲劳。
1341 | 09F-神经医学科 | 谈话 | 靠背椅 | =DISPIMG("ID_7616255B84824FE18B7FF3AA902D811F",1) | S24-KY4 | A3.5.02.78.11.0002 | 标准 | 1 | 张 |  |  | 1、采用高强PP+玻纤材料经最新注塑工艺一体成型； 2、椅子无扶手，可堆叠4-5张,节约存储空间； 3、结构简单牢固，可水洗,防晒，不易氧化，适用于不同的场景； 4、材料安全无异味，使用寿命长。
1342 | 09F-神经医学科 | 谈话 | 医生工作台 | =DISPIMG("ID_AD82B1AF733846E488E930F780830BC7",1) | T02-ND5 | 2.1.02.01.19.0001 | 1400*600*750 | 1 | 组 |  |  | 1、主要材料：所有板件采用E0级实木多层板； 2、主要板材厚度：面板厚度为25mm，其他板材厚度为16mm； 3、功能配置：主台+主机柜+单据柜+键盘架+60*30mm钢脚架+塑料键盘架+吊木挡板+吊线槽 +Φ60mm金属线盒； 4、五金配置：阻尼门铰、三节路轨、锁具、拉手、连接件等； 5、封边：采用见光面为2.0mm厚全自动封边工艺，防水、防潮、不变色； 6、钢脚架表面采用抗菌粉末静电喷涂处理，具有抗菌、防锈、耐腐蚀、绝缘性高、附着力强、耐摩擦等技术特点。
1351 | 10F-骨科 | VIP病房-单人间(共5间) | 茶几 | =DISPIMG("ID_299156FA546840FA81D3E2ED576AAD6B",1) | T23-Q13-C | A3.1.23.51.42.0001 | 1260*650*450 | 5 | 张 |  |  | 1、面板采用夹板基材，防潮、耐高温，实用性高； 2、板材表面贴胡桃木皮处理，木纹顺畅自然；表面经过净味喷漆处理，5层底油及3层面漆； 3、采用红橡实木脚架，选用实木原材经去皮、烘干、防虫防腐处理，坚固耐用； 4、所有材料安全无异味，使用寿命长。
1352 | 10F-骨科 | VIP病房-单人间(共5间) | 茶几 | =DISPIMG("ID_AC6763EA498C43A88972E506F202C84F",1) | T23-SM2 | A3.1.23.04.67.0001 | 550*550*550 | 5 | 张 |  |  | 1、面板采用高密度板，防潮、耐高温，实用性高； 2、表面经过净味喷漆处理，5层底油及3层面漆； 3、脚柱为圆柱形设计，表面贴木皮处理，木纹顺畅自然； 4、茶几为整接结构，稳固性好； 5、所有材料安全无异味，使用寿命长。
1353 | 10F-骨科 | VIP病房-单人间(共5间) | 多功能沙发 | =DISPIMG("ID_19619CB099F840789E47F82E782ABFDD",1) | S23-SFC11-2 | A3.5.23.31.09.2521 | 双人位 | 5 | 张 |  |  | 1、座垫、背板面料采用西皮，防磨耐污性好； 2、海绵采用高密度回弹海绵，可防氧化，防碎，软硬适中，回弹性好，不易变形； 3、内框架采用冷轧钢管，表面喷涂处理；； 4、沙发可展开，靠背和座包联动，展开后表面平整可躺；配PU静音轮，避免划伤地板，扶手前轮带刹车； 5、根据人体工程学原理设计，坐感舒适； 6、扶手接触面为实木。
1354 | 10F-骨科 | VIP病房-单人间(共5间) | 接待椅 | =DISPIMG("ID_4844F80C23774A73930FF041909DC787",1) | S16-J17 | A3.5.16.31.16.2501 | 标准 | 10 | 张 |  |  | 1、靠背、座垫、扶手面料采用西皮，防磨耐污性好； 2、海绵采用高密度回弹海绵，可防氧化，防碎，软硬适中，回弹性好，坐感舒适，不易变形； 3、脚架为钢制； 4、椅架整装工艺，结构简单牢固； 5、靠背与扶手连体形成半包结构，带扶手； 6、所有材料安全无异味，使用寿命长。
1355 | 10F-骨科 | VIP病房-单人间(共5间) | 接待椅 | =DISPIMG("ID_EC0A6B593A234ADDBE4CB78AAAE690F2",1) | S16-JM7 | A3.5.16.31.72.0001 | 标准 | 5 | 张 |  |  | 1、靠背、座垫面料采用西皮，防磨耐污性好； 2、海绵采用高密度回弹海绵，可防氧化，防碎，软硬适中，回弹性好，坐感舒适，不易变形； 3、脚架为白腊木实木，自然木纹，保留天然特性；表面经过净味喷漆处理，5层底油及3层面漆； 4、椅架整装工艺，榫卯结构，结构简单牢固； 5、椅子带靠背，无扶手； 6、所有材料安全无异味，使用寿命长。
1358 | 10F-骨科 | VIP病房-套间(共2间) | 餐台 | =DISPIMG("ID_F3E46888E9674DF1B188CEDCDF603E23",1) | T15-CT9-MS | 3.1.15.66.14.0001 | 1400*800*750 | 2 | 张 |  |  | 1、脚架木材采用白腊木实木，自然木纹，保留天然特性； 2、表面经植物木蜡油漆表面处理，5层底油及3层面漆； 3、餐台台面为岩板，不易划花，耐高温； 4、餐台拆装结构，结构结合隐藏式五金扣件，粘合全部AB铁胶； 5、所有材料安全无异味，使用寿命长。
1359 | 10F-骨科 | VIP病房-套间(共2间) | 餐椅 | =DISPIMG("ID_9FCBF3F04E9B4D0B8F678ACC15E056A6",1) | S25-CY7 | 3.5.25.31.20.2401 | 标准 | 8 | 张 |  |  | 1、靠背、座垫面料采用西皮，防磨耐污性好； 2、海绵采用高密度回弹海绵，可防氧化，防碎，软硬适中，回弹性好，坐感舒适，不易变形； 3、椅架为钢脚，表面经木纹转印工艺处理，整体牢固耐用，结构简单牢固； 4、所有材料安全可靠，使用寿命长。
1360 | 10F-骨科 | VIP病房-套间(共2间) | 茶几 | =DISPIMG("ID_8804E0CAD01B4AE4B9C564C060A03F51",1) | T23-Q13-C | A3.1.23.51.42.0001 | 1260*650*450 | 2 | 张 |  |  | 1、面板采用夹板基材，防潮、耐高温，实用性高； 2、板材表面贴胡桃木皮处理，木纹顺畅自然；表面经过净味喷漆处理，5层底油及3层面漆； 3、采用红橡实木脚架，选用实木原材经去皮、烘干、防虫防腐处理，坚固耐用； 4、所有材料安全无异味，使用寿命长。
1361 | 10F-骨科 | VIP病房-套间(共2间) | 多功能沙发 | =DISPIMG("ID_04104D5022E04C3884BE4E3328D32299",1) | S23-SFC11-1 | A3.5.23.31.09.2511 | 单人位 | 2 | 张 |  |  | 1、座垫、背板面料采用西皮，防磨耐污性好； 2、海绵采用高密度回弹海绵，可防氧化，防碎，软硬适中，回弹性好，不易变形； 3、内框架采用冷轧钢管，表面喷涂处理；； 4、沙发可展开，靠背和座包联动，展开后表面平整可躺；配PU静音轮，避免划伤地板，扶手前轮带刹车； 5、根据人体工程学原理设计，坐感舒适； 6、扶手接触面为实木。
1362 | 10F-骨科 | VIP病房-套间(共2间) | 接待沙发 | =DISPIMG("ID_A87C3336125141EF86F4B76D0AD33A64",1) | S20-BSF24-3 | A3.5.20.31.81.2531 | 三人位 | 2 | 张 |  |  | 1、面料采用西皮，防磨耐污性好； 2、海绵采用高密度回弹海绵，可防氧化，防碎，软硬适中，回弹性好，坐感舒适，不易变形； 3、内框架为实木框架，选用实木原材经去皮、烘干、防虫防腐处理，坚固耐用； 4、底座采用S形弹簧与高弹绷带形成稳固的网状结构，经久耐用； 5、沙发配置为三人位，两侧带扶手，配抱枕；配置金属喷涂脚架； 6、所有材料安全无异味，使用寿命长。
1363 | 10F-骨科 | VIP病房-套间(共2间) | 接待椅 | =DISPIMG("ID_E8C86BE2EBAA4453A5BF64824D389B6C",1) | S16-JM7 | A3.5.16.31.72.0001 | 标准 | 2 | 张 |  |  | 1、靠背、座垫面料采用西皮，防磨耐污性好； 2、海绵采用高密度回弹海绵，可防氧化，防碎，软硬适中，回弹性好，坐感舒适，不易变形； 3、脚架为白腊木实木，自然木纹，保留天然特性；表面经过净味喷漆处理，5层底油及3层面漆； 4、椅架整装工艺，榫卯结构，结构简单牢固； 5、椅子带靠背，无扶手； 6、所有材料安全无异味，使用寿命长。
1367 | 10F-骨科 | 主任办 | 办公椅 | =DISPIMG("ID_94420E58679244D3AE9359D9DA01652A",1) | S01-Y24-A | A3.5.01.31.11.0001 | 标准 | 1 | 张 |  |  | 1、靠背面料为网布，座垫为西皮，防磨耐污性好； 2、海绵采用高定型海绵，可防氧化，防碎，软硬适中，回弹性好，不易变形； 3、背架采用尼龙加玻璃纤维材质，不易氧化；带可调节头枕及功能腰靠； 4、底盘采用功能底盘，可360度旋转，自由升降；配置尼龙固定扶手；配尼龙五星脚及防震尼龙轮； 5、设计符合人体工学设计，久坐不累，缓解疲劳。
1368 | 10F-骨科 | 主任办 | 接待椅 | =DISPIMG("ID_F7602D10F0784E25B92EA0F2D1954021",1) | S16-Y24-C | A3.5.16.31.03.0001 | 标准 | 1 | 张 |  |  | 1、靠背面料为网布，座垫为西皮，防磨耐污性好； 2、海绵采用定型海绵，可防氧化，防碎，软硬适中，回弹性好，不易变形； 3、背架采用尼龙加玻璃纤维材质，不易氧化；带固定腰靠； 4、椅架为壁厚2.0mm铁管喷涂弓形脚；配置尼龙固定扶手； 5、设计符合人体工学设计，久坐不累，缓解疲劳。
1369 | 10F-骨科 | 主任办 | 医用工作台_R | =DISPIMG("ID_CA2C16C08623416BA14E96D089AF09D7",1) | CE-T04-ND | A2.1.02.01.62.2501 | 1600*1600*750 | 1 | 组 |  |  | 1、主要材料：所有板件采用E0级实木多层板； 2、主要板材厚度：主台面板厚度为25mm，其他板材厚度为16mm； 3、功能配置：主台+60*30mm钢脚架+固定副柜+木挡板+塑料键盘架+铝合金毛刷线盒+通风散热件； 4、五金配置：阻尼门铰、三节路轨、锁具、拉手、连接件等； 5、封边：采用见光面为2.0mm厚全自动封边工艺，防水、防潮、不变色； 6、钢脚架表面采用抗菌粉末静电喷涂处理，具有抗菌、防锈、耐腐蚀、绝缘性高、附着力强、耐摩擦等技术特点。
1372 | 10F-骨科 | 值班(共6间) | 办公椅 | =DISPIMG("ID_A215CE6F18E048BBB70DCED80ED710F9",1) | S01-Y24-B | A3.5.01.31.11.0002 | 标准 | 1 | 张 |  |  | 1、靠背面料为网布，座垫为西皮，防磨耐污性好； 2、海绵采用定型海绵，可防氧化，防碎，软硬适中，回弹性好，不易变形； 3、背架采用尼龙加玻璃纤维材质，不易氧化；带固定腰靠； 4、底盘采用功能底盘，可360度旋转，自由升降；配置尼龙固定扶手；配尼龙五星脚及防震尼龙轮； 5、设计符合人体工学设计，久坐不累，缓解疲劳。
1373 | 10F-骨科 | 值班(共6间) | 医生工作台_R | =DISPIMG("ID_DC648B76BE5143EB92A81D8C5879264C",1) | CE-T02-NDD | A2.1.02.01.58.2501 | 1200*600*750 | 1 | 组 |  |  | 1、主要材料：所有板件采用E0级实木多层板； 2、主要板材厚度：台面板厚度为25mm，其他板材厚度为16mm； 3、功能配置：主台（单人位）+60*30mm钢脚架+单门单抽立柜+塑料键盘架+吊木挡板+钢管主机架+Φ60mm线盒； 4、五金配置：阻尼门铰、三节路轨、锁具、拉手、连接件等； 5、封边：采用见光面为2.0mm厚全自动封边工艺，防水、防潮、不变色； 6、钢脚架表面采用抗菌粉末静电喷涂处理，具有抗菌、防锈、耐腐蚀、绝缘性高、附着力强、耐摩擦等技术特点。
1375 | 10F-骨科 | 值班(共6间) | 医用双层木床_R | =DISPIMG("ID_8F97D24AA9F84E3B9A0904CA4C036092",1) | C01-MC3-A | A3.4.01.62.03.2501 | 1990*900*1860 | 13 | 组 |  |  | 1、所有板材均采用樟子松原木制作； 2、床架立柱80*60mm，床侧枋120*30mm； 3、床板采用厚度14mm杉木原木板，每个床板缝隙＜10mm，铺板下6根大小为40mm*30mm硬杂木柯木料； 4、四腿落地，榫卯结构，颜色为松木本色； 5、配置：实木床架+杉木床板2套+床垫2件；床梯不可左右互换； 6、表面经过净味喷漆处理，5层底油及3层面漆； 7、整体经过防潮，防腐，防虫，脱脂等化学处理，结构稳定，设计合理，美观大方，经久耐用，所有拐角处圆弧处理，无尖锐菱角。
1376 | 10F-骨科 | 医生办 | 办公椅 | =DISPIMG("ID_AE36FCBDE1BC43488DFC5D4673460C1C",1) | S01-Y24-B | A3.5.01.31.11.0002 | 标准 | 9 | 张 |  |  | 1、靠背面料为网布，座垫为西皮，防磨耐污性好； 2、海绵采用定型海绵，可防氧化，防碎，软硬适中，回弹性好，不易变形； 3、背架采用尼龙加玻璃纤维材质，不易氧化；带固定腰靠； 4、底盘采用功能底盘，可360度旋转，自由升降；配置尼龙固定扶手；配尼龙五星脚及防震尼龙轮； 5、设计符合人体工学设计，久坐不累，缓解疲劳。
1377 | 10F-骨科 | 医生办 | 会诊台 | =DISPIMG("ID_95504FBF1C324790915204243DD2DA4D",1) | T06-ND-KZG | A2.1.06.01.07.0002 | 3200*1500*750 | 1 | 组 |  |  | 1、主要材料：所有板件采用E0级实木多层板； 2、主要板材厚度：台面板为25mm； 3、功能配置：台面+60*30mm钢脚架+2个多功能带底盒带毛刷线盒+带走线功能中脚+2个0.5米长龙骨线槽； 4、封边：采用见光面为2.0mm厚全自动封边工艺，防水、防潮、不变色； 5、台面分段拼接； 6、钢脚架表面采用抗菌粉末静电喷涂处理，具有抗菌、防锈、耐腐蚀、绝缘性高、附着力强、耐摩擦等技术特点。
1378 | 10F-骨科 | 医生办 | 示教椅 | =DISPIMG("ID_51265D04D1804D16AE319786AE929FC6",1) | S17-SJ06-A | A3.5.17.31.19.0001 | 505*530*840 | 10 | 张 |  |  | 1、座背一体成型PP+纤料材质，坚固耐磨耐用； 2、座垫面料采用西皮，防磨耐污性好； 3、采用定型海绵，可防氧化，防碎，软硬适中，回弹性好，不易变形； 4、脚架采用PP+纤料，承重强； 5、产品结构坚固，配有连接扣，可将多把椅子通过连接扣固定在一起，保持排列整齐。 6、所有材料安全无异味，使用寿命长。
1379 | 10F-骨科 | 医生办 | 医生工作台_R | =DISPIMG("ID_DE1DBF8B03BD47BCA3DF94620077E4B0",1) | CE-T02-NDD | A2.1.02.01.58.2501 | 1200*600*750 | 9 | 组 |  |  | 1、主要材料：所有板件采用E0级实木多层板； 2、主要板材厚度：台面板厚度为25mm，其他板材厚度为16mm； 3、功能配置：主台（单人位）+60*30mm钢脚架+单门单抽立柜+塑料键盘架+吊木挡板+钢管主机架+Φ60mm线盒； 4、五金配置：阻尼门铰、三节路轨、锁具、拉手、连接件等； 5、封边：采用见光面为2.0mm厚全自动封边工艺，防水、防潮、不变色； 6、钢脚架表面采用抗菌粉末静电喷涂处理，具有抗菌、防锈、耐腐蚀、绝缘性高、附着力强、耐摩擦等技术特点。
1381 | 10F-骨科 | 女更衣 | 挂衣屏 | =DISPIMG("ID_B1F4403ECB7F4671B804F814F65BDEEF",1) | Z08-K1-C | A2.8.15.01.01.0003 | 1200*16*1800 | 2 | 组 |  |  | 1、主要材料：所有板件采用E0级实木多层板； 2、主要板材厚度：背板厚度为16mm； 3、功能配置：主板+双层挂钩+镜钉； 4、五金配置：双层挂钩、镜钉、连接件等； 5、封边：采用见光面为2.0mm厚全自动封边工艺，防水、防潮、不变色。
1385 | 10F-骨科 | 库房1 | 重型货架 | =DISPIMG("ID_A6395C4C30F24F8B9EB51FFEDF9398FA",1) | J01-ZHJ3-B | A3.3.01.44.15.0002 | 1500*600*2000 | 3 | 组 |  |  | 1、主要材料：冷轧钢板，具有抗酸、防锈、防蚀等特点； 2、主要板材厚度：立柱80*40*1.5mm冷轧钢板,立柱托2.3mm,横梁、80*50*1.2mm；拉梁50*26*1.2mm层板1.0mm； 3、货架整体可以拆装，整架共分四层三格，单层承重300-500KG； 4、功能配置：主架+顶层+底层+中间2块活动层板； 5、所有板件经数控激光切割、模具冲压、数控折弯、焊接、机器打磨而成；表面采用抗菌粉末静电喷涂处理，具有抗菌、防锈、耐腐蚀、绝缘性高、附着力强、耐摩擦等技术特点。
1386 | 10F-骨科 | 库房2 | 重型货架 | =DISPIMG("ID_DD2BA928945C4860B09656E178E703E9",1) | J01-ZHJ3-B | A3.3.01.44.15.0002 | 1500*600*2000 | 2 | 组 |  |  | 1、主要材料：冷轧钢板，具有抗酸、防锈、防蚀等特点； 2、主要板材厚度：立柱80*40*1.5mm冷轧钢板,立柱托2.3mm,横梁、80*50*1.2mm；拉梁50*26*1.2mm层板1.0mm； 3、货架整体可以拆装，整架共分四层三格，单层承重300-500KG； 4、功能配置：主架+顶层+底层+中间2块活动层板； 5、所有板件经数控激光切割、模具冲压、数控折弯、焊接、机器打磨而成；表面采用抗菌粉末静电喷涂处理，具有抗菌、防锈、耐腐蚀、绝缘性高、附着力强、耐摩擦等技术特点。
1387 | 10F-骨科 | 护士站 | 办公椅 | =DISPIMG("ID_A4C8D30270704C09A530514BDD9F5C4A",1) | S01-Y24-B | A3.5.01.31.11.0002 | 标准 | 3 | 张 |  |  | 1、靠背面料为网布，座垫为西皮，防磨耐污性好； 2、海绵采用定型海绵，可防氧化，防碎，软硬适中，回弹性好，不易变形； 3、背架采用尼龙加玻璃纤维材质，不易氧化；带固定腰靠； 4、底盘采用功能底盘，可360度旋转，自由升降；配置尼龙固定扶手；配尼龙五星脚及防震尼龙轮； 5、设计符合人体工学设计，久坐不累，缓解疲劳。
1391 | 10F-骨科 | 护长办 | 办公椅 | =DISPIMG("ID_DC4C4777B6DB4156985AC1D4DCCB1E4B",1) | S01-Y24-A | A3.5.01.31.11.0001 | 标准 | 2 | 张 |  |  | 1、靠背面料为网布，座垫为西皮，防磨耐污性好； 2、海绵采用高定型海绵，可防氧化，防碎，软硬适中，回弹性好，不易变形； 3、背架采用尼龙加玻璃纤维材质，不易氧化；带可调节头枕及功能腰靠； 4、底盘采用功能底盘，可360度旋转，自由升降；配置尼龙固定扶手；配尼龙五星脚及防震尼龙轮； 5、设计符合人体工学设计，久坐不累，缓解疲劳。
1392 | 10F-骨科 | 护长办 | 医用工作台_R | =DISPIMG("ID_0C3E7E2F9DF5491EBE362A71C166B770",1) | CE-T04-ND | A2.1.02.01.62.2501 | 1600*1600*750 | 2 | 组 |  |  | 1、主要材料：所有板件采用E0级实木多层板； 2、主要板材厚度：主台面板厚度为25mm，其他板材厚度为16mm； 3、功能配置：主台+60*30mm钢脚架+固定副柜+木挡板+塑料键盘架+铝合金毛刷线盒+通风散热件； 4、五金配置：阻尼门铰、三节路轨、锁具、拉手、连接件等； 5、封边：采用见光面为2.0mm厚全自动封边工艺，防水、防潮、不变色； 6、钢脚架表面采用抗菌粉末静电喷涂处理，具有抗菌、防锈、耐腐蚀、绝缘性高、附着力强、耐摩擦等技术特点。
1395 | 10F-骨科 | 污存 | 污衣车 | =DISPIMG("ID_57641437E1E74813B5C9F31E401C1D28",1) | CH03-Y1 | 3.7.03.41.01.0001 | 550*550*800 | 2 | 组 |  |  | 1、主要材料：采用304不锈钢板材，具有不易生锈、防蚀等特点； 2、主要板材厚度：四立柱和上下框架管用φ22*1.0mm不锈钢圆管，中间加强管用φ16*0.8mm不锈钢圆管，底面加强管用30*15*1.0mm不锈钢扁管； 3、整车由底架和外框架组成，底层为扁管隔条，四立柱中间各配有两条加强管；形状为方形； 4、配防水帆布污物袋1个； 5、功能配置：主车+防水污物袋个+4个3寸脚轮； 6、所有工件经数控激光切割、模具冲压、数控折弯、亚弧焊接、机器打磨、抛光、拉丝而成。
1402 | 10F-骨科 | 男更衣 | 挂衣屏 | =DISPIMG("ID_E318134C655843968F3A03C2CA78AE3B",1) | Z08-K1-C | A2.8.15.01.01.0003 | 1200*16*1800 | 2 | 组 |  |  | 1、主要材料：所有板件采用E0级实木多层板； 2、主要板材厚度：背板厚度为16mm； 3、功能配置：主板+双层挂钩+镜钉； 4、五金配置：双层挂钩、镜钉、连接件等； 5、封边：采用见光面为2.0mm厚全自动封边工艺，防水、防潮、不变色。
1413 | 10F-骨科 | 病房(共18间) | 靠背椅 | =DISPIMG("ID_9FBC6C7B23834DBE97D5ABFC2B0B5D8D",1) | S24-KY4 | A3.5.02.78.11.0002 | 标准 | 50 | 张 |  |  | 1、采用高强PP+玻纤材料经最新注塑工艺一体成型； 2、椅子无扶手，可堆叠4-5张,节约存储空间； 3、结构简单牢固，可水洗,防晒，不易氧化，适用于不同的场景； 4、材料安全无异味，使用寿命长。
1415 | 10F-骨科 | 病房-四人间(共1间) | 靠背椅 | =DISPIMG("ID_B8A57C006A1D4F5BB72619AE91CCF156",1) | S24-KY4 | A3.5.02.78.11.0002 | 标准 | 4 | 张 |  |  | 1、采用高强PP+玻纤材料经最新注塑工艺一体成型； 2、椅子无扶手，可堆叠4-5张,节约存储空间； 3、结构简单牢固，可水洗,防晒，不易氧化，适用于不同的场景； 4、材料安全无异味，使用寿命长。
1416 | 10F-骨科 | 示教 | 会诊台 | =DISPIMG("ID_F7DAD0F255A844E2A13A88C66ACA38F9",1) | T06-ND-KZG | A2.1.06.01.07.0000 | 4200*1500*750 | 1 | 组 |  |  | 1、主要材料：所有板件采用E0级实木多层板； 2、主要板材厚度：台面板为25mm； 3、功能配置：台面+60*30mm钢脚架+2个多功能带底盒带毛刷线盒+带走线功能中脚+2个0.5米长龙骨线槽； 4、封边：采用见光面为2.0mm厚全自动封边工艺，防水、防潮、不变色； 5、台面分段拼接； 6、钢脚架表面采用抗菌粉末静电喷涂处理，具有抗菌、防锈、耐腐蚀、绝缘性高、附着力强、耐摩擦等技术特点。
1417 | 10F-骨科 | 示教 | 示教椅 | =DISPIMG("ID_74C1A46312F2470EACB7F4DE7057B6DD",1) | S17-SJ06-A | A3.5.17.31.19.0001 | 505*530*840 | 16 | 张 |  |  | 1、座背一体成型PP+纤料材质，坚固耐磨耐用； 2、座垫面料采用西皮，防磨耐污性好； 3、采用定型海绵，可防氧化，防碎，软硬适中，回弹性好，不易变形； 4、脚架采用PP+纤料，承重强； 5、产品结构坚固，配有连接扣，可将多把椅子通过连接扣固定在一起，保持排列整齐。 6、所有材料安全无异味，使用寿命长。
1422 | 10F-骨科 | 被服 | 重型货架 | =DISPIMG("ID_5B5B711F0E264348B39A99112DB6F09C",1) | J01-ZHJ3-B | A3.3.01.44.15.0002 | 1500*600*2000 | 2 | 组 |  |  | 1、主要材料：冷轧钢板，具有抗酸、防锈、防蚀等特点； 2、主要板材厚度：立柱80*40*1.5mm冷轧钢板,立柱托2.3mm,横梁、80*50*1.2mm；拉梁50*26*1.2mm层板1.0mm； 3、货架整体可以拆装，整架共分四层三格，单层承重300-500KG； 4、功能配置：主架+顶层+底层+中间2块活动层板； 5、所有板件经数控激光切割、模具冲压、数控折弯、焊接、机器打磨而成；表面采用抗菌粉末静电喷涂处理，具有抗菌、防锈、耐腐蚀、绝缘性高、附着力强、耐摩擦等技术特点。
1423 | 10F-骨科 | 设备库房 | 重型货架 | =DISPIMG("ID_15F743DF118B4826B9B2B0C798F14311",1) | J01-ZHJ3-B | A3.3.01.44.15.0002 | 1500*600*2000 | 2 | 组 |  |  | 1、主要材料：冷轧钢板，具有抗酸、防锈、防蚀等特点； 2、主要板材厚度：立柱80*40*1.5mm冷轧钢板,立柱托2.3mm,横梁、80*50*1.2mm；拉梁50*26*1.2mm层板1.0mm； 3、货架整体可以拆装，整架共分四层三格，单层承重300-500KG； 4、功能配置：主架+顶层+底层+中间2块活动层板； 5、所有板件经数控激光切割、模具冲压、数控折弯、焊接、机器打磨而成；表面采用抗菌粉末静电喷涂处理，具有抗菌、防锈、耐腐蚀、绝缘性高、附着力强、耐摩擦等技术特点。
1424 | 10F-骨科 | 谈话 | 办公椅 | =DISPIMG("ID_3AA10AA408014578BBADD3C465EA3DD4",1) | S01-Y24-B | A3.5.01.31.11.0002 | 标准 | 1 | 张 |  |  | 1、靠背面料为网布，座垫为西皮，防磨耐污性好； 2、海绵采用定型海绵，可防氧化，防碎，软硬适中，回弹性好，不易变形； 3、背架采用尼龙加玻璃纤维材质，不易氧化；带固定腰靠； 4、底盘采用功能底盘，可360度旋转，自由升降；配置尼龙固定扶手；配尼龙五星脚及防震尼龙轮； 5、设计符合人体工学设计，久坐不累，缓解疲劳。
1425 | 10F-骨科 | 谈话 | 靠背椅 | =DISPIMG("ID_64AF34B9C4B64A6396636F1FB59B722D",1) | S24-KY4 | A3.5.02.78.11.0002 | 标准 | 1 | 张 |  |  | 1、采用高强PP+玻纤材料经最新注塑工艺一体成型； 2、椅子无扶手，可堆叠4-5张,节约存储空间； 3、结构简单牢固，可水洗,防晒，不易氧化，适用于不同的场景； 4、材料安全无异味，使用寿命长。
1426 | 10F-骨科 | 谈话 | 医生工作台 | =DISPIMG("ID_2369C7A2ACBC47428173D697644C6981",1) | T02-ND5 | 2.1.02.01.19.0001 | 1400*600*750 | 1 | 组 |  |  | 1、主要材料：所有板件采用E0级实木多层板； 2、主要板材厚度：面板厚度为25mm，其他板材厚度为16mm； 3、功能配置：主台+主机柜+单据柜+键盘架+60*30mm钢脚架+塑料键盘架+吊木挡板+吊线槽 +Φ60mm金属线盒； 4、五金配置：阻尼门铰、三节路轨、锁具、拉手、连接件等； 5、封边：采用见光面为2.0mm厚全自动封边工艺，防水、防潮、不变色； 6、钢脚架表面采用抗菌粉末静电喷涂处理，具有抗菌、防锈、耐腐蚀、绝缘性高、附着力强、耐摩擦等技术特点。
1435 | 11F-骨科 | VIP病房-单人间(共5间) | 茶几 | =DISPIMG("ID_7C1F5A91828C4217AF30207BD060E7E6",1) | T23-Q13-C | A3.1.23.51.42.0001 | 1260*650*450 | 5 | 张 |  |  | 1、面板采用夹板基材，防潮、耐高温，实用性高； 2、板材表面贴胡桃木皮处理，木纹顺畅自然；表面经过净味喷漆处理，5层底油及3层面漆； 3、采用红橡实木脚架，选用实木原材经去皮、烘干、防虫防腐处理，坚固耐用； 4、所有材料安全无异味，使用寿命长。
1436 | 11F-骨科 | VIP病房-单人间(共5间) | 茶几 | =DISPIMG("ID_9CB958AE58BE4D1DAF86A2E6B5A7B735",1) | T23-SM2 | A3.1.23.04.67.0001 | 550*550*550 | 5 | 张 |  |  | 1、面板采用高密度板，防潮、耐高温，实用性高； 2、表面经过净味喷漆处理，5层底油及3层面漆； 3、脚柱为圆柱形设计，表面贴木皮处理，木纹顺畅自然； 4、茶几为整接结构，稳固性好； 5、所有材料安全无异味，使用寿命长。
1437 | 11F-骨科 | VIP病房-单人间(共5间) | 多功能沙发 | =DISPIMG("ID_B01E5D079B75442288C449A80A5479D9",1) | S23-SFC11-2 | A3.5.23.31.09.2521 | 双人位 | 5 | 张 |  |  | 1、座垫、背板面料采用西皮，防磨耐污性好； 2、海绵采用高密度回弹海绵，可防氧化，防碎，软硬适中，回弹性好，不易变形； 3、内框架采用冷轧钢管，表面喷涂处理；； 4、沙发可展开，靠背和座包联动，展开后表面平整可躺；配PU静音轮，避免划伤地板，扶手前轮带刹车； 5、根据人体工程学原理设计，坐感舒适； 6、扶手接触面为实木。
1438 | 11F-骨科 | VIP病房-单人间(共5间) | 接待椅 | =DISPIMG("ID_B03BA1CE89694E3C99D917F13F70F032",1) | S16-J17 | A3.5.16.31.16.2501 | 标准 | 10 | 张 |  |  | 1、靠背、座垫、扶手面料采用西皮，防磨耐污性好； 2、海绵采用高密度回弹海绵，可防氧化，防碎，软硬适中，回弹性好，坐感舒适，不易变形； 3、脚架为钢制； 4、椅架整装工艺，结构简单牢固； 5、靠背与扶手连体形成半包结构，带扶手； 6、所有材料安全无异味，使用寿命长。
1439 | 11F-骨科 | VIP病房-单人间(共5间) | 接待椅 | =DISPIMG("ID_38454060F4C6450DBAE679F095BEE749",1) | S16-JM7 | A3.5.16.31.72.0001 | 标准 | 5 | 张 |  |  | 1、靠背、座垫面料采用西皮，防磨耐污性好； 2、海绵采用高密度回弹海绵，可防氧化，防碎，软硬适中，回弹性好，坐感舒适，不易变形； 3、脚架为白腊木实木，自然木纹，保留天然特性；表面经过净味喷漆处理，5层底油及3层面漆； 4、椅架整装工艺，榫卯结构，结构简单牢固； 5、椅子带靠背，无扶手； 6、所有材料安全无异味，使用寿命长。
1442 | 11F-骨科 | VIP病房-套间(共2间) | 餐台 | =DISPIMG("ID_7639D3D7D72242088E2C3C42DA2ECB1F",1) | T15-CT9-MS | 3.1.15.66.14.0001 | 1400*800*750 | 2 | 张 |  |  | 1、脚架木材采用白腊木实木，自然木纹，保留天然特性； 2、表面经植物木蜡油漆表面处理，5层底油及3层面漆； 3、餐台台面为岩板，不易划花，耐高温； 4、餐台拆装结构，结构结合隐藏式五金扣件，粘合全部AB铁胶； 5、所有材料安全无异味，使用寿命长。
1443 | 11F-骨科 | VIP病房-套间(共2间) | 餐椅 | =DISPIMG("ID_FBEFD1DA948F4F4C907374738023D147",1) | S25-CY7 | 3.5.25.31.20.2401 | 标准 | 8 | 张 |  |  | 1、靠背、座垫面料采用西皮，防磨耐污性好； 2、海绵采用高密度回弹海绵，可防氧化，防碎，软硬适中，回弹性好，坐感舒适，不易变形； 3、椅架为钢脚，表面经木纹转印工艺处理，整体牢固耐用，结构简单牢固； 4、所有材料安全可靠，使用寿命长。
1444 | 11F-骨科 | VIP病房-套间(共2间) | 茶几 | =DISPIMG("ID_897DF81604C14D6D96ECC860700FFA25",1) | T23-Q13-C | A3.1.23.51.42.0001 | 1260*650*450 | 2 | 张 |  |  | 1、面板采用夹板基材，防潮、耐高温，实用性高； 2、板材表面贴胡桃木皮处理，木纹顺畅自然；表面经过净味喷漆处理，5层底油及3层面漆； 3、采用红橡实木脚架，选用实木原材经去皮、烘干、防虫防腐处理，坚固耐用； 4、所有材料安全无异味，使用寿命长。
1445 | 11F-骨科 | VIP病房-套间(共2间) | 多功能沙发 | =DISPIMG("ID_9DADB17F4DCD457EAEF0B4770AFFAE91",1) | S23-SFC11-1 | A3.5.23.31.09.2511 | 单人位 | 2 | 张 |  |  | 1、座垫、背板面料采用西皮，防磨耐污性好； 2、海绵采用高密度回弹海绵，可防氧化，防碎，软硬适中，回弹性好，不易变形； 3、内框架采用冷轧钢管，表面喷涂处理；； 4、沙发可展开，靠背和座包联动，展开后表面平整可躺；配PU静音轮，避免划伤地板，扶手前轮带刹车； 5、根据人体工程学原理设计，坐感舒适； 6、扶手接触面为实木。
1446 | 11F-骨科 | VIP病房-套间(共2间) | 接待沙发 | =DISPIMG("ID_4CB4F3C9CF1F462F939E49B2C432C2BE",1) | S20-BSF24-3 | A3.5.20.31.81.2531 | 三人位 | 2 | 张 |  |  | 1、面料采用西皮，防磨耐污性好； 2、海绵采用高密度回弹海绵，可防氧化，防碎，软硬适中，回弹性好，坐感舒适，不易变形； 3、内框架为实木框架，选用实木原材经去皮、烘干、防虫防腐处理，坚固耐用； 4、底座采用S形弹簧与高弹绷带形成稳固的网状结构，经久耐用； 5、沙发配置为三人位，两侧带扶手，配抱枕；配置金属喷涂脚架； 6、所有材料安全无异味，使用寿命长。
1447 | 11F-骨科 | VIP病房-套间(共2间) | 接待椅 | =DISPIMG("ID_CF86B4E12C3247CC83EFE7D3C97707E1",1) | S16-JM7 | A3.5.16.31.72.0001 | 标准 | 2 | 张 |  |  | 1、靠背、座垫面料采用西皮，防磨耐污性好； 2、海绵采用高密度回弹海绵，可防氧化，防碎，软硬适中，回弹性好，坐感舒适，不易变形； 3、脚架为白腊木实木，自然木纹，保留天然特性；表面经过净味喷漆处理，5层底油及3层面漆； 4、椅架整装工艺，榫卯结构，结构简单牢固； 5、椅子带靠背，无扶手； 6、所有材料安全无异味，使用寿命长。
1451 | 11F-骨科 | 主任办 | 办公椅 | =DISPIMG("ID_D0F70E524350492DBA287D4AA9922368",1) | S01-Y24-A | A3.5.01.31.11.0001 | 标准 | 1 | 张 |  |  | 1、靠背面料为网布，座垫为西皮，防磨耐污性好； 2、海绵采用高定型海绵，可防氧化，防碎，软硬适中，回弹性好，不易变形； 3、背架采用尼龙加玻璃纤维材质，不易氧化；带可调节头枕及功能腰靠； 4、底盘采用功能底盘，可360度旋转，自由升降；配置尼龙固定扶手；配尼龙五星脚及防震尼龙轮； 5、设计符合人体工学设计，久坐不累，缓解疲劳。
1452 | 11F-骨科 | 主任办 | 接待椅 | =DISPIMG("ID_3E360E619DDD42438B0B4CA93DA708C2",1) | S16-Y24-C | A3.5.16.31.03.0001 | 标准 | 1 | 张 |  |  | 1、靠背面料为网布，座垫为西皮，防磨耐污性好； 2、海绵采用定型海绵，可防氧化，防碎，软硬适中，回弹性好，不易变形； 3、背架采用尼龙加玻璃纤维材质，不易氧化；带固定腰靠； 4、椅架为壁厚2.0mm铁管喷涂弓形脚；配置尼龙固定扶手； 5、设计符合人体工学设计，久坐不累，缓解疲劳。
1453 | 11F-骨科 | 主任办 | 医用工作台_R | =DISPIMG("ID_93D27887A8AC4A189811DD68961219AE",1) | CE-T04-ND | A2.1.02.01.62.2501 | 1600*1600*750 | 1 | 组 |  |  | 1、主要材料：所有板件采用E0级实木多层板； 2、主要板材厚度：主台面板厚度为25mm，其他板材厚度为16mm； 3、功能配置：主台+60*30mm钢脚架+固定副柜+木挡板+塑料键盘架+铝合金毛刷线盒+通风散热件； 4、五金配置：阻尼门铰、三节路轨、锁具、拉手、连接件等； 5、封边：采用见光面为2.0mm厚全自动封边工艺，防水、防潮、不变色； 6、钢脚架表面采用抗菌粉末静电喷涂处理，具有抗菌、防锈、耐腐蚀、绝缘性高、附着力强、耐摩擦等技术特点。
1456 | 11F-骨科 | 值班(共6间) | 办公椅 | =DISPIMG("ID_0EA35FC1E9A74C5FBDB113D1FDF37EB6",1) | S01-Y24-B | A3.5.01.31.11.0002 | 标准 | 1 | 张 |  |  | 1、靠背面料为网布，座垫为西皮，防磨耐污性好； 2、海绵采用定型海绵，可防氧化，防碎，软硬适中，回弹性好，不易变形； 3、背架采用尼龙加玻璃纤维材质，不易氧化；带固定腰靠； 4、底盘采用功能底盘，可360度旋转，自由升降；配置尼龙固定扶手；配尼龙五星脚及防震尼龙轮； 5、设计符合人体工学设计，久坐不累，缓解疲劳。
1457 | 11F-骨科 | 值班(共6间) | 医生工作台_R | =DISPIMG("ID_2EB37DAD38994E59B4AFC1D4B3102F26",1) | CE-T02-NDD | A2.1.02.01.58.2501 | 1200*600*750 | 1 | 组 |  |  | 1、主要材料：所有板件采用E0级实木多层板； 2、主要板材厚度：台面板厚度为25mm，其他板材厚度为16mm； 3、功能配置：主台（单人位）+60*30mm钢脚架+单门单抽立柜+塑料键盘架+吊木挡板+钢管主机架+Φ60mm线盒； 4、五金配置：阻尼门铰、三节路轨、锁具、拉手、连接件等； 5、封边：采用见光面为2.0mm厚全自动封边工艺，防水、防潮、不变色； 6、钢脚架表面采用抗菌粉末静电喷涂处理，具有抗菌、防锈、耐腐蚀、绝缘性高、附着力强、耐摩擦等技术特点。
1459 | 11F-骨科 | 值班(共6间) | 医用双层木床_R | =DISPIMG("ID_CF0B7D01843B44C9BBA77CD393B802E4",1) | C01-MC3-A | A3.4.01.62.03.2501 | 1990*900*1860 | 13 | 组 |  |  | 1、所有板材均采用樟子松原木制作； 2、床架立柱80*60mm，床侧枋120*30mm； 3、床板采用厚度14mm杉木原木板，每个床板缝隙＜10mm，铺板下6根大小为40mm*30mm硬杂木柯木料； 4、四腿落地，榫卯结构，颜色为松木本色； 5、配置：实木床架+杉木床板2套+床垫2件；床梯不可左右互换； 6、表面经过净味喷漆处理，5层底油及3层面漆； 7、整体经过防潮，防腐，防虫，脱脂等化学处理，结构稳定，设计合理，美观大方，经久耐用，所有拐角处圆弧处理，无尖锐菱角。
1460 | 11F-骨科 | 医生办 | 办公椅 | =DISPIMG("ID_B2369FA1E8A64C4AA807D93B51E54BA0",1) | S01-Y24-B | A3.5.01.31.11.0002 | 标准 | 9 | 张 |  |  | 1、靠背面料为网布，座垫为西皮，防磨耐污性好； 2、海绵采用定型海绵，可防氧化，防碎，软硬适中，回弹性好，不易变形； 3、背架采用尼龙加玻璃纤维材质，不易氧化；带固定腰靠； 4、底盘采用功能底盘，可360度旋转，自由升降；配置尼龙固定扶手；配尼龙五星脚及防震尼龙轮； 5、设计符合人体工学设计，久坐不累，缓解疲劳。
1461 | 11F-骨科 | 医生办 | 会诊台 | =DISPIMG("ID_2F901F2F1E294782852CD179AF0669D8",1) | T06-ND-KZG | A2.1.06.01.07.0002 | 3200*1500*750 | 1 | 组 |  |  | 1、主要材料：所有板件采用E0级实木多层板； 2、主要板材厚度：台面板为25mm； 3、功能配置：台面+60*30mm钢脚架+2个多功能带底盒带毛刷线盒+带走线功能中脚+2个0.5米长龙骨线槽； 4、封边：采用见光面为2.0mm厚全自动封边工艺，防水、防潮、不变色； 5、台面分段拼接； 6、钢脚架表面采用抗菌粉末静电喷涂处理，具有抗菌、防锈、耐腐蚀、绝缘性高、附着力强、耐摩擦等技术特点。
1462 | 11F-骨科 | 医生办 | 示教椅 | =DISPIMG("ID_16C9108B71EB4CB7AD783C42F81447D4",1) | S17-SJ06-A | A3.5.17.31.19.0001 | 505*530*840 | 10 | 张 |  |  | 1、座背一体成型PP+纤料材质，坚固耐磨耐用； 2、座垫面料采用西皮，防磨耐污性好； 3、采用定型海绵，可防氧化，防碎，软硬适中，回弹性好，不易变形； 4、脚架采用PP+纤料，承重强； 5、产品结构坚固，配有连接扣，可将多把椅子通过连接扣固定在一起，保持排列整齐。 6、所有材料安全无异味，使用寿命长。
1463 | 11F-骨科 | 医生办 | 医生工作台_R | =DISPIMG("ID_8EB2439343454E2DA34816870057BA63",1) | CE-T02-NDD | A2.1.02.01.58.2501 | 1200*600*750 | 9 | 组 |  |  | 1、主要材料：所有板件采用E0级实木多层板； 2、主要板材厚度：台面板厚度为25mm，其他板材厚度为16mm； 3、功能配置：主台（单人位）+60*30mm钢脚架+单门单抽立柜+塑料键盘架+吊木挡板+钢管主机架+Φ60mm线盒； 4、五金配置：阻尼门铰、三节路轨、锁具、拉手、连接件等； 5、封边：采用见光面为2.0mm厚全自动封边工艺，防水、防潮、不变色； 6、钢脚架表面采用抗菌粉末静电喷涂处理，具有抗菌、防锈、耐腐蚀、绝缘性高、附着力强、耐摩擦等技术特点。
1465 | 11F-骨科 | 女更衣 | 挂衣屏 | =DISPIMG("ID_00DA218BF5114024AB40BDD24BBE705C",1) | Z08-K1-C | A2.8.15.01.01.0003 | 1200*16*1800 | 2 | 组 |  |  | 1、主要材料：所有板件采用E0级实木多层板； 2、主要板材厚度：背板厚度为16mm； 3、功能配置：主板+双层挂钩+镜钉； 4、五金配置：双层挂钩、镜钉、连接件等； 5、封边：采用见光面为2.0mm厚全自动封边工艺，防水、防潮、不变色。
1469 | 11F-骨科 | 库房1 | 重型货架 | =DISPIMG("ID_5A2DCD6F1163454DAAE42111679CC910",1) | J01-ZHJ3-B | A3.3.01.44.15.0002 | 1500*600*2000 | 3 | 组 |  |  | 1、主要材料：冷轧钢板，具有抗酸、防锈、防蚀等特点； 2、主要板材厚度：立柱80*40*1.5mm冷轧钢板,立柱托2.3mm,横梁、80*50*1.2mm；拉梁50*26*1.2mm层板1.0mm； 3、货架整体可以拆装，整架共分四层三格，单层承重300-500KG； 4、功能配置：主架+顶层+底层+中间2块活动层板； 5、所有板件经数控激光切割、模具冲压、数控折弯、焊接、机器打磨而成；表面采用抗菌粉末静电喷涂处理，具有抗菌、防锈、耐腐蚀、绝缘性高、附着力强、耐摩擦等技术特点。
1470 | 11F-骨科 | 库房2 | 重型货架 | =DISPIMG("ID_1A92DFBC0B82402B945D0649662A1014",1) | J01-ZHJ3-B | A3.3.01.44.15.0002 | 1500*600*2000 | 2 | 组 |  |  | 1、主要材料：冷轧钢板，具有抗酸、防锈、防蚀等特点； 2、主要板材厚度：立柱80*40*1.5mm冷轧钢板,立柱托2.3mm,横梁、80*50*1.2mm；拉梁50*26*1.2mm层板1.0mm； 3、货架整体可以拆装，整架共分四层三格，单层承重300-500KG； 4、功能配置：主架+顶层+底层+中间2块活动层板； 5、所有板件经数控激光切割、模具冲压、数控折弯、焊接、机器打磨而成；表面采用抗菌粉末静电喷涂处理，具有抗菌、防锈、耐腐蚀、绝缘性高、附着力强、耐摩擦等技术特点。
1471 | 11F-骨科 | 护士站 | 办公椅 | =DISPIMG("ID_29876A84E74E4CDA8CFCDB2B01E60654",1) | S01-Y24-B | A3.5.01.31.11.0002 | 标准 | 3 | 张 |  |  | 1、靠背面料为网布，座垫为西皮，防磨耐污性好； 2、海绵采用定型海绵，可防氧化，防碎，软硬适中，回弹性好，不易变形； 3、背架采用尼龙加玻璃纤维材质，不易氧化；带固定腰靠； 4、底盘采用功能底盘，可360度旋转，自由升降；配置尼龙固定扶手；配尼龙五星脚及防震尼龙轮； 5、设计符合人体工学设计，久坐不累，缓解疲劳。
1475 | 11F-骨科 | 护长办 | 办公椅 | =DISPIMG("ID_BA0E3FCD8FB040CD91422E15A3D3E62E",1) | S01-Y24-A | A3.5.01.31.11.0001 | 标准 | 2 | 张 |  |  | 1、靠背面料为网布，座垫为西皮，防磨耐污性好； 2、海绵采用高定型海绵，可防氧化，防碎，软硬适中，回弹性好，不易变形； 3、背架采用尼龙加玻璃纤维材质，不易氧化；带可调节头枕及功能腰靠； 4、底盘采用功能底盘，可360度旋转，自由升降；配置尼龙固定扶手；配尼龙五星脚及防震尼龙轮； 5、设计符合人体工学设计，久坐不累，缓解疲劳。
1476 | 11F-骨科 | 护长办 | 医用工作台_R | =DISPIMG("ID_44E60A2BAB034957894E9DFE252FDE29",1) | CE-T04-ND | A2.1.02.01.62.2501 | 1600*1600*750 | 2 | 组 |  |  | 1、主要材料：所有板件采用E0级实木多层板； 2、主要板材厚度：主台面板厚度为25mm，其他板材厚度为16mm； 3、功能配置：主台+60*30mm钢脚架+固定副柜+木挡板+塑料键盘架+铝合金毛刷线盒+通风散热件； 4、五金配置：阻尼门铰、三节路轨、锁具、拉手、连接件等； 5、封边：采用见光面为2.0mm厚全自动封边工艺，防水、防潮、不变色； 6、钢脚架表面采用抗菌粉末静电喷涂处理，具有抗菌、防锈、耐腐蚀、绝缘性高、附着力强、耐摩擦等技术特点。
1479 | 11F-骨科 | 污存 | 污衣车 | =DISPIMG("ID_DD7AD1BAD77A44919B6F4D28A8579330",1) | CH03-Y1 | 3.7.03.41.01.0001 | 550*550*800 | 2 | 组 |  |  | 1、主要材料：采用304不锈钢板材，具有不易生锈、防蚀等特点； 2、主要板材厚度：四立柱和上下框架管用φ22*1.0mm不锈钢圆管，中间加强管用φ16*0.8mm不锈钢圆管，底面加强管用30*15*1.0mm不锈钢扁管； 3、整车由底架和外框架组成，底层为扁管隔条，四立柱中间各配有两条加强管；形状为方形； 4、配防水帆布污物袋1个； 5、功能配置：主车+防水污物袋个+4个3寸脚轮； 6、所有工件经数控激光切割、模具冲压、数控折弯、亚弧焊接、机器打磨、抛光、拉丝而成。
1486 | 11F-骨科 | 男更衣 | 挂衣屏 | =DISPIMG("ID_FF9FAD04F29447D794E9C21B00DB7E35",1) | Z08-K1-C | A2.8.15.01.01.0003 | 1200*16*1800 | 2 | 组 |  |  | 1、主要材料：所有板件采用E0级实木多层板； 2、主要板材厚度：背板厚度为16mm； 3、功能配置：主板+双层挂钩+镜钉； 4、五金配置：双层挂钩、镜钉、连接件等； 5、封边：采用见光面为2.0mm厚全自动封边工艺，防水、防潮、不变色。
1497 | 11F-骨科 | 病房(共18间) | 靠背椅 | =DISPIMG("ID_80210B0780AB4C5FA3DBE0BDC574A325",1) | S24-KY4 | A3.5.02.78.11.0002 | 标准 | 50 | 张 |  |  | 1、采用高强PP+玻纤材料经最新注塑工艺一体成型； 2、椅子无扶手，可堆叠4-5张,节约存储空间； 3、结构简单牢固，可水洗,防晒，不易氧化，适用于不同的场景； 4、材料安全无异味，使用寿命长。
1499 | 11F-骨科 | 病房-四人间(共1间) | 靠背椅 | =DISPIMG("ID_43AA6022EEC646A1A3A600358B0A3F7B",1) | S24-KY4 | A3.5.02.78.11.0002 | 标准 | 4 | 张 |  |  | 1、采用高强PP+玻纤材料经最新注塑工艺一体成型； 2、椅子无扶手，可堆叠4-5张,节约存储空间； 3、结构简单牢固，可水洗,防晒，不易氧化，适用于不同的场景； 4、材料安全无异味，使用寿命长。
1500 | 11F-骨科 | 示教 | 会诊台 | =DISPIMG("ID_A3A87BDED46F41DBBD8650806602B8C2",1) | T06-ND-KZG | A2.1.06.01.07.0000 | 4200*1500*750 | 1 | 组 |  |  | 1、主要材料：所有板件采用E0级实木多层板； 2、主要板材厚度：台面板为25mm； 3、功能配置：台面+60*30mm钢脚架+2个多功能带底盒带毛刷线盒+带走线功能中脚+2个0.5米长龙骨线槽； 4、封边：采用见光面为2.0mm厚全自动封边工艺，防水、防潮、不变色； 5、台面分段拼接； 6、钢脚架表面采用抗菌粉末静电喷涂处理，具有抗菌、防锈、耐腐蚀、绝缘性高、附着力强、耐摩擦等技术特点。
1501 | 11F-骨科 | 示教 | 示教椅 | =DISPIMG("ID_87CE6DB132314B8C8339FE4729150DAE",1) | S17-SJ06-A | A3.5.17.31.19.0001 | 505*530*840 | 16 | 张 |  |  | 1、座背一体成型PP+纤料材质，坚固耐磨耐用； 2、座垫面料采用西皮，防磨耐污性好； 3、采用定型海绵，可防氧化，防碎，软硬适中，回弹性好，不易变形； 4、脚架采用PP+纤料，承重强； 5、产品结构坚固，配有连接扣，可将多把椅子通过连接扣固定在一起，保持排列整齐。 6、所有材料安全无异味，使用寿命长。
1506 | 11F-骨科 | 被服 | 重型货架 | =DISPIMG("ID_FFECE84F0C6E484DA0D2D899EE1120B5",1) | J01-ZHJ3-B | A3.3.01.44.15.0002 | 1500*600*2000 | 2 | 组 |  |  | 1、主要材料：冷轧钢板，具有抗酸、防锈、防蚀等特点； 2、主要板材厚度：立柱80*40*1.5mm冷轧钢板,立柱托2.3mm,横梁、80*50*1.2mm；拉梁50*26*1.2mm层板1.0mm； 3、货架整体可以拆装，整架共分四层三格，单层承重300-500KG； 4、功能配置：主架+顶层+底层+中间2块活动层板； 5、所有板件经数控激光切割、模具冲压、数控折弯、焊接、机器打磨而成；表面采用抗菌粉末静电喷涂处理，具有抗菌、防锈、耐腐蚀、绝缘性高、附着力强、耐摩擦等技术特点。
1507 | 11F-骨科 | 设备库房 | 重型货架 | =DISPIMG("ID_BAAC63C6897442969579A87A569C9761",1) | J01-ZHJ3-B | A3.3.01.44.15.0002 | 1500*600*2000 | 2 | 组 |  |  | 1、主要材料：冷轧钢板，具有抗酸、防锈、防蚀等特点； 2、主要板材厚度：立柱80*40*1.5mm冷轧钢板,立柱托2.3mm,横梁、80*50*1.2mm；拉梁50*26*1.2mm层板1.0mm； 3、货架整体可以拆装，整架共分四层三格，单层承重300-500KG； 4、功能配置：主架+顶层+底层+中间2块活动层板； 5、所有板件经数控激光切割、模具冲压、数控折弯、焊接、机器打磨而成；表面采用抗菌粉末静电喷涂处理，具有抗菌、防锈、耐腐蚀、绝缘性高、附着力强、耐摩擦等技术特点。
1508 | 11F-骨科 | 谈话 | 办公椅 | =DISPIMG("ID_6768E536862A443AB3B002D98F0B2930",1) | S01-Y24-B | A3.5.01.31.11.0002 | 标准 | 1 | 张 |  |  | 1、靠背面料为网布，座垫为西皮，防磨耐污性好； 2、海绵采用定型海绵，可防氧化，防碎，软硬适中，回弹性好，不易变形； 3、背架采用尼龙加玻璃纤维材质，不易氧化；带固定腰靠； 4、底盘采用功能底盘，可360度旋转，自由升降；配置尼龙固定扶手；配尼龙五星脚及防震尼龙轮； 5、设计符合人体工学设计，久坐不累，缓解疲劳。
1509 | 11F-骨科 | 谈话 | 靠背椅 | =DISPIMG("ID_651D1F99454C47998555F88637780F46",1) | S24-KY4 | A3.5.02.78.11.0002 | 标准 | 1 | 张 |  |  | 1、采用高强PP+玻纤材料经最新注塑工艺一体成型； 2、椅子无扶手，可堆叠4-5张,节约存储空间； 3、结构简单牢固，可水洗,防晒，不易氧化，适用于不同的场景； 4、材料安全无异味，使用寿命长。
1510 | 11F-骨科 | 谈话 | 医生工作台 | =DISPIMG("ID_A4496570F7F946D0BEE6F17BB06E6F24",1) | T02-ND5 | 2.1.02.01.19.0001 | 1400*600*750 | 1 | 组 |  |  | 1、主要材料：所有板件采用E0级实木多层板； 2、主要板材厚度：面板厚度为25mm，其他板材厚度为16mm； 3、功能配置：主台+主机柜+单据柜+键盘架+60*30mm钢脚架+塑料键盘架+吊木挡板+吊线槽 +Φ60mm金属线盒； 4、五金配置：阻尼门铰、三节路轨、锁具、拉手、连接件等； 5、封边：采用见光面为2.0mm厚全自动封边工艺，防水、防潮、不变色； 6、钢脚架表面采用抗菌粉末静电喷涂处理，具有抗菌、防锈、耐腐蚀、绝缘性高、附着力强、耐摩擦等技术特点。
1519 | 12F-骨科 | VIP病房-单人间(共5间) | 茶几 | =DISPIMG("ID_13507A4D87EB4A1B9AF226353256E56D",1) | T23-Q13-C | A3.1.23.51.42.0001 | 1260*650*450 | 5 | 张 |  |  | 1、面板采用夹板基材，防潮、耐高温，实用性高； 2、板材表面贴胡桃木皮处理，木纹顺畅自然；表面经过净味喷漆处理，5层底油及3层面漆； 3、采用红橡实木脚架，选用实木原材经去皮、烘干、防虫防腐处理，坚固耐用； 4、所有材料安全无异味，使用寿命长。
1520 | 12F-骨科 | VIP病房-单人间(共5间) | 茶几 | =DISPIMG("ID_CCE1A2AFAC8246CAB0E2AAF16E742CF9",1) | T23-SM2 | A3.1.23.04.67.0001 | 550*550*550 | 5 | 张 |  |  | 1、面板采用高密度板，防潮、耐高温，实用性高； 2、表面经过净味喷漆处理，5层底油及3层面漆； 3、脚柱为圆柱形设计，表面贴木皮处理，木纹顺畅自然； 4、茶几为整接结构，稳固性好； 5、所有材料安全无异味，使用寿命长。
1521 | 12F-骨科 | VIP病房-单人间(共5间) | 多功能沙发 | =DISPIMG("ID_5E9E306ACB2846B6A6256F87C8D5C4E8",1) | S23-SFC11-2 | A3.5.23.31.09.2521 | 双人位 | 5 | 张 |  |  | 1、座垫、背板面料采用西皮，防磨耐污性好； 2、海绵采用高密度回弹海绵，可防氧化，防碎，软硬适中，回弹性好，不易变形； 3、内框架采用冷轧钢管，表面喷涂处理；； 4、沙发可展开，靠背和座包联动，展开后表面平整可躺；配PU静音轮，避免划伤地板，扶手前轮带刹车； 5、根据人体工程学原理设计，坐感舒适； 6、扶手接触面为实木。
1522 | 12F-骨科 | VIP病房-单人间(共5间) | 接待椅 | =DISPIMG("ID_B1C1B902271B4BED947F511C474C567E",1) | S16-J17 | A3.5.16.31.16.2501 | 标准 | 10 | 张 |  |  | 1、靠背、座垫、扶手面料采用西皮，防磨耐污性好； 2、海绵采用高密度回弹海绵，可防氧化，防碎，软硬适中，回弹性好，坐感舒适，不易变形； 3、脚架为钢制； 4、椅架整装工艺，结构简单牢固； 5、靠背与扶手连体形成半包结构，带扶手； 6、所有材料安全无异味，使用寿命长。
1523 | 12F-骨科 | VIP病房-单人间(共5间) | 接待椅 | =DISPIMG("ID_629948E7B07D4D32A0A5DD3962868E63",1) | S16-JM7 | A3.5.16.31.72.0001 | 标准 | 5 | 张 |  |  | 1、靠背、座垫面料采用西皮，防磨耐污性好； 2、海绵采用高密度回弹海绵，可防氧化，防碎，软硬适中，回弹性好，坐感舒适，不易变形； 3、脚架为白腊木实木，自然木纹，保留天然特性；表面经过净味喷漆处理，5层底油及3层面漆； 4、椅架整装工艺，榫卯结构，结构简单牢固； 5、椅子带靠背，无扶手； 6、所有材料安全无异味，使用寿命长。
1526 | 12F-骨科 | VIP病房-套间(共2间) | 餐台 | =DISPIMG("ID_0BB081773C3C48C2B6E2CBECCF2BC545",1) | T15-CT9-MS | 3.1.15.66.14.0001 | 1400*800*750 | 2 | 张 |  |  | 1、脚架木材采用白腊木实木，自然木纹，保留天然特性； 2、表面经植物木蜡油漆表面处理，5层底油及3层面漆； 3、餐台台面为岩板，不易划花，耐高温； 4、餐台拆装结构，结构结合隐藏式五金扣件，粘合全部AB铁胶； 5、所有材料安全无异味，使用寿命长。
1527 | 12F-骨科 | VIP病房-套间(共2间) | 餐椅 | =DISPIMG("ID_B235032EE5164DCEAEAF59F02F92CB56",1) | S25-CY7 | 3.5.25.31.20.2401 | 标准 | 8 | 张 |  |  | 1、靠背、座垫面料采用西皮，防磨耐污性好； 2、海绵采用高密度回弹海绵，可防氧化，防碎，软硬适中，回弹性好，坐感舒适，不易变形； 3、椅架为钢脚，表面经木纹转印工艺处理，整体牢固耐用，结构简单牢固； 4、所有材料安全可靠，使用寿命长。
1528 | 12F-骨科 | VIP病房-套间(共2间) | 茶几 | =DISPIMG("ID_D6FA070567BF4BFFA6842746C40CCA39",1) | T23-Q13-C | A3.1.23.51.42.0001 | 1260*650*450 | 2 | 张 |  |  | 1、面板采用夹板基材，防潮、耐高温，实用性高； 2、板材表面贴胡桃木皮处理，木纹顺畅自然；表面经过净味喷漆处理，5层底油及3层面漆； 3、采用红橡实木脚架，选用实木原材经去皮、烘干、防虫防腐处理，坚固耐用； 4、所有材料安全无异味，使用寿命长。
1529 | 12F-骨科 | VIP病房-套间(共2间) | 多功能沙发 | =DISPIMG("ID_D087EB9ADBAC43D7B4D1B70CD92E4971",1) | S23-SFC11-1 | A3.5.23.31.09.2511 | 单人位 | 2 | 张 |  |  | 1、座垫、背板面料采用西皮，防磨耐污性好； 2、海绵采用高密度回弹海绵，可防氧化，防碎，软硬适中，回弹性好，不易变形； 3、内框架采用冷轧钢管，表面喷涂处理；； 4、沙发可展开，靠背和座包联动，展开后表面平整可躺；配PU静音轮，避免划伤地板，扶手前轮带刹车； 5、根据人体工程学原理设计，坐感舒适； 6、扶手接触面为实木。
1530 | 12F-骨科 | VIP病房-套间(共2间) | 接待沙发 | =DISPIMG("ID_0B9E434392BA46E79FFE0D41067302ED",1) | S20-BSF24-3 | A3.5.20.31.81.2531 | 三人位 | 2 | 张 |  |  | 1、面料采用西皮，防磨耐污性好； 2、海绵采用高密度回弹海绵，可防氧化，防碎，软硬适中，回弹性好，坐感舒适，不易变形； 3、内框架为实木框架，选用实木原材经去皮、烘干、防虫防腐处理，坚固耐用； 4、底座采用S形弹簧与高弹绷带形成稳固的网状结构，经久耐用； 5、沙发配置为三人位，两侧带扶手，配抱枕；配置金属喷涂脚架； 6、所有材料安全无异味，使用寿命长。
1531 | 12F-骨科 | VIP病房-套间(共2间) | 接待椅 | =DISPIMG("ID_03CA324C0C224FAC84E97BAA583342B7",1) | S16-JM7 | A3.5.16.31.72.0001 | 标准 | 2 | 张 |  |  | 1、靠背、座垫面料采用西皮，防磨耐污性好； 2、海绵采用高密度回弹海绵，可防氧化，防碎，软硬适中，回弹性好，坐感舒适，不易变形； 3、脚架为白腊木实木，自然木纹，保留天然特性；表面经过净味喷漆处理，5层底油及3层面漆； 4、椅架整装工艺，榫卯结构，结构简单牢固； 5、椅子带靠背，无扶手； 6、所有材料安全无异味，使用寿命长。
1535 | 12F-骨科 | 主任办 | 办公椅 | =DISPIMG("ID_977ED796617C4810A1CA36A297F83D51",1) | S01-Y24-A | A3.5.01.31.11.0001 | 标准 | 1 | 张 |  |  | 1、靠背面料为网布，座垫为西皮，防磨耐污性好； 2、海绵采用高定型海绵，可防氧化，防碎，软硬适中，回弹性好，不易变形； 3、背架采用尼龙加玻璃纤维材质，不易氧化；带可调节头枕及功能腰靠； 4、底盘采用功能底盘，可360度旋转，自由升降；配置尼龙固定扶手；配尼龙五星脚及防震尼龙轮； 5、设计符合人体工学设计，久坐不累，缓解疲劳。
1536 | 12F-骨科 | 主任办 | 接待椅 | =DISPIMG("ID_36FE6A4A018F4A13AF951B0500F0FAA8",1) | S16-Y24-C | A3.5.16.31.03.0001 | 标准 | 1 | 张 |  |  | 1、靠背面料为网布，座垫为西皮，防磨耐污性好； 2、海绵采用定型海绵，可防氧化，防碎，软硬适中，回弹性好，不易变形； 3、背架采用尼龙加玻璃纤维材质，不易氧化；带固定腰靠； 4、椅架为壁厚2.0mm铁管喷涂弓形脚；配置尼龙固定扶手； 5、设计符合人体工学设计，久坐不累，缓解疲劳。
1537 | 12F-骨科 | 主任办 | 医用工作台_R | =DISPIMG("ID_B66545348B1646E88CE22255F68DD537",1) | CE-T04-ND | A2.1.02.01.62.2501 | 1600*1600*750 | 1 | 组 |  |  | 1、主要材料：所有板件采用E0级实木多层板； 2、主要板材厚度：主台面板厚度为25mm，其他板材厚度为16mm； 3、功能配置：主台+60*30mm钢脚架+固定副柜+木挡板+塑料键盘架+铝合金毛刷线盒+通风散热件； 4、五金配置：阻尼门铰、三节路轨、锁具、拉手、连接件等； 5、封边：采用见光面为2.0mm厚全自动封边工艺，防水、防潮、不变色； 6、钢脚架表面采用抗菌粉末静电喷涂处理，具有抗菌、防锈、耐腐蚀、绝缘性高、附着力强、耐摩擦等技术特点。
1540 | 12F-骨科 | 值班(共6间) | 办公椅 | =DISPIMG("ID_32B6B6655FF047E38020CF4EE62B8C30",1) | S01-Y24-B | A3.5.01.31.11.0002 | 标准 | 1 | 张 |  |  | 1、靠背面料为网布，座垫为西皮，防磨耐污性好； 2、海绵采用定型海绵，可防氧化，防碎，软硬适中，回弹性好，不易变形； 3、背架采用尼龙加玻璃纤维材质，不易氧化；带固定腰靠； 4、底盘采用功能底盘，可360度旋转，自由升降；配置尼龙固定扶手；配尼龙五星脚及防震尼龙轮； 5、设计符合人体工学设计，久坐不累，缓解疲劳。
1541 | 12F-骨科 | 值班(共6间) | 医生工作台_R | =DISPIMG("ID_F1BDACB1CCE74FEC998888764854B7BD",1) | CE-T02-NDD | A2.1.02.01.58.2501 | 1200*600*750 | 1 | 组 |  |  | 1、主要材料：所有板件采用E0级实木多层板； 2、主要板材厚度：台面板厚度为25mm，其他板材厚度为16mm； 3、功能配置：主台（单人位）+60*30mm钢脚架+单门单抽立柜+塑料键盘架+吊木挡板+钢管主机架+Φ60mm线盒； 4、五金配置：阻尼门铰、三节路轨、锁具、拉手、连接件等； 5、封边：采用见光面为2.0mm厚全自动封边工艺，防水、防潮、不变色； 6、钢脚架表面采用抗菌粉末静电喷涂处理，具有抗菌、防锈、耐腐蚀、绝缘性高、附着力强、耐摩擦等技术特点。
1543 | 12F-骨科 | 值班(共6间) | 医用双层木床_R | =DISPIMG("ID_7E5D8B9AC8DA4322AAFFB483303C4825",1) | C01-MC3-A | A3.4.01.62.03.2501 | 1990*900*1860 | 13 | 组 |  |  | 1、所有板材均采用樟子松原木制作； 2、床架立柱80*60mm，床侧枋120*30mm； 3、床板采用厚度14mm杉木原木板，每个床板缝隙＜10mm，铺板下6根大小为40mm*30mm硬杂木柯木料； 4、四腿落地，榫卯结构，颜色为松木本色； 5、配置：实木床架+杉木床板2套+床垫2件；床梯不可左右互换； 6、表面经过净味喷漆处理，5层底油及3层面漆； 7、整体经过防潮，防腐，防虫，脱脂等化学处理，结构稳定，设计合理，美观大方，经久耐用，所有拐角处圆弧处理，无尖锐菱角。
1544 | 12F-骨科 | 医生办 | 办公椅 | =DISPIMG("ID_4A62FA4B746048338E96B344C8A0A385",1) | S01-Y24-B | A3.5.01.31.11.0002 | 标准 | 9 | 张 |  |  | 1、靠背面料为网布，座垫为西皮，防磨耐污性好； 2、海绵采用定型海绵，可防氧化，防碎，软硬适中，回弹性好，不易变形； 3、背架采用尼龙加玻璃纤维材质，不易氧化；带固定腰靠； 4、底盘采用功能底盘，可360度旋转，自由升降；配置尼龙固定扶手；配尼龙五星脚及防震尼龙轮； 5、设计符合人体工学设计，久坐不累，缓解疲劳。
1545 | 12F-骨科 | 医生办 | 会诊台 | =DISPIMG("ID_C3E069B53108430DBA941F6807F5BEC0",1) | T06-ND-KZG | A2.1.06.01.07.0002 | 3200*1500*750 | 1 | 组 |  |  | 1、主要材料：所有板件采用E0级实木多层板； 2、主要板材厚度：台面板为25mm； 3、功能配置：台面+60*30mm钢脚架+2个多功能带底盒带毛刷线盒+带走线功能中脚+2个0.5米长龙骨线槽； 4、封边：采用见光面为2.0mm厚全自动封边工艺，防水、防潮、不变色； 5、台面分段拼接； 6、钢脚架表面采用抗菌粉末静电喷涂处理，具有抗菌、防锈、耐腐蚀、绝缘性高、附着力强、耐摩擦等技术特点。
1546 | 12F-骨科 | 医生办 | 示教椅 | =DISPIMG("ID_4FB4BD44BF754BA3890EBD77DB9BA3E8",1) | S17-SJ06-A | A3.5.17.31.19.0001 | 505*530*840 | 10 | 张 |  |  | 1、座背一体成型PP+纤料材质，坚固耐磨耐用； 2、座垫面料采用西皮，防磨耐污性好； 3、采用定型海绵，可防氧化，防碎，软硬适中，回弹性好，不易变形； 4、脚架采用PP+纤料，承重强； 5、产品结构坚固，配有连接扣，可将多把椅子通过连接扣固定在一起，保持排列整齐。 6、所有材料安全无异味，使用寿命长。
1547 | 12F-骨科 | 医生办 | 医生工作台_R | =DISPIMG("ID_ADFE3E35A30E4BD19344C36582E79F3B",1) | CE-T02-NDD | A2.1.02.01.58.2501 | 1200*600*750 | 9 | 组 |  |  | 1、主要材料：所有板件采用E0级实木多层板； 2、主要板材厚度：台面板厚度为25mm，其他板材厚度为16mm； 3、功能配置：主台（单人位）+60*30mm钢脚架+单门单抽立柜+塑料键盘架+吊木挡板+钢管主机架+Φ60mm线盒； 4、五金配置：阻尼门铰、三节路轨、锁具、拉手、连接件等； 5、封边：采用见光面为2.0mm厚全自动封边工艺，防水、防潮、不变色； 6、钢脚架表面采用抗菌粉末静电喷涂处理，具有抗菌、防锈、耐腐蚀、绝缘性高、附着力强、耐摩擦等技术特点。
1549 | 12F-骨科 | 女更衣 | 挂衣屏 | =DISPIMG("ID_34F63147AE03485E9E772B73F9E327FC",1) | Z08-K1-C | A2.8.15.01.01.0003 | 1200*16*1800 | 2 | 组 |  |  | 1、主要材料：所有板件采用E0级实木多层板； 2、主要板材厚度：背板厚度为16mm； 3、功能配置：主板+双层挂钩+镜钉； 4、五金配置：双层挂钩、镜钉、连接件等； 5、封边：采用见光面为2.0mm厚全自动封边工艺，防水、防潮、不变色。
1553 | 12F-骨科 | 库房1 | 重型货架 | =DISPIMG("ID_F9CA9DF249CE416CAD7BB52BDA23ADE8",1) | J01-ZHJ3-B | A3.3.01.44.15.0002 | 1500*600*2000 | 3 | 组 |  |  | 1、主要材料：冷轧钢板，具有抗酸、防锈、防蚀等特点； 2、主要板材厚度：立柱80*40*1.5mm冷轧钢板,立柱托2.3mm,横梁、80*50*1.2mm；拉梁50*26*1.2mm层板1.0mm； 3、货架整体可以拆装，整架共分四层三格，单层承重300-500KG； 4、功能配置：主架+顶层+底层+中间2块活动层板； 5、所有板件经数控激光切割、模具冲压、数控折弯、焊接、机器打磨而成；表面采用抗菌粉末静电喷涂处理，具有抗菌、防锈、耐腐蚀、绝缘性高、附着力强、耐摩擦等技术特点。
1554 | 12F-骨科 | 库房2 | 重型货架 | =DISPIMG("ID_FA5C919DADBA4BCE927EFEDB803F7141",1) | J01-ZHJ3-B | A3.3.01.44.15.0002 | 1500*600*2000 | 2 | 组 |  |  | 1、主要材料：冷轧钢板，具有抗酸、防锈、防蚀等特点； 2、主要板材厚度：立柱80*40*1.5mm冷轧钢板,立柱托2.3mm,横梁、80*50*1.2mm；拉梁50*26*1.2mm层板1.0mm； 3、货架整体可以拆装，整架共分四层三格，单层承重300-500KG； 4、功能配置：主架+顶层+底层+中间2块活动层板； 5、所有板件经数控激光切割、模具冲压、数控折弯、焊接、机器打磨而成；表面采用抗菌粉末静电喷涂处理，具有抗菌、防锈、耐腐蚀、绝缘性高、附着力强、耐摩擦等技术特点。
1555 | 12F-骨科 | 护士站 | 办公椅 | =DISPIMG("ID_298804CA5FFB43D092E7285CA8A36934",1) | S01-Y24-B | A3.5.01.31.11.0002 | 标准 | 3 | 张 |  |  | 1、靠背面料为网布，座垫为西皮，防磨耐污性好； 2、海绵采用定型海绵，可防氧化，防碎，软硬适中，回弹性好，不易变形； 3、背架采用尼龙加玻璃纤维材质，不易氧化；带固定腰靠； 4、底盘采用功能底盘，可360度旋转，自由升降；配置尼龙固定扶手；配尼龙五星脚及防震尼龙轮； 5、设计符合人体工学设计，久坐不累，缓解疲劳。
1559 | 12F-骨科 | 护长办 | 办公椅 | =DISPIMG("ID_F2D6F7261C054F6FA4E8AF944ECF17A1",1) | S01-Y24-A | A3.5.01.31.11.0001 | 标准 | 2 | 张 |  |  | 1、靠背面料为网布，座垫为西皮，防磨耐污性好； 2、海绵采用高定型海绵，可防氧化，防碎，软硬适中，回弹性好，不易变形； 3、背架采用尼龙加玻璃纤维材质，不易氧化；带可调节头枕及功能腰靠； 4、底盘采用功能底盘，可360度旋转，自由升降；配置尼龙固定扶手；配尼龙五星脚及防震尼龙轮； 5、设计符合人体工学设计，久坐不累，缓解疲劳。
1560 | 12F-骨科 | 护长办 | 医用工作台_R | =DISPIMG("ID_E26F03A119964DA8AE4501DD09E4E761",1) | CE-T04-ND | A2.1.02.01.62.2501 | 1600*1600*750 | 2 | 组 |  |  | 1、主要材料：所有板件采用E0级实木多层板； 2、主要板材厚度：主台面板厚度为25mm，其他板材厚度为16mm； 3、功能配置：主台+60*30mm钢脚架+固定副柜+木挡板+塑料键盘架+铝合金毛刷线盒+通风散热件； 4、五金配置：阻尼门铰、三节路轨、锁具、拉手、连接件等； 5、封边：采用见光面为2.0mm厚全自动封边工艺，防水、防潮、不变色； 6、钢脚架表面采用抗菌粉末静电喷涂处理，具有抗菌、防锈、耐腐蚀、绝缘性高、附着力强、耐摩擦等技术特点。
1563 | 12F-骨科 | 污存 | 污衣车 | =DISPIMG("ID_EC24D7BEB51C4F76834CE3FB9D378690",1) | CH03-Y1 | 3.7.03.41.01.0001 | 550*550*800 | 2 | 组 |  |  | 1、主要材料：采用304不锈钢板材，具有不易生锈、防蚀等特点； 2、主要板材厚度：四立柱和上下框架管用φ22*1.0mm不锈钢圆管，中间加强管用φ16*0.8mm不锈钢圆管，底面加强管用30*15*1.0mm不锈钢扁管； 3、整车由底架和外框架组成，底层为扁管隔条，四立柱中间各配有两条加强管；形状为方形； 4、配防水帆布污物袋1个； 5、功能配置：主车+防水污物袋个+4个3寸脚轮； 6、所有工件经数控激光切割、模具冲压、数控折弯、亚弧焊接、机器打磨、抛光、拉丝而成。
1570 | 12F-骨科 | 男更衣 | 挂衣屏 | =DISPIMG("ID_D43E3989E56148D8A6D969EA76E68B59",1) | Z08-K1-C | A2.8.15.01.01.0003 | 1200*16*1800 | 2 | 组 |  |  | 1、主要材料：所有板件采用E0级实木多层板； 2、主要板材厚度：背板厚度为16mm； 3、功能配置：主板+双层挂钩+镜钉； 4、五金配置：双层挂钩、镜钉、连接件等； 5、封边：采用见光面为2.0mm厚全自动封边工艺，防水、防潮、不变色。
1581 | 12F-骨科 | 病房(共18间) | 靠背椅 | =DISPIMG("ID_20F89F0601584739B14BAB8E40F3D51A",1) | S24-KY4 | A3.5.02.78.11.0002 | 标准 | 50 | 张 |  |  | 1、采用高强PP+玻纤材料经最新注塑工艺一体成型； 2、椅子无扶手，可堆叠4-5张,节约存储空间； 3、结构简单牢固，可水洗,防晒，不易氧化，适用于不同的场景； 4、材料安全无异味，使用寿命长。
1583 | 12F-骨科 | 病房-四人间(共1间) | 靠背椅 | =DISPIMG("ID_C44067506C8D4BAB88C572249DFBF1E5",1) | S24-KY4 | A3.5.02.78.11.0002 | 标准 | 4 | 张 |  |  | 1、采用高强PP+玻纤材料经最新注塑工艺一体成型； 2、椅子无扶手，可堆叠4-5张,节约存储空间； 3、结构简单牢固，可水洗,防晒，不易氧化，适用于不同的场景； 4、材料安全无异味，使用寿命长。
1584 | 12F-骨科 | 示教 | 会诊台 | =DISPIMG("ID_A286F542DDF5492A85F6CE9C627EB7A0",1) | T06-ND-KZG | A2.1.06.01.07.0000 | 4200*1500*750 | 1 | 组 |  |  | 1、主要材料：所有板件采用E0级实木多层板； 2、主要板材厚度：台面板为25mm； 3、功能配置：台面+60*30mm钢脚架+2个多功能带底盒带毛刷线盒+带走线功能中脚+2个0.5米长龙骨线槽； 4、封边：采用见光面为2.0mm厚全自动封边工艺，防水、防潮、不变色； 5、台面分段拼接； 6、钢脚架表面采用抗菌粉末静电喷涂处理，具有抗菌、防锈、耐腐蚀、绝缘性高、附着力强、耐摩擦等技术特点。
1585 | 12F-骨科 | 示教 | 示教椅 | =DISPIMG("ID_7E14DD9B3A194667ACE492163A45FCF2",1) | S17-SJ06-A | A3.5.17.31.19.0001 | 505*530*840 | 16 | 张 |  |  | 1、座背一体成型PP+纤料材质，坚固耐磨耐用； 2、座垫面料采用西皮，防磨耐污性好； 3、采用定型海绵，可防氧化，防碎，软硬适中，回弹性好，不易变形； 4、脚架采用PP+纤料，承重强； 5、产品结构坚固，配有连接扣，可将多把椅子通过连接扣固定在一起，保持排列整齐。 6、所有材料安全无异味，使用寿命长。
1590 | 12F-骨科 | 被服 | 重型货架 | =DISPIMG("ID_4402D9B7E5D1400382B3BE8A0CFFEB11",1) | J01-ZHJ3-B | A3.3.01.44.15.0002 | 1500*600*2000 | 2 | 组 |  |  | 1、主要材料：冷轧钢板，具有抗酸、防锈、防蚀等特点； 2、主要板材厚度：立柱80*40*1.5mm冷轧钢板,立柱托2.3mm,横梁、80*50*1.2mm；拉梁50*26*1.2mm层板1.0mm； 3、货架整体可以拆装，整架共分四层三格，单层承重300-500KG； 4、功能配置：主架+顶层+底层+中间2块活动层板； 5、所有板件经数控激光切割、模具冲压、数控折弯、焊接、机器打磨而成；表面采用抗菌粉末静电喷涂处理，具有抗菌、防锈、耐腐蚀、绝缘性高、附着力强、耐摩擦等技术特点。
1591 | 12F-骨科 | 设备库房 | 重型货架 | =DISPIMG("ID_BB6539A9ABB542B1BC143F7F71D356B8",1) | J01-ZHJ3-B | A3.3.01.44.15.0002 | 1500*600*2000 | 2 | 组 |  |  | 1、主要材料：冷轧钢板，具有抗酸、防锈、防蚀等特点； 2、主要板材厚度：立柱80*40*1.5mm冷轧钢板,立柱托2.3mm,横梁、80*50*1.2mm；拉梁50*26*1.2mm层板1.0mm； 3、货架整体可以拆装，整架共分四层三格，单层承重300-500KG； 4、功能配置：主架+顶层+底层+中间2块活动层板； 5、所有板件经数控激光切割、模具冲压、数控折弯、焊接、机器打磨而成；表面采用抗菌粉末静电喷涂处理，具有抗菌、防锈、耐腐蚀、绝缘性高、附着力强、耐摩擦等技术特点。
1592 | 12F-骨科 | 谈话 | 办公椅 | =DISPIMG("ID_C448A2561B8B4CD895FC5AF533B9B692",1) | S01-Y24-B | A3.5.01.31.11.0002 | 标准 | 1 | 张 |  |  | 1、靠背面料为网布，座垫为西皮，防磨耐污性好； 2、海绵采用定型海绵，可防氧化，防碎，软硬适中，回弹性好，不易变形； 3、背架采用尼龙加玻璃纤维材质，不易氧化；带固定腰靠； 4、底盘采用功能底盘，可360度旋转，自由升降；配置尼龙固定扶手；配尼龙五星脚及防震尼龙轮； 5、设计符合人体工学设计，久坐不累，缓解疲劳。
1593 | 12F-骨科 | 谈话 | 靠背椅 | =DISPIMG("ID_28092677DC9D4A5F94EA8AE17A03FEE3",1) | S24-KY4 | A3.5.02.78.11.0002 | 标准 | 1 | 张 |  |  | 1、采用高强PP+玻纤材料经最新注塑工艺一体成型； 2、椅子无扶手，可堆叠4-5张,节约存储空间； 3、结构简单牢固，可水洗,防晒，不易氧化，适用于不同的场景； 4、材料安全无异味，使用寿命长。
1594 | 12F-骨科 | 谈话 | 医生工作台 | =DISPIMG("ID_2C646004F3414D169C8E5FA5344322BC",1) | T02-ND5 | 2.1.02.01.19.0001 | 1400*600*750 | 1 | 组 |  |  | 1、主要材料：所有板件采用E0级实木多层板； 2、主要板材厚度：面板厚度为25mm，其他板材厚度为16mm； 3、功能配置：主台+主机柜+单据柜+键盘架+60*30mm钢脚架+塑料键盘架+吊木挡板+吊线槽 +Φ60mm金属线盒； 4、五金配置：阻尼门铰、三节路轨、锁具、拉手、连接件等； 5、封边：采用见光面为2.0mm厚全自动封边工艺，防水、防潮、不变色； 6、钢脚架表面采用抗菌粉末静电喷涂处理，具有抗菌、防锈、耐腐蚀、绝缘性高、附着力强、耐摩擦等技术特点。
1603 | 13F-外科 | VIP病房-单人间(共5间) | 茶几 | =DISPIMG("ID_9B0EC53C53F64FFDA4218F7F38D6E3A0",1) | T23-Q13-C | A3.1.23.51.42.0001 | 1260*650*450 | 5 | 张 |  |  | 1、面板采用夹板基材，防潮、耐高温，实用性高； 2、板材表面贴胡桃木皮处理，木纹顺畅自然；表面经过净味喷漆处理，5层底油及3层面漆； 3、采用红橡实木脚架，选用实木原材经去皮、烘干、防虫防腐处理，坚固耐用； 4、所有材料安全无异味，使用寿命长。
1604 | 13F-外科 | VIP病房-单人间(共5间) | 茶几 | =DISPIMG("ID_6B4F08A7B14F4D4990F7F9D548BA37B8",1) | T23-SM2 | A3.1.23.04.67.0001 | 550*550*550 | 5 | 张 |  |  | 1、面板采用高密度板，防潮、耐高温，实用性高； 2、表面经过净味喷漆处理，5层底油及3层面漆； 3、脚柱为圆柱形设计，表面贴木皮处理，木纹顺畅自然； 4、茶几为整接结构，稳固性好； 5、所有材料安全无异味，使用寿命长。
1605 | 13F-外科 | VIP病房-单人间(共5间) | 多功能沙发 | =DISPIMG("ID_87710321022B457F89E523A4DD2E11B7",1) | S23-SFC11-2 | A3.5.23.31.09.2521 | 双人位 | 5 | 张 |  |  | 1、座垫、背板面料采用西皮，防磨耐污性好； 2、海绵采用高密度回弹海绵，可防氧化，防碎，软硬适中，回弹性好，不易变形； 3、内框架采用冷轧钢管，表面喷涂处理；； 4、沙发可展开，靠背和座包联动，展开后表面平整可躺；配PU静音轮，避免划伤地板，扶手前轮带刹车； 5、根据人体工程学原理设计，坐感舒适； 6、扶手接触面为实木。
1606 | 13F-外科 | VIP病房-单人间(共5间) | 接待椅 | =DISPIMG("ID_5F387E3709A048F99DFD86F787067740",1) | S16-J17 | A3.5.16.31.16.2501 | 标准 | 10 | 张 |  |  | 1、靠背、座垫、扶手面料采用西皮，防磨耐污性好； 2、海绵采用高密度回弹海绵，可防氧化，防碎，软硬适中，回弹性好，坐感舒适，不易变形； 3、脚架为钢制； 4、椅架整装工艺，结构简单牢固； 5、靠背与扶手连体形成半包结构，带扶手； 6、所有材料安全无异味，使用寿命长。
1607 | 13F-外科 | VIP病房-单人间(共5间) | 接待椅 | =DISPIMG("ID_FB275ED72B89461C9BDB4AD549705364",1) | S16-JM7 | A3.5.16.31.72.0001 | 标准 | 5 | 张 |  |  | 1、靠背、座垫面料采用西皮，防磨耐污性好； 2、海绵采用高密度回弹海绵，可防氧化，防碎，软硬适中，回弹性好，坐感舒适，不易变形； 3、脚架为白腊木实木，自然木纹，保留天然特性；表面经过净味喷漆处理，5层底油及3层面漆； 4、椅架整装工艺，榫卯结构，结构简单牢固； 5、椅子带靠背，无扶手； 6、所有材料安全无异味，使用寿命长。
1610 | 13F-外科 | VIP病房-套间(共2间) | 餐台 | =DISPIMG("ID_27E7A4CC58AA4ECD9D4A4E3D2CB74E74",1) | T15-CT9-MS | 3.1.15.66.14.0001 | 1400*800*750 | 2 | 张 |  |  | 1、脚架木材采用白腊木实木，自然木纹，保留天然特性； 2、表面经植物木蜡油漆表面处理，5层底油及3层面漆； 3、餐台台面为岩板，不易划花，耐高温； 4、餐台拆装结构，结构结合隐藏式五金扣件，粘合全部AB铁胶； 5、所有材料安全无异味，使用寿命长。
1611 | 13F-外科 | VIP病房-套间(共2间) | 餐椅 | =DISPIMG("ID_FB786FEBA861430D9EABC2D89E0EE549",1) | S25-CY7 | 3.5.25.31.20.2401 | 标准 | 8 | 张 |  |  | 1、靠背、座垫面料采用西皮，防磨耐污性好； 2、海绵采用高密度回弹海绵，可防氧化，防碎，软硬适中，回弹性好，坐感舒适，不易变形； 3、椅架为钢脚，表面经木纹转印工艺处理，整体牢固耐用，结构简单牢固； 4、所有材料安全可靠，使用寿命长。
1612 | 13F-外科 | VIP病房-套间(共2间) | 茶几 | =DISPIMG("ID_9AD86890013043D49960E74AC85BC86E",1) | T23-Q13-C | A3.1.23.51.42.0001 | 1260*650*450 | 2 | 张 |  |  | 1、面板采用夹板基材，防潮、耐高温，实用性高； 2、板材表面贴胡桃木皮处理，木纹顺畅自然；表面经过净味喷漆处理，5层底油及3层面漆； 3、采用红橡实木脚架，选用实木原材经去皮、烘干、防虫防腐处理，坚固耐用； 4、所有材料安全无异味，使用寿命长。
1613 | 13F-外科 | VIP病房-套间(共2间) | 多功能沙发 | =DISPIMG("ID_BAD5A78130B94AAD825F63F056F0CEE9",1) | S23-SFC11-1 | A3.5.23.31.09.2511 | 单人位 | 2 | 张 |  |  | 1、座垫、背板面料采用西皮，防磨耐污性好； 2、海绵采用高密度回弹海绵，可防氧化，防碎，软硬适中，回弹性好，不易变形； 3、内框架采用冷轧钢管，表面喷涂处理；； 4、沙发可展开，靠背和座包联动，展开后表面平整可躺；配PU静音轮，避免划伤地板，扶手前轮带刹车； 5、根据人体工程学原理设计，坐感舒适； 6、扶手接触面为实木。
1614 | 13F-外科 | VIP病房-套间(共2间) | 接待沙发 | =DISPIMG("ID_AE6A62ACFCAC4913A9B4CB668558435C",1) | S20-BSF24-3 | A3.5.20.31.81.2531 | 三人位 | 2 | 张 |  |  | 1、面料采用西皮，防磨耐污性好； 2、海绵采用高密度回弹海绵，可防氧化，防碎，软硬适中，回弹性好，坐感舒适，不易变形； 3、内框架为实木框架，选用实木原材经去皮、烘干、防虫防腐处理，坚固耐用； 4、底座采用S形弹簧与高弹绷带形成稳固的网状结构，经久耐用； 5、沙发配置为三人位，两侧带扶手，配抱枕；配置金属喷涂脚架； 6、所有材料安全无异味，使用寿命长。
1615 | 13F-外科 | VIP病房-套间(共2间) | 接待椅 | =DISPIMG("ID_2108CE9CC48F4B32A221E9CBF5BF1DF0",1) | S16-JM7 | A3.5.16.31.72.0001 | 标准 | 2 | 张 |  |  | 1、靠背、座垫面料采用西皮，防磨耐污性好； 2、海绵采用高密度回弹海绵，可防氧化，防碎，软硬适中，回弹性好，坐感舒适，不易变形； 3、脚架为白腊木实木，自然木纹，保留天然特性；表面经过净味喷漆处理，5层底油及3层面漆； 4、椅架整装工艺，榫卯结构，结构简单牢固； 5、椅子带靠背，无扶手； 6、所有材料安全无异味，使用寿命长。
1619 | 13F-外科 | 主任办 | 办公椅 | =DISPIMG("ID_016FC0F0DA054BA59BF7AC66C698297F",1) | S01-Y24-A | A3.5.01.31.11.0001 | 标准 | 1 | 张 |  |  | 1、靠背面料为网布，座垫为西皮，防磨耐污性好； 2、海绵采用高定型海绵，可防氧化，防碎，软硬适中，回弹性好，不易变形； 3、背架采用尼龙加玻璃纤维材质，不易氧化；带可调节头枕及功能腰靠； 4、底盘采用功能底盘，可360度旋转，自由升降；配置尼龙固定扶手；配尼龙五星脚及防震尼龙轮； 5、设计符合人体工学设计，久坐不累，缓解疲劳。
1620 | 13F-外科 | 主任办 | 接待椅 | =DISPIMG("ID_45D7F5865474476E82194779F9F4382E",1) | S16-Y24-C | A3.5.16.31.03.0001 | 标准 | 1 | 张 |  |  | 1、靠背面料为网布，座垫为西皮，防磨耐污性好； 2、海绵采用定型海绵，可防氧化，防碎，软硬适中，回弹性好，不易变形； 3、背架采用尼龙加玻璃纤维材质，不易氧化；带固定腰靠； 4、椅架为壁厚2.0mm铁管喷涂弓形脚；配置尼龙固定扶手； 5、设计符合人体工学设计，久坐不累，缓解疲劳。
1621 | 13F-外科 | 主任办 | 医用工作台_R | =DISPIMG("ID_8028D1D7F592452EB342269BDE9DCBDA",1) | CE-T04-ND | A2.1.02.01.62.2501 | 1600*1600*750 | 1 | 组 |  |  | 1、主要材料：所有板件采用E0级实木多层板； 2、主要板材厚度：主台面板厚度为25mm，其他板材厚度为16mm； 3、功能配置：主台+60*30mm钢脚架+固定副柜+木挡板+塑料键盘架+铝合金毛刷线盒+通风散热件； 4、五金配置：阻尼门铰、三节路轨、锁具、拉手、连接件等； 5、封边：采用见光面为2.0mm厚全自动封边工艺，防水、防潮、不变色； 6、钢脚架表面采用抗菌粉末静电喷涂处理，具有抗菌、防锈、耐腐蚀、绝缘性高、附着力强、耐摩擦等技术特点。
1624 | 13F-外科 | 值班(共6间) | 办公椅 | =DISPIMG("ID_F248F67BD5284408B65CC38523D51838",1) | S01-Y24-B | A3.5.01.31.11.0002 | 标准 | 1 | 张 |  |  | 1、靠背面料为网布，座垫为西皮，防磨耐污性好； 2、海绵采用定型海绵，可防氧化，防碎，软硬适中，回弹性好，不易变形； 3、背架采用尼龙加玻璃纤维材质，不易氧化；带固定腰靠； 4、底盘采用功能底盘，可360度旋转，自由升降；配置尼龙固定扶手；配尼龙五星脚及防震尼龙轮； 5、设计符合人体工学设计，久坐不累，缓解疲劳。
1625 | 13F-外科 | 值班(共6间) | 医生工作台_R | =DISPIMG("ID_02FAF41246764EC081F726F88A13E31C",1) | CE-T02-NDD | A2.1.02.01.58.2501 | 1200*600*750 | 1 | 组 |  |  | 1、主要材料：所有板件采用E0级实木多层板； 2、主要板材厚度：台面板厚度为25mm，其他板材厚度为16mm； 3、功能配置：主台（单人位）+60*30mm钢脚架+单门单抽立柜+塑料键盘架+吊木挡板+钢管主机架+Φ60mm线盒； 4、五金配置：阻尼门铰、三节路轨、锁具、拉手、连接件等； 5、封边：采用见光面为2.0mm厚全自动封边工艺，防水、防潮、不变色； 6、钢脚架表面采用抗菌粉末静电喷涂处理，具有抗菌、防锈、耐腐蚀、绝缘性高、附着力强、耐摩擦等技术特点。
1627 | 13F-外科 | 值班(共6间) | 医用双层木床_R | =DISPIMG("ID_C15A4B8CD0C34D24B9AE7988CF5B3875",1) | C01-MC3-A | A3.4.01.62.03.2501 | 1990*900*1860 | 13 | 组 |  |  | 1、所有板材均采用樟子松原木制作； 2、床架立柱80*60mm，床侧枋120*30mm； 3、床板采用厚度14mm杉木原木板，每个床板缝隙＜10mm，铺板下6根大小为40mm*30mm硬杂木柯木料； 4、四腿落地，榫卯结构，颜色为松木本色； 5、配置：实木床架+杉木床板2套+床垫2件；床梯不可左右互换； 6、表面经过净味喷漆处理，5层底油及3层面漆； 7、整体经过防潮，防腐，防虫，脱脂等化学处理，结构稳定，设计合理，美观大方，经久耐用，所有拐角处圆弧处理，无尖锐菱角。
1628 | 13F-外科 | 医生办 | 办公椅 | =DISPIMG("ID_D34853C525AF4AA78EDC10CD11EDE5AC",1) | S01-Y24-B | A3.5.01.31.11.0002 | 标准 | 9 | 张 |  |  | 1、靠背面料为网布，座垫为西皮，防磨耐污性好； 2、海绵采用定型海绵，可防氧化，防碎，软硬适中，回弹性好，不易变形； 3、背架采用尼龙加玻璃纤维材质，不易氧化；带固定腰靠； 4、底盘采用功能底盘，可360度旋转，自由升降；配置尼龙固定扶手；配尼龙五星脚及防震尼龙轮； 5、设计符合人体工学设计，久坐不累，缓解疲劳。
1629 | 13F-外科 | 医生办 | 会诊台 | =DISPIMG("ID_097A4A577A66474AAC4051C68BF2A3F6",1) | T06-ND-KZG | A2.1.06.01.07.0002 | 3200*1500*750 | 1 | 组 |  |  | 1、主要材料：所有板件采用E0级实木多层板； 2、主要板材厚度：台面板为25mm； 3、功能配置：台面+60*30mm钢脚架+2个多功能带底盒带毛刷线盒+带走线功能中脚+2个0.5米长龙骨线槽； 4、封边：采用见光面为2.0mm厚全自动封边工艺，防水、防潮、不变色； 5、台面分段拼接； 6、钢脚架表面采用抗菌粉末静电喷涂处理，具有抗菌、防锈、耐腐蚀、绝缘性高、附着力强、耐摩擦等技术特点。
1630 | 13F-外科 | 医生办 | 示教椅 | =DISPIMG("ID_03D7970F98E44FB983E80A3921E3FE89",1) | S17-SJ06-A | A3.5.17.31.19.0001 | 505*530*840 | 10 | 张 |  |  | 1、座背一体成型PP+纤料材质，坚固耐磨耐用； 2、座垫面料采用西皮，防磨耐污性好； 3、采用定型海绵，可防氧化，防碎，软硬适中，回弹性好，不易变形； 4、脚架采用PP+纤料，承重强； 5、产品结构坚固，配有连接扣，可将多把椅子通过连接扣固定在一起，保持排列整齐。 6、所有材料安全无异味，使用寿命长。
1631 | 13F-外科 | 医生办 | 医生工作台_R | =DISPIMG("ID_3B40804228F14A1B9AE0FDA4FD541D25",1) | CE-T02-NDD | A2.1.02.01.58.2501 | 1200*600*750 | 9 | 组 |  |  | 1、主要材料：所有板件采用E0级实木多层板； 2、主要板材厚度：台面板厚度为25mm，其他板材厚度为16mm； 3、功能配置：主台（单人位）+60*30mm钢脚架+单门单抽立柜+塑料键盘架+吊木挡板+钢管主机架+Φ60mm线盒； 4、五金配置：阻尼门铰、三节路轨、锁具、拉手、连接件等； 5、封边：采用见光面为2.0mm厚全自动封边工艺，防水、防潮、不变色； 6、钢脚架表面采用抗菌粉末静电喷涂处理，具有抗菌、防锈、耐腐蚀、绝缘性高、附着力强、耐摩擦等技术特点。
1633 | 13F-外科 | 女更衣 | 挂衣屏 | =DISPIMG("ID_475BCF61F3DA4B65931164E8AE580346",1) | Z08-K1-C | A2.8.15.01.01.0003 | 1200*16*1800 | 2 | 组 |  |  | 1、主要材料：所有板件采用E0级实木多层板； 2、主要板材厚度：背板厚度为16mm； 3、功能配置：主板+双层挂钩+镜钉； 4、五金配置：双层挂钩、镜钉、连接件等； 5、封边：采用见光面为2.0mm厚全自动封边工艺，防水、防潮、不变色。
1637 | 13F-外科 | 库房1 | 重型货架 | =DISPIMG("ID_6E7D44045E844A539E2A9CF3B2DBDF98",1) | J01-ZHJ3-B | A3.3.01.44.15.0002 | 1500*600*2000 | 3 | 组 |  |  | 1、主要材料：冷轧钢板，具有抗酸、防锈、防蚀等特点； 2、主要板材厚度：立柱80*40*1.5mm冷轧钢板,立柱托2.3mm,横梁、80*50*1.2mm；拉梁50*26*1.2mm层板1.0mm； 3、货架整体可以拆装，整架共分四层三格，单层承重300-500KG； 4、功能配置：主架+顶层+底层+中间2块活动层板； 5、所有板件经数控激光切割、模具冲压、数控折弯、焊接、机器打磨而成；表面采用抗菌粉末静电喷涂处理，具有抗菌、防锈、耐腐蚀、绝缘性高、附着力强、耐摩擦等技术特点。
1638 | 13F-外科 | 库房2 | 重型货架 | =DISPIMG("ID_6400A47765004AB198C35A181FBCABD0",1) | J01-ZHJ3-B | A3.3.01.44.15.0002 | 1500*600*2000 | 2 | 组 |  |  | 1、主要材料：冷轧钢板，具有抗酸、防锈、防蚀等特点； 2、主要板材厚度：立柱80*40*1.5mm冷轧钢板,立柱托2.3mm,横梁、80*50*1.2mm；拉梁50*26*1.2mm层板1.0mm； 3、货架整体可以拆装，整架共分四层三格，单层承重300-500KG； 4、功能配置：主架+顶层+底层+中间2块活动层板； 5、所有板件经数控激光切割、模具冲压、数控折弯、焊接、机器打磨而成；表面采用抗菌粉末静电喷涂处理，具有抗菌、防锈、耐腐蚀、绝缘性高、附着力强、耐摩擦等技术特点。
1639 | 13F-外科 | 护士站 | 办公椅 | =DISPIMG("ID_1BE5BCB42F4E4EE191FB88270477C44D",1) | S01-Y24-B | A3.5.01.31.11.0002 | 标准 | 3 | 张 |  |  | 1、靠背面料为网布，座垫为西皮，防磨耐污性好； 2、海绵采用定型海绵，可防氧化，防碎，软硬适中，回弹性好，不易变形； 3、背架采用尼龙加玻璃纤维材质，不易氧化；带固定腰靠； 4、底盘采用功能底盘，可360度旋转，自由升降；配置尼龙固定扶手；配尼龙五星脚及防震尼龙轮； 5、设计符合人体工学设计，久坐不累，缓解疲劳。
1643 | 13F-外科 | 护长办 | 办公椅 | =DISPIMG("ID_5EA8068AE31D47EFA14C6B2F7DA78E03",1) | S01-Y24-A | A3.5.01.31.11.0001 | 标准 | 2 | 张 |  |  | 1、靠背面料为网布，座垫为西皮，防磨耐污性好； 2、海绵采用高定型海绵，可防氧化，防碎，软硬适中，回弹性好，不易变形； 3、背架采用尼龙加玻璃纤维材质，不易氧化；带可调节头枕及功能腰靠； 4、底盘采用功能底盘，可360度旋转，自由升降；配置尼龙固定扶手；配尼龙五星脚及防震尼龙轮； 5、设计符合人体工学设计，久坐不累，缓解疲劳。
1644 | 13F-外科 | 护长办 | 医用工作台_R | =DISPIMG("ID_35D5871D6A474BA1A0CA38710BB1A5BF",1) | CE-T04-ND | A2.1.02.01.62.2501 | 1600*1600*750 | 2 | 组 |  |  | 1、主要材料：所有板件采用E0级实木多层板； 2、主要板材厚度：主台面板厚度为25mm，其他板材厚度为16mm； 3、功能配置：主台+60*30mm钢脚架+固定副柜+木挡板+塑料键盘架+铝合金毛刷线盒+通风散热件； 4、五金配置：阻尼门铰、三节路轨、锁具、拉手、连接件等； 5、封边：采用见光面为2.0mm厚全自动封边工艺，防水、防潮、不变色； 6、钢脚架表面采用抗菌粉末静电喷涂处理，具有抗菌、防锈、耐腐蚀、绝缘性高、附着力强、耐摩擦等技术特点。
1647 | 13F-外科 | 污存 | 污衣车 | =DISPIMG("ID_67BB24D68BFB4466925FA0C4BDD11B29",1) | CH03-Y1 | 3.7.03.41.01.0001 | 550*550*800 | 2 | 组 |  |  | 1、主要材料：采用304不锈钢板材，具有不易生锈、防蚀等特点； 2、主要板材厚度：四立柱和上下框架管用φ22*1.0mm不锈钢圆管，中间加强管用φ16*0.8mm不锈钢圆管，底面加强管用30*15*1.0mm不锈钢扁管； 3、整车由底架和外框架组成，底层为扁管隔条，四立柱中间各配有两条加强管；形状为方形； 4、配防水帆布污物袋1个； 5、功能配置：主车+防水污物袋个+4个3寸脚轮； 6、所有工件经数控激光切割、模具冲压、数控折弯、亚弧焊接、机器打磨、抛光、拉丝而成。
1654 | 13F-外科 | 男更衣 | 挂衣屏 | =DISPIMG("ID_20B1D5360ABE448AAD5205B10E73C1BB",1) | Z08-K1-C | A2.8.15.01.01.0003 | 1200*16*1800 | 2 | 组 |  |  | 1、主要材料：所有板件采用E0级实木多层板； 2、主要板材厚度：背板厚度为16mm； 3、功能配置：主板+双层挂钩+镜钉； 4、五金配置：双层挂钩、镜钉、连接件等； 5、封边：采用见光面为2.0mm厚全自动封边工艺，防水、防潮、不变色。
1665 | 13F-外科 | 病房(共18间) | 靠背椅 | =DISPIMG("ID_3DE4CD071E934DDA9B02CF7EE7C7A3A2",1) | S24-KY4 | A3.5.02.78.11.0002 | 标准 | 50 | 张 |  |  | 1、采用高强PP+玻纤材料经最新注塑工艺一体成型； 2、椅子无扶手，可堆叠4-5张,节约存储空间； 3、结构简单牢固，可水洗,防晒，不易氧化，适用于不同的场景； 4、材料安全无异味，使用寿命长。
1667 | 13F-外科 | 病房-四人间(共1间) | 靠背椅 | =DISPIMG("ID_E5205865731941C98B4173C38277AD97",1) | S24-KY4 | A3.5.02.78.11.0002 | 标准 | 4 | 张 |  |  | 1、采用高强PP+玻纤材料经最新注塑工艺一体成型； 2、椅子无扶手，可堆叠4-5张,节约存储空间； 3、结构简单牢固，可水洗,防晒，不易氧化，适用于不同的场景； 4、材料安全无异味，使用寿命长。
1668 | 13F-外科 | 示教 | 会诊台 | =DISPIMG("ID_9CC6CBD785F643B69741D98D67661852",1) | T06-ND-KZG | A2.1.06.01.07.0000 | 4200*1500*750 | 1 | 组 |  |  | 1、主要材料：所有板件采用E0级实木多层板； 2、主要板材厚度：台面板为25mm； 3、功能配置：台面+60*30mm钢脚架+2个多功能带底盒带毛刷线盒+带走线功能中脚+2个0.5米长龙骨线槽； 4、封边：采用见光面为2.0mm厚全自动封边工艺，防水、防潮、不变色； 5、台面分段拼接； 6、钢脚架表面采用抗菌粉末静电喷涂处理，具有抗菌、防锈、耐腐蚀、绝缘性高、附着力强、耐摩擦等技术特点。
1669 | 13F-外科 | 示教 | 示教椅 | =DISPIMG("ID_0C885440837C4CCABF55FDEFB57C4914",1) | S17-SJ06-A | A3.5.17.31.19.0001 | 505*530*840 | 16 | 张 |  |  | 1、座背一体成型PP+纤料材质，坚固耐磨耐用； 2、座垫面料采用西皮，防磨耐污性好； 3、采用定型海绵，可防氧化，防碎，软硬适中，回弹性好，不易变形； 4、脚架采用PP+纤料，承重强； 5、产品结构坚固，配有连接扣，可将多把椅子通过连接扣固定在一起，保持排列整齐。 6、所有材料安全无异味，使用寿命长。
1674 | 13F-外科 | 被服 | 重型货架 | =DISPIMG("ID_55E967616E8F40E7899192C6C8152B7C",1) | J01-ZHJ3-B | A3.3.01.44.15.0002 | 1500*600*2000 | 2 | 组 |  |  | 1、主要材料：冷轧钢板，具有抗酸、防锈、防蚀等特点； 2、主要板材厚度：立柱80*40*1.5mm冷轧钢板,立柱托2.3mm,横梁、80*50*1.2mm；拉梁50*26*1.2mm层板1.0mm； 3、货架整体可以拆装，整架共分四层三格，单层承重300-500KG； 4、功能配置：主架+顶层+底层+中间2块活动层板； 5、所有板件经数控激光切割、模具冲压、数控折弯、焊接、机器打磨而成；表面采用抗菌粉末静电喷涂处理，具有抗菌、防锈、耐腐蚀、绝缘性高、附着力强、耐摩擦等技术特点。
1675 | 13F-外科 | 设备库房 | 重型货架 | =DISPIMG("ID_104F2D0664B14757A4B9BD94998B11C9",1) | J01-ZHJ3-B | A3.3.01.44.15.0002 | 1500*600*2000 | 2 | 组 |  |  | 1、主要材料：冷轧钢板，具有抗酸、防锈、防蚀等特点； 2、主要板材厚度：立柱80*40*1.5mm冷轧钢板,立柱托2.3mm,横梁、80*50*1.2mm；拉梁50*26*1.2mm层板1.0mm； 3、货架整体可以拆装，整架共分四层三格，单层承重300-500KG； 4、功能配置：主架+顶层+底层+中间2块活动层板； 5、所有板件经数控激光切割、模具冲压、数控折弯、焊接、机器打磨而成；表面采用抗菌粉末静电喷涂处理，具有抗菌、防锈、耐腐蚀、绝缘性高、附着力强、耐摩擦等技术特点。
1676 | 13F-外科 | 谈话 | 办公椅 | =DISPIMG("ID_AFC21F31E2A44630BC6191BFF507FA1F",1) | S01-Y24-B | A3.5.01.31.11.0002 | 标准 | 1 | 张 |  |  | 1、靠背面料为网布，座垫为西皮，防磨耐污性好； 2、海绵采用定型海绵，可防氧化，防碎，软硬适中，回弹性好，不易变形； 3、背架采用尼龙加玻璃纤维材质，不易氧化；带固定腰靠； 4、底盘采用功能底盘，可360度旋转，自由升降；配置尼龙固定扶手；配尼龙五星脚及防震尼龙轮； 5、设计符合人体工学设计，久坐不累，缓解疲劳。
1677 | 13F-外科 | 谈话 | 靠背椅 | =DISPIMG("ID_63AF68BD43EB4814A3BE6CA80CB99AF5",1) | S24-KY4 | A3.5.02.78.11.0002 | 标准 | 1 | 张 |  |  | 1、采用高强PP+玻纤材料经最新注塑工艺一体成型； 2、椅子无扶手，可堆叠4-5张,节约存储空间； 3、结构简单牢固，可水洗,防晒，不易氧化，适用于不同的场景； 4、材料安全无异味，使用寿命长。
1678 | 13F-外科 | 谈话 | 医生工作台 | =DISPIMG("ID_991EB6AA453A46008A99EFEBEA030C6B",1) | T02-ND5 | 2.1.02.01.19.0001 | 1400*600*750 | 1 | 组 |  |  | 1、主要材料：所有板件采用E0级实木多层板； 2、主要板材厚度：面板厚度为25mm，其他板材厚度为16mm； 3、功能配置：主台+主机柜+单据柜+键盘架+60*30mm钢脚架+塑料键盘架+吊木挡板+吊线槽 +Φ60mm金属线盒； 4、五金配置：阻尼门铰、三节路轨、锁具、拉手、连接件等； 5、封边：采用见光面为2.0mm厚全自动封边工艺，防水、防潮、不变色； 6、钢脚架表面采用抗菌粉末静电喷涂处理，具有抗菌、防锈、耐腐蚀、绝缘性高、附着力强、耐摩擦等技术特点。
1687 | 14F-外科 | VIP病房-单人间(共5间) | 茶几 | =DISPIMG("ID_101BE6B7874343128CE34194829AA3CE",1) | T23-Q13-C | A3.1.23.51.42.0001 | 1260*650*450 | 5 | 张 |  |  | 1、面板采用夹板基材，防潮、耐高温，实用性高； 2、板材表面贴胡桃木皮处理，木纹顺畅自然；表面经过净味喷漆处理，5层底油及3层面漆； 3、采用红橡实木脚架，选用实木原材经去皮、烘干、防虫防腐处理，坚固耐用； 4、所有材料安全无异味，使用寿命长。
1688 | 14F-外科 | VIP病房-单人间(共5间) | 茶几 | =DISPIMG("ID_A45E745B7C23414787B18A0DE63F36A5",1) | T23-SM2 | A3.1.23.04.67.0001 | 550*550*550 | 5 | 张 |  |  | 1、面板采用高密度板，防潮、耐高温，实用性高； 2、表面经过净味喷漆处理，5层底油及3层面漆； 3、脚柱为圆柱形设计，表面贴木皮处理，木纹顺畅自然； 4、茶几为整接结构，稳固性好； 5、所有材料安全无异味，使用寿命长。
1689 | 14F-外科 | VIP病房-单人间(共5间) | 多功能沙发 | =DISPIMG("ID_ACA0944EBB744F11B8E42DF2A9D17B2A",1) | S23-SFC11-2 | A3.5.23.31.09.2521 | 双人位 | 5 | 张 |  |  | 1、座垫、背板面料采用西皮，防磨耐污性好； 2、海绵采用高密度回弹海绵，可防氧化，防碎，软硬适中，回弹性好，不易变形； 3、内框架采用冷轧钢管，表面喷涂处理；； 4、沙发可展开，靠背和座包联动，展开后表面平整可躺；配PU静音轮，避免划伤地板，扶手前轮带刹车； 5、根据人体工程学原理设计，坐感舒适； 6、扶手接触面为实木。
1690 | 14F-外科 | VIP病房-单人间(共5间) | 接待椅 | =DISPIMG("ID_20C5D269ADE948A2A17CAF684B70C00E",1) | S16-J17 | A3.5.16.31.16.2501 | 标准 | 10 | 张 |  |  | 1、靠背、座垫、扶手面料采用西皮，防磨耐污性好； 2、海绵采用高密度回弹海绵，可防氧化，防碎，软硬适中，回弹性好，坐感舒适，不易变形； 3、脚架为钢制； 4、椅架整装工艺，结构简单牢固； 5、靠背与扶手连体形成半包结构，带扶手； 6、所有材料安全无异味，使用寿命长。
1691 | 14F-外科 | VIP病房-单人间(共5间) | 接待椅 | =DISPIMG("ID_A91921ABBDB14A80A0101FDD7F89A573",1) | S16-JM7 | A3.5.16.31.72.0001 | 标准 | 5 | 张 |  |  | 1、靠背、座垫面料采用西皮，防磨耐污性好； 2、海绵采用高密度回弹海绵，可防氧化，防碎，软硬适中，回弹性好，坐感舒适，不易变形； 3、脚架为白腊木实木，自然木纹，保留天然特性；表面经过净味喷漆处理，5层底油及3层面漆； 4、椅架整装工艺，榫卯结构，结构简单牢固； 5、椅子带靠背，无扶手； 6、所有材料安全无异味，使用寿命长。
1694 | 14F-外科 | VIP病房-套间(共2间) | 餐台 | =DISPIMG("ID_D152EECF096B47E99FB390E4512AE7E2",1) | T15-CT9-MS | 3.1.15.66.14.0001 | 1400*800*750 | 2 | 张 |  |  | 1、脚架木材采用白腊木实木，自然木纹，保留天然特性； 2、表面经植物木蜡油漆表面处理，5层底油及3层面漆； 3、餐台台面为岩板，不易划花，耐高温； 4、餐台拆装结构，结构结合隐藏式五金扣件，粘合全部AB铁胶； 5、所有材料安全无异味，使用寿命长。
1695 | 14F-外科 | VIP病房-套间(共2间) | 餐椅 | =DISPIMG("ID_D82C8131719F490B9F04B49410E3103A",1) | S25-CY7 | 3.5.25.31.20.2401 | 标准 | 8 | 张 |  |  | 1、靠背、座垫面料采用西皮，防磨耐污性好； 2、海绵采用高密度回弹海绵，可防氧化，防碎，软硬适中，回弹性好，坐感舒适，不易变形； 3、椅架为钢脚，表面经木纹转印工艺处理，整体牢固耐用，结构简单牢固； 4、所有材料安全可靠，使用寿命长。
1696 | 14F-外科 | VIP病房-套间(共2间) | 茶几 | =DISPIMG("ID_1F38A57AD9FB4C0A8B9C3F96E72F1261",1) | T23-Q13-C | A3.1.23.51.42.0001 | 1260*650*450 | 2 | 张 |  |  | 1、面板采用夹板基材，防潮、耐高温，实用性高； 2、板材表面贴胡桃木皮处理，木纹顺畅自然；表面经过净味喷漆处理，5层底油及3层面漆； 3、采用红橡实木脚架，选用实木原材经去皮、烘干、防虫防腐处理，坚固耐用； 4、所有材料安全无异味，使用寿命长。
1697 | 14F-外科 | VIP病房-套间(共2间) | 多功能沙发 | =DISPIMG("ID_D3C2DEDC4D8043DE9D0EF9B88F5CB378",1) | S23-SFC11-1 | A3.5.23.31.09.2511 | 单人位 | 2 | 张 |  |  | 1、座垫、背板面料采用西皮，防磨耐污性好； 2、海绵采用高密度回弹海绵，可防氧化，防碎，软硬适中，回弹性好，不易变形； 3、内框架采用冷轧钢管，表面喷涂处理；； 4、沙发可展开，靠背和座包联动，展开后表面平整可躺；配PU静音轮，避免划伤地板，扶手前轮带刹车； 5、根据人体工程学原理设计，坐感舒适； 6、扶手接触面为实木。
1698 | 14F-外科 | VIP病房-套间(共2间) | 接待沙发 | =DISPIMG("ID_05368F410A264D359FB72F5937906344",1) | S20-BSF24-3 | A3.5.20.31.81.2531 | 三人位 | 2 | 张 |  |  | 1、面料采用西皮，防磨耐污性好； 2、海绵采用高密度回弹海绵，可防氧化，防碎，软硬适中，回弹性好，坐感舒适，不易变形； 3、内框架为实木框架，选用实木原材经去皮、烘干、防虫防腐处理，坚固耐用； 4、底座采用S形弹簧与高弹绷带形成稳固的网状结构，经久耐用； 5、沙发配置为三人位，两侧带扶手，配抱枕；配置金属喷涂脚架； 6、所有材料安全无异味，使用寿命长。
1699 | 14F-外科 | VIP病房-套间(共2间) | 接待椅 | =DISPIMG("ID_08DCB86CD6E1475DB26CC090CDC21E8F",1) | S16-JM7 | A3.5.16.31.72.0001 | 标准 | 2 | 张 |  |  | 1、靠背、座垫面料采用西皮，防磨耐污性好； 2、海绵采用高密度回弹海绵，可防氧化，防碎，软硬适中，回弹性好，坐感舒适，不易变形； 3、脚架为白腊木实木，自然木纹，保留天然特性；表面经过净味喷漆处理，5层底油及3层面漆； 4、椅架整装工艺，榫卯结构，结构简单牢固； 5、椅子带靠背，无扶手； 6、所有材料安全无异味，使用寿命长。
1703 | 14F-外科 | 主任办 | 办公椅 | =DISPIMG("ID_27339DAC19254583AA380DB01E197D56",1) | S01-Y24-A | A3.5.01.31.11.0001 | 标准 | 1 | 张 |  |  | 1、靠背面料为网布，座垫为西皮，防磨耐污性好； 2、海绵采用高定型海绵，可防氧化，防碎，软硬适中，回弹性好，不易变形； 3、背架采用尼龙加玻璃纤维材质，不易氧化；带可调节头枕及功能腰靠； 4、底盘采用功能底盘，可360度旋转，自由升降；配置尼龙固定扶手；配尼龙五星脚及防震尼龙轮； 5、设计符合人体工学设计，久坐不累，缓解疲劳。
1704 | 14F-外科 | 主任办 | 接待椅 | =DISPIMG("ID_921884D051504792A0A19AC85A57AC0C",1) | S16-Y24-C | A3.5.16.31.03.0001 | 标准 | 1 | 张 |  |  | 1、靠背面料为网布，座垫为西皮，防磨耐污性好； 2、海绵采用定型海绵，可防氧化，防碎，软硬适中，回弹性好，不易变形； 3、背架采用尼龙加玻璃纤维材质，不易氧化；带固定腰靠； 4、椅架为壁厚2.0mm铁管喷涂弓形脚；配置尼龙固定扶手； 5、设计符合人体工学设计，久坐不累，缓解疲劳。
1705 | 14F-外科 | 主任办 | 医用工作台_R | =DISPIMG("ID_D1D4CD9D9BD1404B8E0F9915EFC8625E",1) | CE-T04-ND | A2.1.02.01.62.2501 | 1600*1600*750 | 1 | 组 |  |  | 1、主要材料：所有板件采用E0级实木多层板； 2、主要板材厚度：主台面板厚度为25mm，其他板材厚度为16mm； 3、功能配置：主台+60*30mm钢脚架+固定副柜+木挡板+塑料键盘架+铝合金毛刷线盒+通风散热件； 4、五金配置：阻尼门铰、三节路轨、锁具、拉手、连接件等； 5、封边：采用见光面为2.0mm厚全自动封边工艺，防水、防潮、不变色； 6、钢脚架表面采用抗菌粉末静电喷涂处理，具有抗菌、防锈、耐腐蚀、绝缘性高、附着力强、耐摩擦等技术特点。
1708 | 14F-外科 | 值班(共6间) | 办公椅 | =DISPIMG("ID_E52719E3719544F2BE19C8CE4CD0B618",1) | S01-Y24-B | A3.5.01.31.11.0002 | 标准 | 1 | 张 |  |  | 1、靠背面料为网布，座垫为西皮，防磨耐污性好； 2、海绵采用定型海绵，可防氧化，防碎，软硬适中，回弹性好，不易变形； 3、背架采用尼龙加玻璃纤维材质，不易氧化；带固定腰靠； 4、底盘采用功能底盘，可360度旋转，自由升降；配置尼龙固定扶手；配尼龙五星脚及防震尼龙轮； 5、设计符合人体工学设计，久坐不累，缓解疲劳。
1709 | 14F-外科 | 值班(共6间) | 医生工作台_R | =DISPIMG("ID_BC9BC58B41FD4866B885F24110FB7F6D",1) | CE-T02-NDD | A2.1.02.01.58.2501 | 1200*600*750 | 1 | 组 |  |  | 1、主要材料：所有板件采用E0级实木多层板； 2、主要板材厚度：台面板厚度为25mm，其他板材厚度为16mm； 3、功能配置：主台（单人位）+60*30mm钢脚架+单门单抽立柜+塑料键盘架+吊木挡板+钢管主机架+Φ60mm线盒； 4、五金配置：阻尼门铰、三节路轨、锁具、拉手、连接件等； 5、封边：采用见光面为2.0mm厚全自动封边工艺，防水、防潮、不变色； 6、钢脚架表面采用抗菌粉末静电喷涂处理，具有抗菌、防锈、耐腐蚀、绝缘性高、附着力强、耐摩擦等技术特点。
1711 | 14F-外科 | 值班(共6间) | 医用双层木床_R | =DISPIMG("ID_F9C4AA7437C34EB081354DF532315F81",1) | C01-MC3-A | A3.4.01.62.03.2501 | 1990*900*1860 | 13 | 组 |  |  | 1、所有板材均采用樟子松原木制作； 2、床架立柱80*60mm，床侧枋120*30mm； 3、床板采用厚度14mm杉木原木板，每个床板缝隙＜10mm，铺板下6根大小为40mm*30mm硬杂木柯木料； 4、四腿落地，榫卯结构，颜色为松木本色； 5、配置：实木床架+杉木床板2套+床垫2件；床梯不可左右互换； 6、表面经过净味喷漆处理，5层底油及3层面漆； 7、整体经过防潮，防腐，防虫，脱脂等化学处理，结构稳定，设计合理，美观大方，经久耐用，所有拐角处圆弧处理，无尖锐菱角。
1712 | 14F-外科 | 医生办 | 办公椅 | =DISPIMG("ID_6D895EE2C23140D59831A4D0A0E15A25",1) | S01-Y24-B | A3.5.01.31.11.0002 | 标准 | 9 | 张 |  |  | 1、靠背面料为网布，座垫为西皮，防磨耐污性好； 2、海绵采用定型海绵，可防氧化，防碎，软硬适中，回弹性好，不易变形； 3、背架采用尼龙加玻璃纤维材质，不易氧化；带固定腰靠； 4、底盘采用功能底盘，可360度旋转，自由升降；配置尼龙固定扶手；配尼龙五星脚及防震尼龙轮； 5、设计符合人体工学设计，久坐不累，缓解疲劳。
1713 | 14F-外科 | 医生办 | 会诊台 | =DISPIMG("ID_71B0EC2EBD9B4480B8C6249AC60BD0EF",1) | T06-ND-KZG | A2.1.06.01.07.0002 | 3200*1500*750 | 1 | 组 |  |  | 1、主要材料：所有板件采用E0级实木多层板； 2、主要板材厚度：台面板为25mm； 3、功能配置：台面+60*30mm钢脚架+2个多功能带底盒带毛刷线盒+带走线功能中脚+2个0.5米长龙骨线槽； 4、封边：采用见光面为2.0mm厚全自动封边工艺，防水、防潮、不变色； 5、台面分段拼接； 6、钢脚架表面采用抗菌粉末静电喷涂处理，具有抗菌、防锈、耐腐蚀、绝缘性高、附着力强、耐摩擦等技术特点。
1714 | 14F-外科 | 医生办 | 示教椅 | =DISPIMG("ID_A695BB1F383441FDB3F7A9F0CC01FF30",1) | S17-SJ06-A | A3.5.17.31.19.0001 | 505*530*840 | 10 | 张 |  |  | 1、座背一体成型PP+纤料材质，坚固耐磨耐用； 2、座垫面料采用西皮，防磨耐污性好； 3、采用定型海绵，可防氧化，防碎，软硬适中，回弹性好，不易变形； 4、脚架采用PP+纤料，承重强； 5、产品结构坚固，配有连接扣，可将多把椅子通过连接扣固定在一起，保持排列整齐。 6、所有材料安全无异味，使用寿命长。
1715 | 14F-外科 | 医生办 | 医生工作台_R | =DISPIMG("ID_49C3761EBFCB4163A44C0A8514C1CABC",1) | CE-T02-NDD | A2.1.02.01.58.2501 | 1200*600*750 | 9 | 组 |  |  | 1、主要材料：所有板件采用E0级实木多层板； 2、主要板材厚度：台面板厚度为25mm，其他板材厚度为16mm； 3、功能配置：主台（单人位）+60*30mm钢脚架+单门单抽立柜+塑料键盘架+吊木挡板+钢管主机架+Φ60mm线盒； 4、五金配置：阻尼门铰、三节路轨、锁具、拉手、连接件等； 5、封边：采用见光面为2.0mm厚全自动封边工艺，防水、防潮、不变色； 6、钢脚架表面采用抗菌粉末静电喷涂处理，具有抗菌、防锈、耐腐蚀、绝缘性高、附着力强、耐摩擦等技术特点。
1717 | 14F-外科 | 女更衣 | 挂衣屏 | =DISPIMG("ID_F617D11BAAFB49BC81EF3ED2AD635FCC",1) | Z08-K1-C | A2.8.15.01.01.0003 | 1200*16*1800 | 2 | 组 |  |  | 1、主要材料：所有板件采用E0级实木多层板； 2、主要板材厚度：背板厚度为16mm； 3、功能配置：主板+双层挂钩+镜钉； 4、五金配置：双层挂钩、镜钉、连接件等； 5、封边：采用见光面为2.0mm厚全自动封边工艺，防水、防潮、不变色。
1721 | 14F-外科 | 库房1 | 重型货架 | =DISPIMG("ID_02ECCFEAF29E4932A7072D1188CFFCCD",1) | J01-ZHJ3-B | A3.3.01.44.15.0002 | 1500*600*2000 | 3 | 组 |  |  | 1、主要材料：冷轧钢板，具有抗酸、防锈、防蚀等特点； 2、主要板材厚度：立柱80*40*1.5mm冷轧钢板,立柱托2.3mm,横梁、80*50*1.2mm；拉梁50*26*1.2mm层板1.0mm； 3、货架整体可以拆装，整架共分四层三格，单层承重300-500KG； 4、功能配置：主架+顶层+底层+中间2块活动层板； 5、所有板件经数控激光切割、模具冲压、数控折弯、焊接、机器打磨而成；表面采用抗菌粉末静电喷涂处理，具有抗菌、防锈、耐腐蚀、绝缘性高、附着力强、耐摩擦等技术特点。
1722 | 14F-外科 | 库房2 | 重型货架 | =DISPIMG("ID_F20A2A415D5A4FAFAC327F71DDAE08D0",1) | J01-ZHJ3-B | A3.3.01.44.15.0002 | 1500*600*2000 | 2 | 组 |  |  | 1、主要材料：冷轧钢板，具有抗酸、防锈、防蚀等特点； 2、主要板材厚度：立柱80*40*1.5mm冷轧钢板,立柱托2.3mm,横梁、80*50*1.2mm；拉梁50*26*1.2mm层板1.0mm； 3、货架整体可以拆装，整架共分四层三格，单层承重300-500KG； 4、功能配置：主架+顶层+底层+中间2块活动层板； 5、所有板件经数控激光切割、模具冲压、数控折弯、焊接、机器打磨而成；表面采用抗菌粉末静电喷涂处理，具有抗菌、防锈、耐腐蚀、绝缘性高、附着力强、耐摩擦等技术特点。
1723 | 14F-外科 | 护士站 | 办公椅 | =DISPIMG("ID_6C69598C4BC64C5694690DDD54E91BB3",1) | S01-Y24-B | A3.5.01.31.11.0002 | 标准 | 3 | 张 |  |  | 1、靠背面料为网布，座垫为西皮，防磨耐污性好； 2、海绵采用定型海绵，可防氧化，防碎，软硬适中，回弹性好，不易变形； 3、背架采用尼龙加玻璃纤维材质，不易氧化；带固定腰靠； 4、底盘采用功能底盘，可360度旋转，自由升降；配置尼龙固定扶手；配尼龙五星脚及防震尼龙轮； 5、设计符合人体工学设计，久坐不累，缓解疲劳。
1727 | 14F-外科 | 护长办 | 办公椅 | =DISPIMG("ID_182DB266C1F3406FBE242E2CBB43D85C",1) | S01-Y24-A | A3.5.01.31.11.0001 | 标准 | 2 | 张 |  |  | 1、靠背面料为网布，座垫为西皮，防磨耐污性好； 2、海绵采用高定型海绵，可防氧化，防碎，软硬适中，回弹性好，不易变形； 3、背架采用尼龙加玻璃纤维材质，不易氧化；带可调节头枕及功能腰靠； 4、底盘采用功能底盘，可360度旋转，自由升降；配置尼龙固定扶手；配尼龙五星脚及防震尼龙轮； 5、设计符合人体工学设计，久坐不累，缓解疲劳。
1728 | 14F-外科 | 护长办 | 医用工作台_R | =DISPIMG("ID_EBBB647326324503B9E3A63DCAC40F29",1) | CE-T04-ND | A2.1.02.01.62.2501 | 1600*1600*750 | 2 | 组 |  |  | 1、主要材料：所有板件采用E0级实木多层板； 2、主要板材厚度：主台面板厚度为25mm，其他板材厚度为16mm； 3、功能配置：主台+60*30mm钢脚架+固定副柜+木挡板+塑料键盘架+铝合金毛刷线盒+通风散热件； 4、五金配置：阻尼门铰、三节路轨、锁具、拉手、连接件等； 5、封边：采用见光面为2.0mm厚全自动封边工艺，防水、防潮、不变色； 6、钢脚架表面采用抗菌粉末静电喷涂处理，具有抗菌、防锈、耐腐蚀、绝缘性高、附着力强、耐摩擦等技术特点。
1731 | 14F-外科 | 污存 | 污衣车 | =DISPIMG("ID_EA15E902308A44C89D73523A944E2A66",1) | CH03-Y1 | 3.7.03.41.01.0001 | 550*550*800 | 2 | 组 |  |  | 1、主要材料：采用304不锈钢板材，具有不易生锈、防蚀等特点； 2、主要板材厚度：四立柱和上下框架管用φ22*1.0mm不锈钢圆管，中间加强管用φ16*0.8mm不锈钢圆管，底面加强管用30*15*1.0mm不锈钢扁管； 3、整车由底架和外框架组成，底层为扁管隔条，四立柱中间各配有两条加强管；形状为方形； 4、配防水帆布污物袋1个； 5、功能配置：主车+防水污物袋个+4个3寸脚轮； 6、所有工件经数控激光切割、模具冲压、数控折弯、亚弧焊接、机器打磨、抛光、拉丝而成。
1738 | 14F-外科 | 男更衣 | 挂衣屏 | =DISPIMG("ID_C209F3F0BAD14B8EBD11DD729DE9B026",1) | Z08-K1-C | A2.8.15.01.01.0003 | 1200*16*1800 | 2 | 组 |  |  | 1、主要材料：所有板件采用E0级实木多层板； 2、主要板材厚度：背板厚度为16mm； 3、功能配置：主板+双层挂钩+镜钉； 4、五金配置：双层挂钩、镜钉、连接件等； 5、封边：采用见光面为2.0mm厚全自动封边工艺，防水、防潮、不变色。
1749 | 14F-外科 | 病房(共18间) | 靠背椅 | =DISPIMG("ID_0FF8C5EADDDB4E908FB526ECABE08AC6",1) | S24-KY4 | A3.5.02.78.11.0002 | 标准 | 50 | 张 |  |  | 1、采用高强PP+玻纤材料经最新注塑工艺一体成型； 2、椅子无扶手，可堆叠4-5张,节约存储空间； 3、结构简单牢固，可水洗,防晒，不易氧化，适用于不同的场景； 4、材料安全无异味，使用寿命长。
1751 | 14F-外科 | 病房-四人间(共1间) | 靠背椅 | =DISPIMG("ID_BD96DA697D554FE0B25F4FE41E05EA52",1) | S24-KY4 | A3.5.02.78.11.0002 | 标准 | 4 | 张 |  |  | 1、采用高强PP+玻纤材料经最新注塑工艺一体成型； 2、椅子无扶手，可堆叠4-5张,节约存储空间； 3、结构简单牢固，可水洗,防晒，不易氧化，适用于不同的场景； 4、材料安全无异味，使用寿命长。
1752 | 14F-外科 | 示教 | 会诊台 | =DISPIMG("ID_C56E9D1250C744F6BFD11FEF48459A36",1) | T06-ND-KZG | A2.1.06.01.07.0000 | 4200*1500*750 | 1 | 组 |  |  | 1、主要材料：所有板件采用E0级实木多层板； 2、主要板材厚度：台面板为25mm； 3、功能配置：台面+60*30mm钢脚架+2个多功能带底盒带毛刷线盒+带走线功能中脚+2个0.5米长龙骨线槽； 4、封边：采用见光面为2.0mm厚全自动封边工艺，防水、防潮、不变色； 5、台面分段拼接； 6、钢脚架表面采用抗菌粉末静电喷涂处理，具有抗菌、防锈、耐腐蚀、绝缘性高、附着力强、耐摩擦等技术特点。
1753 | 14F-外科 | 示教 | 示教椅 | =DISPIMG("ID_D0CB3FAF9DA749B6AB470F8034F222B1",1) | S17-SJ06-A | A3.5.17.31.19.0001 | 505*530*840 | 16 | 张 |  |  | 1、座背一体成型PP+纤料材质，坚固耐磨耐用； 2、座垫面料采用西皮，防磨耐污性好； 3、采用定型海绵，可防氧化，防碎，软硬适中，回弹性好，不易变形； 4、脚架采用PP+纤料，承重强； 5、产品结构坚固，配有连接扣，可将多把椅子通过连接扣固定在一起，保持排列整齐。 6、所有材料安全无异味，使用寿命长。
1758 | 14F-外科 | 被服 | 重型货架 | =DISPIMG("ID_61048903535F431285655114F732BA7F",1) | J01-ZHJ3-B | A3.3.01.44.15.0002 | 1500*600*2000 | 2 | 组 |  |  | 1、主要材料：冷轧钢板，具有抗酸、防锈、防蚀等特点； 2、主要板材厚度：立柱80*40*1.5mm冷轧钢板,立柱托2.3mm,横梁、80*50*1.2mm；拉梁50*26*1.2mm层板1.0mm； 3、货架整体可以拆装，整架共分四层三格，单层承重300-500KG； 4、功能配置：主架+顶层+底层+中间2块活动层板； 5、所有板件经数控激光切割、模具冲压、数控折弯、焊接、机器打磨而成；表面采用抗菌粉末静电喷涂处理，具有抗菌、防锈、耐腐蚀、绝缘性高、附着力强、耐摩擦等技术特点。
1759 | 14F-外科 | 设备库房 | 重型货架 | =DISPIMG("ID_C5115E5F17834B7CA180BA815DAEB4CD",1) | J01-ZHJ3-B | A3.3.01.44.15.0002 | 1500*600*2000 | 2 | 组 |  |  | 1、主要材料：冷轧钢板，具有抗酸、防锈、防蚀等特点； 2、主要板材厚度：立柱80*40*1.5mm冷轧钢板,立柱托2.3mm,横梁、80*50*1.2mm；拉梁50*26*1.2mm层板1.0mm； 3、货架整体可以拆装，整架共分四层三格，单层承重300-500KG； 4、功能配置：主架+顶层+底层+中间2块活动层板； 5、所有板件经数控激光切割、模具冲压、数控折弯、焊接、机器打磨而成；表面采用抗菌粉末静电喷涂处理，具有抗菌、防锈、耐腐蚀、绝缘性高、附着力强、耐摩擦等技术特点。
1760 | 14F-外科 | 谈话 | 办公椅 | =DISPIMG("ID_572FF8906AD24A26A6A6314C5FE5EEF4",1) | S01-Y24-B | A3.5.01.31.11.0002 | 标准 | 1 | 张 |  |  | 1、靠背面料为网布，座垫为西皮，防磨耐污性好； 2、海绵采用定型海绵，可防氧化，防碎，软硬适中，回弹性好，不易变形； 3、背架采用尼龙加玻璃纤维材质，不易氧化；带固定腰靠； 4、底盘采用功能底盘，可360度旋转，自由升降；配置尼龙固定扶手；配尼龙五星脚及防震尼龙轮； 5、设计符合人体工学设计，久坐不累，缓解疲劳。
1761 | 14F-外科 | 谈话 | 靠背椅 | =DISPIMG("ID_B0BD8FC9333244359C0CF434D29BE4B3",1) | S24-KY4 | A3.5.02.78.11.0002 | 标准 | 1 | 张 |  |  | 1、采用高强PP+玻纤材料经最新注塑工艺一体成型； 2、椅子无扶手，可堆叠4-5张,节约存储空间； 3、结构简单牢固，可水洗,防晒，不易氧化，适用于不同的场景； 4、材料安全无异味，使用寿命长。
1762 | 14F-外科 | 谈话 | 医生工作台 | =DISPIMG("ID_52378EA25FF44D8AAE55A0DC586CDF27",1) | T02-ND5 | 2.1.02.01.19.0001 | 1400*600*750 | 1 | 组 |  |  | 1、主要材料：所有板件采用E0级实木多层板； 2、主要板材厚度：面板厚度为25mm，其他板材厚度为16mm； 3、功能配置：主台+主机柜+单据柜+键盘架+60*30mm钢脚架+塑料键盘架+吊木挡板+吊线槽 +Φ60mm金属线盒； 4、五金配置：阻尼门铰、三节路轨、锁具、拉手、连接件等； 5、封边：采用见光面为2.0mm厚全自动封边工艺，防水、防潮、不变色； 6、钢脚架表面采用抗菌粉末静电喷涂处理，具有抗菌、防锈、耐腐蚀、绝缘性高、附着力强、耐摩擦等技术特点。
1771 | 15F-外科 | VIP病房-单人间(共5间) | 茶几 | =DISPIMG("ID_1528F9942C91431CA2D2B67DFA71D8EC",1) | T23-Q13-C | A3.1.23.51.42.0001 | 1260*650*450 | 5 | 张 |  |  | 1、面板采用夹板基材，防潮、耐高温，实用性高； 2、板材表面贴胡桃木皮处理，木纹顺畅自然；表面经过净味喷漆处理，5层底油及3层面漆； 3、采用红橡实木脚架，选用实木原材经去皮、烘干、防虫防腐处理，坚固耐用； 4、所有材料安全无异味，使用寿命长。
1772 | 15F-外科 | VIP病房-单人间(共5间) | 茶几 | =DISPIMG("ID_64B16124C32E471DBA2B1EB0615E2438",1) | T23-SM2 | A3.1.23.04.67.0001 | 550*550*550 | 5 | 张 |  |  | 1、面板采用高密度板，防潮、耐高温，实用性高； 2、表面经过净味喷漆处理，5层底油及3层面漆； 3、脚柱为圆柱形设计，表面贴木皮处理，木纹顺畅自然； 4、茶几为整接结构，稳固性好； 5、所有材料安全无异味，使用寿命长。
1773 | 15F-外科 | VIP病房-单人间(共5间) | 多功能沙发 | =DISPIMG("ID_4E9806C745C94FD2ACCEDD4C3766A041",1) | S23-SFC11-2 | A3.5.23.31.09.2521 | 双人位 | 5 | 张 |  |  | 1、座垫、背板面料采用西皮，防磨耐污性好； 2、海绵采用高密度回弹海绵，可防氧化，防碎，软硬适中，回弹性好，不易变形； 3、内框架采用冷轧钢管，表面喷涂处理；； 4、沙发可展开，靠背和座包联动，展开后表面平整可躺；配PU静音轮，避免划伤地板，扶手前轮带刹车； 5、根据人体工程学原理设计，坐感舒适； 6、扶手接触面为实木。
1774 | 15F-外科 | VIP病房-单人间(共5间) | 接待椅 | =DISPIMG("ID_745824BA03E04E83B3FB65A69A33ACF5",1) | S16-J17 | A3.5.16.31.16.2501 | 标准 | 10 | 张 |  |  | 1、靠背、座垫、扶手面料采用西皮，防磨耐污性好； 2、海绵采用高密度回弹海绵，可防氧化，防碎，软硬适中，回弹性好，坐感舒适，不易变形； 3、脚架为钢制； 4、椅架整装工艺，结构简单牢固； 5、靠背与扶手连体形成半包结构，带扶手； 6、所有材料安全无异味，使用寿命长。
1775 | 15F-外科 | VIP病房-单人间(共5间) | 接待椅 | =DISPIMG("ID_5D1C62172B8440DA88774E626F9BDFC3",1) | S16-JM7 | A3.5.16.31.72.0001 | 标准 | 5 | 张 |  |  | 1、靠背、座垫面料采用西皮，防磨耐污性好； 2、海绵采用高密度回弹海绵，可防氧化，防碎，软硬适中，回弹性好，坐感舒适，不易变形； 3、脚架为白腊木实木，自然木纹，保留天然特性；表面经过净味喷漆处理，5层底油及3层面漆； 4、椅架整装工艺，榫卯结构，结构简单牢固； 5、椅子带靠背，无扶手； 6、所有材料安全无异味，使用寿命长。
1778 | 15F-外科 | VIP病房-套间(共2间) | 餐台 | =DISPIMG("ID_387E90BC4929437DA101A0E01736BD96",1) | T15-CT9-MS | 3.1.15.66.14.0001 | 1400*800*750 | 2 | 张 |  |  | 1、脚架木材采用白腊木实木，自然木纹，保留天然特性； 2、表面经植物木蜡油漆表面处理，5层底油及3层面漆； 3、餐台台面为岩板，不易划花，耐高温； 4、餐台拆装结构，结构结合隐藏式五金扣件，粘合全部AB铁胶； 5、所有材料安全无异味，使用寿命长。
1779 | 15F-外科 | VIP病房-套间(共2间) | 餐椅 | =DISPIMG("ID_93A54201D62E48A5B68BA47CD7B040E3",1) | S25-CY7 | 3.5.25.31.20.2401 | 标准 | 8 | 张 |  |  | 1、靠背、座垫面料采用西皮，防磨耐污性好； 2、海绵采用高密度回弹海绵，可防氧化，防碎，软硬适中，回弹性好，坐感舒适，不易变形； 3、椅架为钢脚，表面经木纹转印工艺处理，整体牢固耐用，结构简单牢固； 4、所有材料安全可靠，使用寿命长。
1780 | 15F-外科 | VIP病房-套间(共2间) | 茶几 | =DISPIMG("ID_89A88D4B44C141AEB43F9E4D60853C59",1) | T23-Q13-C | A3.1.23.51.42.0001 | 1260*650*450 | 2 | 张 |  |  | 1、面板采用夹板基材，防潮、耐高温，实用性高； 2、板材表面贴胡桃木皮处理，木纹顺畅自然；表面经过净味喷漆处理，5层底油及3层面漆； 3、采用红橡实木脚架，选用实木原材经去皮、烘干、防虫防腐处理，坚固耐用； 4、所有材料安全无异味，使用寿命长。
1781 | 15F-外科 | VIP病房-套间(共2间) | 多功能沙发 | =DISPIMG("ID_DFA54CD4E8C047BEAB78BB2A9D442F5B",1) | S23-SFC11-1 | A3.5.23.31.09.2511 | 单人位 | 2 | 张 |  |  | 1、座垫、背板面料采用西皮，防磨耐污性好； 2、海绵采用高密度回弹海绵，可防氧化，防碎，软硬适中，回弹性好，不易变形； 3、内框架采用冷轧钢管，表面喷涂处理；； 4、沙发可展开，靠背和座包联动，展开后表面平整可躺；配PU静音轮，避免划伤地板，扶手前轮带刹车； 5、根据人体工程学原理设计，坐感舒适； 6、扶手接触面为实木。
1782 | 15F-外科 | VIP病房-套间(共2间) | 接待沙发 | =DISPIMG("ID_A160E9FFCAF24A6AB8CA7F2F1604C60F",1) | S20-BSF24-3 | A3.5.20.31.81.2531 | 三人位 | 2 | 张 |  |  | 1、面料采用西皮，防磨耐污性好； 2、海绵采用高密度回弹海绵，可防氧化，防碎，软硬适中，回弹性好，坐感舒适，不易变形； 3、内框架为实木框架，选用实木原材经去皮、烘干、防虫防腐处理，坚固耐用； 4、底座采用S形弹簧与高弹绷带形成稳固的网状结构，经久耐用； 5、沙发配置为三人位，两侧带扶手，配抱枕；配置金属喷涂脚架； 6、所有材料安全无异味，使用寿命长。
1783 | 15F-外科 | VIP病房-套间(共2间) | 接待椅 | =DISPIMG("ID_EDCFD484794A45E4811DD388D9AA4C3D",1) | S16-JM7 | A3.5.16.31.72.0001 | 标准 | 2 | 张 |  |  | 1、靠背、座垫面料采用西皮，防磨耐污性好； 2、海绵采用高密度回弹海绵，可防氧化，防碎，软硬适中，回弹性好，坐感舒适，不易变形； 3、脚架为白腊木实木，自然木纹，保留天然特性；表面经过净味喷漆处理，5层底油及3层面漆； 4、椅架整装工艺，榫卯结构，结构简单牢固； 5、椅子带靠背，无扶手； 6、所有材料安全无异味，使用寿命长。
1787 | 15F-外科 | 主任办 | 办公椅 | =DISPIMG("ID_92AA6CBB5DDF48389372C770597CD6C3",1) | S01-Y24-A | A3.5.01.31.11.0001 | 标准 | 1 | 张 |  |  | 1、靠背面料为网布，座垫为西皮，防磨耐污性好； 2、海绵采用高定型海绵，可防氧化，防碎，软硬适中，回弹性好，不易变形； 3、背架采用尼龙加玻璃纤维材质，不易氧化；带可调节头枕及功能腰靠； 4、底盘采用功能底盘，可360度旋转，自由升降；配置尼龙固定扶手；配尼龙五星脚及防震尼龙轮； 5、设计符合人体工学设计，久坐不累，缓解疲劳。
1788 | 15F-外科 | 主任办 | 接待椅 | =DISPIMG("ID_F8D32858B9A54D089BAEBD2C64829657",1) | S16-Y24-C | A3.5.16.31.03.0001 | 标准 | 1 | 张 |  |  | 1、靠背面料为网布，座垫为西皮，防磨耐污性好； 2、海绵采用定型海绵，可防氧化，防碎，软硬适中，回弹性好，不易变形； 3、背架采用尼龙加玻璃纤维材质，不易氧化；带固定腰靠； 4、椅架为壁厚2.0mm铁管喷涂弓形脚；配置尼龙固定扶手； 5、设计符合人体工学设计，久坐不累，缓解疲劳。
1789 | 15F-外科 | 主任办 | 医用工作台_R | =DISPIMG("ID_B5AB5814A56446A090A1A8528CEE0A23",1) | CE-T04-ND | A2.1.02.01.62.2501 | 1600*1600*750 | 1 | 组 |  |  | 1、主要材料：所有板件采用E0级实木多层板； 2、主要板材厚度：主台面板厚度为25mm，其他板材厚度为16mm； 3、功能配置：主台+60*30mm钢脚架+固定副柜+木挡板+塑料键盘架+铝合金毛刷线盒+通风散热件； 4、五金配置：阻尼门铰、三节路轨、锁具、拉手、连接件等； 5、封边：采用见光面为2.0mm厚全自动封边工艺，防水、防潮、不变色； 6、钢脚架表面采用抗菌粉末静电喷涂处理，具有抗菌、防锈、耐腐蚀、绝缘性高、附着力强、耐摩擦等技术特点。
1792 | 15F-外科 | 值班(共6间) | 办公椅 | =DISPIMG("ID_BF88AD070A864EBD9BCC6FD24B8C7A8A",1) | S01-Y24-B | A3.5.01.31.11.0002 | 标准 | 1 | 张 |  |  | 1、靠背面料为网布，座垫为西皮，防磨耐污性好； 2、海绵采用定型海绵，可防氧化，防碎，软硬适中，回弹性好，不易变形； 3、背架采用尼龙加玻璃纤维材质，不易氧化；带固定腰靠； 4、底盘采用功能底盘，可360度旋转，自由升降；配置尼龙固定扶手；配尼龙五星脚及防震尼龙轮； 5、设计符合人体工学设计，久坐不累，缓解疲劳。
1793 | 15F-外科 | 值班(共6间) | 医生工作台_R | =DISPIMG("ID_38884D08F2B44099BDE41EE712AA6438",1) | CE-T02-NDD | A2.1.02.01.58.2501 | 1200*600*750 | 1 | 组 |  |  | 1、主要材料：所有板件采用E0级实木多层板； 2、主要板材厚度：台面板厚度为25mm，其他板材厚度为16mm； 3、功能配置：主台（单人位）+60*30mm钢脚架+单门单抽立柜+塑料键盘架+吊木挡板+钢管主机架+Φ60mm线盒； 4、五金配置：阻尼门铰、三节路轨、锁具、拉手、连接件等； 5、封边：采用见光面为2.0mm厚全自动封边工艺，防水、防潮、不变色； 6、钢脚架表面采用抗菌粉末静电喷涂处理，具有抗菌、防锈、耐腐蚀、绝缘性高、附着力强、耐摩擦等技术特点。
1795 | 15F-外科 | 值班(共6间) | 医用双层木床_R | =DISPIMG("ID_77E66A1D12DE421281F2611C132F1F50",1) | C01-MC3-A | A3.4.01.62.03.2501 | 1990*900*1860 | 13 | 组 |  |  | 1、所有板材均采用樟子松原木制作； 2、床架立柱80*60mm，床侧枋120*30mm； 3、床板采用厚度14mm杉木原木板，每个床板缝隙＜10mm，铺板下6根大小为40mm*30mm硬杂木柯木料； 4、四腿落地，榫卯结构，颜色为松木本色； 5、配置：实木床架+杉木床板2套+床垫2件；床梯不可左右互换； 6、表面经过净味喷漆处理，5层底油及3层面漆； 7、整体经过防潮，防腐，防虫，脱脂等化学处理，结构稳定，设计合理，美观大方，经久耐用，所有拐角处圆弧处理，无尖锐菱角。
1796 | 15F-外科 | 医生办 | 办公椅 | =DISPIMG("ID_D051C5A6F28D4B0AAB445E97B1AC2BA2",1) | S01-Y24-B | A3.5.01.31.11.0002 | 标准 | 9 | 张 |  |  | 1、靠背面料为网布，座垫为西皮，防磨耐污性好； 2、海绵采用定型海绵，可防氧化，防碎，软硬适中，回弹性好，不易变形； 3、背架采用尼龙加玻璃纤维材质，不易氧化；带固定腰靠； 4、底盘采用功能底盘，可360度旋转，自由升降；配置尼龙固定扶手；配尼龙五星脚及防震尼龙轮； 5、设计符合人体工学设计，久坐不累，缓解疲劳。
1797 | 15F-外科 | 医生办 | 会诊台 | =DISPIMG("ID_0FA9ED142AD5469696006DC94037807D",1) | T06-ND-KZG | A2.1.06.01.07.0002 | 3200*1500*750 | 1 | 组 |  |  | 1、主要材料：所有板件采用E0级实木多层板； 2、主要板材厚度：台面板为25mm； 3、功能配置：台面+60*30mm钢脚架+2个多功能带底盒带毛刷线盒+带走线功能中脚+2个0.5米长龙骨线槽； 4、封边：采用见光面为2.0mm厚全自动封边工艺，防水、防潮、不变色； 5、台面分段拼接； 6、钢脚架表面采用抗菌粉末静电喷涂处理，具有抗菌、防锈、耐腐蚀、绝缘性高、附着力强、耐摩擦等技术特点。
1798 | 15F-外科 | 医生办 | 示教椅 | =DISPIMG("ID_0752554B6A064BFDA58713EF6417B83C",1) | S17-SJ06-A | A3.5.17.31.19.0001 | 505*530*840 | 10 | 张 |  |  | 1、座背一体成型PP+纤料材质，坚固耐磨耐用； 2、座垫面料采用西皮，防磨耐污性好； 3、采用定型海绵，可防氧化，防碎，软硬适中，回弹性好，不易变形； 4、脚架采用PP+纤料，承重强； 5、产品结构坚固，配有连接扣，可将多把椅子通过连接扣固定在一起，保持排列整齐。 6、所有材料安全无异味，使用寿命长。
1799 | 15F-外科 | 医生办 | 医生工作台_R | =DISPIMG("ID_8FBAD2F5FB0946929F85EB96B143001A",1) | CE-T02-NDD | A2.1.02.01.58.2501 | 1200*600*750 | 9 | 组 |  |  | 1、主要材料：所有板件采用E0级实木多层板； 2、主要板材厚度：台面板厚度为25mm，其他板材厚度为16mm； 3、功能配置：主台（单人位）+60*30mm钢脚架+单门单抽立柜+塑料键盘架+吊木挡板+钢管主机架+Φ60mm线盒； 4、五金配置：阻尼门铰、三节路轨、锁具、拉手、连接件等； 5、封边：采用见光面为2.0mm厚全自动封边工艺，防水、防潮、不变色； 6、钢脚架表面采用抗菌粉末静电喷涂处理，具有抗菌、防锈、耐腐蚀、绝缘性高、附着力强、耐摩擦等技术特点。
1801 | 15F-外科 | 女更衣 | 挂衣屏 | =DISPIMG("ID_16203B7F65834A219902B5EACA65496B",1) | Z08-K1-C | A2.8.15.01.01.0003 | 1200*16*1800 | 2 | 组 |  |  | 1、主要材料：所有板件采用E0级实木多层板； 2、主要板材厚度：背板厚度为16mm； 3、功能配置：主板+双层挂钩+镜钉； 4、五金配置：双层挂钩、镜钉、连接件等； 5、封边：采用见光面为2.0mm厚全自动封边工艺，防水、防潮、不变色。
1805 | 15F-外科 | 库房1 | 重型货架 | =DISPIMG("ID_ABD652EFE3E84C998DD4F9272B213D1C",1) | J01-ZHJ3-B | A3.3.01.44.15.0002 | 1500*600*2000 | 3 | 组 |  |  | 1、主要材料：冷轧钢板，具有抗酸、防锈、防蚀等特点； 2、主要板材厚度：立柱80*40*1.5mm冷轧钢板,立柱托2.3mm,横梁、80*50*1.2mm；拉梁50*26*1.2mm层板1.0mm； 3、货架整体可以拆装，整架共分四层三格，单层承重300-500KG； 4、功能配置：主架+顶层+底层+中间2块活动层板； 5、所有板件经数控激光切割、模具冲压、数控折弯、焊接、机器打磨而成；表面采用抗菌粉末静电喷涂处理，具有抗菌、防锈、耐腐蚀、绝缘性高、附着力强、耐摩擦等技术特点。
1806 | 15F-外科 | 库房2 | 重型货架 | =DISPIMG("ID_1F2D95C7DE144849874FA1FF53AAE6D4",1) | J01-ZHJ3-B | A3.3.01.44.15.0002 | 1500*600*2000 | 2 | 组 |  |  | 1、主要材料：冷轧钢板，具有抗酸、防锈、防蚀等特点； 2、主要板材厚度：立柱80*40*1.5mm冷轧钢板,立柱托2.3mm,横梁、80*50*1.2mm；拉梁50*26*1.2mm层板1.0mm； 3、货架整体可以拆装，整架共分四层三格，单层承重300-500KG； 4、功能配置：主架+顶层+底层+中间2块活动层板； 5、所有板件经数控激光切割、模具冲压、数控折弯、焊接、机器打磨而成；表面采用抗菌粉末静电喷涂处理，具有抗菌、防锈、耐腐蚀、绝缘性高、附着力强、耐摩擦等技术特点。
1807 | 15F-外科 | 护士站 | 办公椅 | =DISPIMG("ID_9E273FA8594D4823963108E6689FAA3A",1) | S01-Y24-B | A3.5.01.31.11.0002 | 标准 | 3 | 张 |  |  | 1、靠背面料为网布，座垫为西皮，防磨耐污性好； 2、海绵采用定型海绵，可防氧化，防碎，软硬适中，回弹性好，不易变形； 3、背架采用尼龙加玻璃纤维材质，不易氧化；带固定腰靠； 4、底盘采用功能底盘，可360度旋转，自由升降；配置尼龙固定扶手；配尼龙五星脚及防震尼龙轮； 5、设计符合人体工学设计，久坐不累，缓解疲劳。
1811 | 15F-外科 | 护长办 | 办公椅 | =DISPIMG("ID_2A06316B2E6E40D3878E37DF340E318F",1) | S01-Y24-A | A3.5.01.31.11.0001 | 标准 | 2 | 张 |  |  | 1、靠背面料为网布，座垫为西皮，防磨耐污性好； 2、海绵采用高定型海绵，可防氧化，防碎，软硬适中，回弹性好，不易变形； 3、背架采用尼龙加玻璃纤维材质，不易氧化；带可调节头枕及功能腰靠； 4、底盘采用功能底盘，可360度旋转，自由升降；配置尼龙固定扶手；配尼龙五星脚及防震尼龙轮； 5、设计符合人体工学设计，久坐不累，缓解疲劳。
1812 | 15F-外科 | 护长办 | 医用工作台_R | =DISPIMG("ID_C455B61CBB89440FBB1153F0CBBA8724",1) | CE-T04-ND | A2.1.02.01.62.2501 | 1600*1600*750 | 2 | 组 |  |  | 1、主要材料：所有板件采用E0级实木多层板； 2、主要板材厚度：主台面板厚度为25mm，其他板材厚度为16mm； 3、功能配置：主台+60*30mm钢脚架+固定副柜+木挡板+塑料键盘架+铝合金毛刷线盒+通风散热件； 4、五金配置：阻尼门铰、三节路轨、锁具、拉手、连接件等； 5、封边：采用见光面为2.0mm厚全自动封边工艺，防水、防潮、不变色； 6、钢脚架表面采用抗菌粉末静电喷涂处理，具有抗菌、防锈、耐腐蚀、绝缘性高、附着力强、耐摩擦等技术特点。
1815 | 15F-外科 | 污存 | 污衣车 | =DISPIMG("ID_E4227400F13D4908BC46BEE2641B7F15",1) | CH03-Y1 | 3.7.03.41.01.0001 | 550*550*800 | 2 | 组 |  |  | 1、主要材料：采用304不锈钢板材，具有不易生锈、防蚀等特点； 2、主要板材厚度：四立柱和上下框架管用φ22*1.0mm不锈钢圆管，中间加强管用φ16*0.8mm不锈钢圆管，底面加强管用30*15*1.0mm不锈钢扁管； 3、整车由底架和外框架组成，底层为扁管隔条，四立柱中间各配有两条加强管；形状为方形； 4、配防水帆布污物袋1个； 5、功能配置：主车+防水污物袋个+4个3寸脚轮； 6、所有工件经数控激光切割、模具冲压、数控折弯、亚弧焊接、机器打磨、抛光、拉丝而成。
1822 | 15F-外科 | 男更衣 | 挂衣屏 | =DISPIMG("ID_6815941F610F4C2B8EB358D0CBA18336",1) | Z08-K1-C | A2.8.15.01.01.0003 | 1200*16*1800 | 2 | 组 |  |  | 1、主要材料：所有板件采用E0级实木多层板； 2、主要板材厚度：背板厚度为16mm； 3、功能配置：主板+双层挂钩+镜钉； 4、五金配置：双层挂钩、镜钉、连接件等； 5、封边：采用见光面为2.0mm厚全自动封边工艺，防水、防潮、不变色。
1833 | 15F-外科 | 病房(共18间) | 靠背椅 | =DISPIMG("ID_776C24B2D91644738F6C0EED76D4558C",1) | S24-KY4 | A3.5.02.78.11.0002 | 标准 | 50 | 张 |  |  | 1、采用高强PP+玻纤材料经最新注塑工艺一体成型； 2、椅子无扶手，可堆叠4-5张,节约存储空间； 3、结构简单牢固，可水洗,防晒，不易氧化，适用于不同的场景； 4、材料安全无异味，使用寿命长。
1835 | 15F-外科 | 病房-四人间(共1间) | 靠背椅 | =DISPIMG("ID_EBB0455B03C845FE8BDE46926FA69725",1) | S24-KY4 | A3.5.02.78.11.0002 | 标准 | 4 | 张 |  |  | 1、采用高强PP+玻纤材料经最新注塑工艺一体成型； 2、椅子无扶手，可堆叠4-5张,节约存储空间； 3、结构简单牢固，可水洗,防晒，不易氧化，适用于不同的场景； 4、材料安全无异味，使用寿命长。
1836 | 15F-外科 | 示教 | 会诊台 | =DISPIMG("ID_D49A9DEA60A44764B984DC97A325D44A",1) | T06-ND-KZG | A2.1.06.01.07.0000 | 4200*1500*750 | 1 | 组 |  |  | 1、主要材料：所有板件采用E0级实木多层板； 2、主要板材厚度：台面板为25mm； 3、功能配置：台面+60*30mm钢脚架+2个多功能带底盒带毛刷线盒+带走线功能中脚+2个0.5米长龙骨线槽； 4、封边：采用见光面为2.0mm厚全自动封边工艺，防水、防潮、不变色； 5、台面分段拼接； 6、钢脚架表面采用抗菌粉末静电喷涂处理，具有抗菌、防锈、耐腐蚀、绝缘性高、附着力强、耐摩擦等技术特点。
1837 | 15F-外科 | 示教 | 示教椅 | =DISPIMG("ID_8CA33B54C5574A53A120E375D431FBAA",1) | S17-SJ06-A | A3.5.17.31.19.0001 | 505*530*840 | 16 | 张 |  |  | 1、座背一体成型PP+纤料材质，坚固耐磨耐用； 2、座垫面料采用西皮，防磨耐污性好； 3、采用定型海绵，可防氧化，防碎，软硬适中，回弹性好，不易变形； 4、脚架采用PP+纤料，承重强； 5、产品结构坚固，配有连接扣，可将多把椅子通过连接扣固定在一起，保持排列整齐。 6、所有材料安全无异味，使用寿命长。
1842 | 15F-外科 | 被服 | 重型货架 | =DISPIMG("ID_AA91B5AC76774CFE9D71A15E6FF38F65",1) | J01-ZHJ3-B | A3.3.01.44.15.0002 | 1500*600*2000 | 2 | 组 |  |  | 1、主要材料：冷轧钢板，具有抗酸、防锈、防蚀等特点； 2、主要板材厚度：立柱80*40*1.5mm冷轧钢板,立柱托2.3mm,横梁、80*50*1.2mm；拉梁50*26*1.2mm层板1.0mm； 3、货架整体可以拆装，整架共分四层三格，单层承重300-500KG； 4、功能配置：主架+顶层+底层+中间2块活动层板； 5、所有板件经数控激光切割、模具冲压、数控折弯、焊接、机器打磨而成；表面采用抗菌粉末静电喷涂处理，具有抗菌、防锈、耐腐蚀、绝缘性高、附着力强、耐摩擦等技术特点。
1843 | 15F-外科 | 设备库房 | 重型货架 | =DISPIMG("ID_3F3445F719AB40E39ABD7D8E61F46240",1) | J01-ZHJ3-B | A3.3.01.44.15.0002 | 1500*600*2000 | 2 | 组 |  |  | 1、主要材料：冷轧钢板，具有抗酸、防锈、防蚀等特点； 2、主要板材厚度：立柱80*40*1.5mm冷轧钢板,立柱托2.3mm,横梁、80*50*1.2mm；拉梁50*26*1.2mm层板1.0mm； 3、货架整体可以拆装，整架共分四层三格，单层承重300-500KG； 4、功能配置：主架+顶层+底层+中间2块活动层板； 5、所有板件经数控激光切割、模具冲压、数控折弯、焊接、机器打磨而成；表面采用抗菌粉末静电喷涂处理，具有抗菌、防锈、耐腐蚀、绝缘性高、附着力强、耐摩擦等技术特点。
1844 | 15F-外科 | 谈话 | 办公椅 | =DISPIMG("ID_EAD88461F1E24D4D84967C6419C00D09",1) | S01-Y24-B | A3.5.01.31.11.0002 | 标准 | 1 | 张 |  |  | 1、靠背面料为网布，座垫为西皮，防磨耐污性好； 2、海绵采用定型海绵，可防氧化，防碎，软硬适中，回弹性好，不易变形； 3、背架采用尼龙加玻璃纤维材质，不易氧化；带固定腰靠； 4、底盘采用功能底盘，可360度旋转，自由升降；配置尼龙固定扶手；配尼龙五星脚及防震尼龙轮； 5、设计符合人体工学设计，久坐不累，缓解疲劳。
1845 | 15F-外科 | 谈话 | 靠背椅 | =DISPIMG("ID_44AF48D7D32047D58F0DB52EC58428D1",1) | S24-KY4 | A3.5.02.78.11.0002 | 标准 | 1 | 张 |  |  | 1、采用高强PP+玻纤材料经最新注塑工艺一体成型； 2、椅子无扶手，可堆叠4-5张,节约存储空间； 3、结构简单牢固，可水洗,防晒，不易氧化，适用于不同的场景； 4、材料安全无异味，使用寿命长。
1846 | 15F-外科 | 谈话 | 医生工作台 | =DISPIMG("ID_80C51E2B79394988BA988B9A7DAE53F5",1) | T02-ND5 | 2.1.02.01.19.0001 | 1400*600*750 | 1 | 组 |  |  | 1、主要材料：所有板件采用E0级实木多层板； 2、主要板材厚度：面板厚度为25mm，其他板材厚度为16mm； 3、功能配置：主台+主机柜+单据柜+键盘架+60*30mm钢脚架+塑料键盘架+吊木挡板+吊线槽 +Φ60mm金属线盒； 4、五金配置：阻尼门铰、三节路轨、锁具、拉手、连接件等； 5、封边：采用见光面为2.0mm厚全自动封边工艺，防水、防潮、不变色； 6、钢脚架表面采用抗菌粉末静电喷涂处理，具有抗菌、防锈、耐腐蚀、绝缘性高、附着力强、耐摩擦等技术特点。
1855 | 16F-肿瘤科 | VIP病房-单人间(共5间) | 茶几 | =DISPIMG("ID_107DC16E5D93407A98F149AAC5B7DD03",1) | T23-Q13-C | A3.1.23.51.42.0001 | 1260*650*450 | 5 | 张 |  |  | 1、面板采用夹板基材，防潮、耐高温，实用性高； 2、板材表面贴胡桃木皮处理，木纹顺畅自然；表面经过净味喷漆处理，5层底油及3层面漆； 3、采用红橡实木脚架，选用实木原材经去皮、烘干、防虫防腐处理，坚固耐用； 4、所有材料安全无异味，使用寿命长。
1856 | 16F-肿瘤科 | VIP病房-单人间(共5间) | 茶几 | =DISPIMG("ID_B996BDB6D16540FEB1F1E7F23DA754A8",1) | T23-SM2 | A3.1.23.04.67.0001 | 550*550*550 | 5 | 张 |  |  | 1、面板采用高密度板，防潮、耐高温，实用性高； 2、表面经过净味喷漆处理，5层底油及3层面漆； 3、脚柱为圆柱形设计，表面贴木皮处理，木纹顺畅自然； 4、茶几为整接结构，稳固性好； 5、所有材料安全无异味，使用寿命长。
1857 | 16F-肿瘤科 | VIP病房-单人间(共5间) | 多功能沙发 | =DISPIMG("ID_DF4B7DAFC47D4FB99C369A210936E528",1) | S23-SFC11-2 | A3.5.23.31.09.2521 | 双人位 | 5 | 张 |  |  | 1、座垫、背板面料采用西皮，防磨耐污性好； 2、海绵采用高密度回弹海绵，可防氧化，防碎，软硬适中，回弹性好，不易变形； 3、内框架采用冷轧钢管，表面喷涂处理；； 4、沙发可展开，靠背和座包联动，展开后表面平整可躺；配PU静音轮，避免划伤地板，扶手前轮带刹车； 5、根据人体工程学原理设计，坐感舒适； 6、扶手接触面为实木。
1858 | 16F-肿瘤科 | VIP病房-单人间(共5间) | 接待椅 | =DISPIMG("ID_6AAE8B061100474B9F97CD7A2082CC0A",1) | S16-J17 | A3.5.16.31.16.2501 | 标准 | 10 | 张 |  |  | 1、靠背、座垫、扶手面料采用西皮，防磨耐污性好； 2、海绵采用高密度回弹海绵，可防氧化，防碎，软硬适中，回弹性好，坐感舒适，不易变形； 3、脚架为钢制； 4、椅架整装工艺，结构简单牢固； 5、靠背与扶手连体形成半包结构，带扶手； 6、所有材料安全无异味，使用寿命长。
1859 | 16F-肿瘤科 | VIP病房-单人间(共5间) | 接待椅 | =DISPIMG("ID_9AF20CC955504E49A02B4ADCBEBE0A57",1) | S16-JM7 | A3.5.16.31.72.0001 | 标准 | 5 | 张 |  |  | 1、靠背、座垫面料采用西皮，防磨耐污性好； 2、海绵采用高密度回弹海绵，可防氧化，防碎，软硬适中，回弹性好，坐感舒适，不易变形； 3、脚架为白腊木实木，自然木纹，保留天然特性；表面经过净味喷漆处理，5层底油及3层面漆； 4、椅架整装工艺，榫卯结构，结构简单牢固； 5、椅子带靠背，无扶手； 6、所有材料安全无异味，使用寿命长。
1862 | 16F-肿瘤科 | VIP病房-套间(共2间) | 餐台 | =DISPIMG("ID_CECAF6B3DF1B49799D5169CD0F7CBCC5",1) | T15-CT9-MS | 3.1.15.66.14.0001 | 1400*800*750 | 2 | 张 |  |  | 1、脚架木材采用白腊木实木，自然木纹，保留天然特性； 2、表面经植物木蜡油漆表面处理，5层底油及3层面漆； 3、餐台台面为岩板，不易划花，耐高温； 4、餐台拆装结构，结构结合隐藏式五金扣件，粘合全部AB铁胶； 5、所有材料安全无异味，使用寿命长。
1863 | 16F-肿瘤科 | VIP病房-套间(共2间) | 餐椅 | =DISPIMG("ID_692D2D8DEA094FDFB53E2073B7972910",1) | S25-CY7 | 3.5.25.31.20.2401 | 标准 | 8 | 张 |  |  | 1、靠背、座垫面料采用西皮，防磨耐污性好； 2、海绵采用高密度回弹海绵，可防氧化，防碎，软硬适中，回弹性好，坐感舒适，不易变形； 3、椅架为钢脚，表面经木纹转印工艺处理，整体牢固耐用，结构简单牢固； 4、所有材料安全可靠，使用寿命长。
1864 | 16F-肿瘤科 | VIP病房-套间(共2间) | 茶几 | =DISPIMG("ID_39B9B15561CB4DAA915517404456ECFE",1) | T23-Q13-C | A3.1.23.51.42.0001 | 1260*650*450 | 2 | 张 |  |  | 1、面板采用夹板基材，防潮、耐高温，实用性高； 2、板材表面贴胡桃木皮处理，木纹顺畅自然；表面经过净味喷漆处理，5层底油及3层面漆； 3、采用红橡实木脚架，选用实木原材经去皮、烘干、防虫防腐处理，坚固耐用； 4、所有材料安全无异味，使用寿命长。
1865 | 16F-肿瘤科 | VIP病房-套间(共2间) | 多功能沙发 | =DISPIMG("ID_3CB3F11527334419AD2D2F99786E7712",1) | S23-SFC11-1 | A3.5.23.31.09.2511 | 单人位 | 2 | 张 |  |  | 1、座垫、背板面料采用西皮，防磨耐污性好； 2、海绵采用高密度回弹海绵，可防氧化，防碎，软硬适中，回弹性好，不易变形； 3、内框架采用冷轧钢管，表面喷涂处理；； 4、沙发可展开，靠背和座包联动，展开后表面平整可躺；配PU静音轮，避免划伤地板，扶手前轮带刹车； 5、根据人体工程学原理设计，坐感舒适； 6、扶手接触面为实木。
1866 | 16F-肿瘤科 | VIP病房-套间(共2间) | 接待沙发 | =DISPIMG("ID_DE83CF6D4BA14CC18B5B8CEFAC59755B",1) | S20-BSF24-3 | A3.5.20.31.81.2531 | 三人位 | 2 | 张 |  |  | 1、面料采用西皮，防磨耐污性好； 2、海绵采用高密度回弹海绵，可防氧化，防碎，软硬适中，回弹性好，坐感舒适，不易变形； 3、内框架为实木框架，选用实木原材经去皮、烘干、防虫防腐处理，坚固耐用； 4、底座采用S形弹簧与高弹绷带形成稳固的网状结构，经久耐用； 5、沙发配置为三人位，两侧带扶手，配抱枕；配置金属喷涂脚架； 6、所有材料安全无异味，使用寿命长。
1867 | 16F-肿瘤科 | VIP病房-套间(共2间) | 接待椅 | =DISPIMG("ID_624B3F491BBA4BAC8230A630E2E8A8A0",1) | S16-JM7 | A3.5.16.31.72.0001 | 标准 | 2 | 张 |  |  | 1、靠背、座垫面料采用西皮，防磨耐污性好； 2、海绵采用高密度回弹海绵，可防氧化，防碎，软硬适中，回弹性好，坐感舒适，不易变形； 3、脚架为白腊木实木，自然木纹，保留天然特性；表面经过净味喷漆处理，5层底油及3层面漆； 4、椅架整装工艺，榫卯结构，结构简单牢固； 5、椅子带靠背，无扶手； 6、所有材料安全无异味，使用寿命长。
1871 | 16F-肿瘤科 | 主任办 | 办公椅 | =DISPIMG("ID_D13FCCCE55B543FFA9ECA4C39C8B6334",1) | S01-Y24-A | A3.5.01.31.11.0001 | 标准 | 1 | 张 |  |  | 1、靠背面料为网布，座垫为西皮，防磨耐污性好； 2、海绵采用高定型海绵，可防氧化，防碎，软硬适中，回弹性好，不易变形； 3、背架采用尼龙加玻璃纤维材质，不易氧化；带可调节头枕及功能腰靠； 4、底盘采用功能底盘，可360度旋转，自由升降；配置尼龙固定扶手；配尼龙五星脚及防震尼龙轮； 5、设计符合人体工学设计，久坐不累，缓解疲劳。
1872 | 16F-肿瘤科 | 主任办 | 接待椅 | =DISPIMG("ID_BEDEF28A4246441A80581E995752D3D4",1) | S16-Y24-C | A3.5.16.31.03.0001 | 标准 | 1 | 张 |  |  | 1、靠背面料为网布，座垫为西皮，防磨耐污性好； 2、海绵采用定型海绵，可防氧化，防碎，软硬适中，回弹性好，不易变形； 3、背架采用尼龙加玻璃纤维材质，不易氧化；带固定腰靠； 4、椅架为壁厚2.0mm铁管喷涂弓形脚；配置尼龙固定扶手； 5、设计符合人体工学设计，久坐不累，缓解疲劳。
1873 | 16F-肿瘤科 | 主任办 | 医用工作台_R | =DISPIMG("ID_0F5948F3928D4D21B7877E1D355D9D0F",1) | CE-T04-ND | A2.1.02.01.62.2501 | 1600*1600*750 | 1 | 组 |  |  | 1、主要材料：所有板件采用E0级实木多层板； 2、主要板材厚度：主台面板厚度为25mm，其他板材厚度为16mm； 3、功能配置：主台+60*30mm钢脚架+固定副柜+木挡板+塑料键盘架+铝合金毛刷线盒+通风散热件； 4、五金配置：阻尼门铰、三节路轨、锁具、拉手、连接件等； 5、封边：采用见光面为2.0mm厚全自动封边工艺，防水、防潮、不变色； 6、钢脚架表面采用抗菌粉末静电喷涂处理，具有抗菌、防锈、耐腐蚀、绝缘性高、附着力强、耐摩擦等技术特点。
1876 | 16F-肿瘤科 | 值班(共6间) | 办公椅 | =DISPIMG("ID_F3EDD555E52A4811BC653669BC9D9C73",1) | S01-Y24-B | A3.5.01.31.11.0002 | 标准 | 1 | 张 |  |  | 1、靠背面料为网布，座垫为西皮，防磨耐污性好； 2、海绵采用定型海绵，可防氧化，防碎，软硬适中，回弹性好，不易变形； 3、背架采用尼龙加玻璃纤维材质，不易氧化；带固定腰靠； 4、底盘采用功能底盘，可360度旋转，自由升降；配置尼龙固定扶手；配尼龙五星脚及防震尼龙轮； 5、设计符合人体工学设计，久坐不累，缓解疲劳。
1877 | 16F-肿瘤科 | 值班(共6间) | 医生工作台_R | =DISPIMG("ID_456565F0E0B7415784E4DFC74AF2DC42",1) | CE-T02-NDD | A2.1.02.01.58.2501 | 1200*600*750 | 1 | 组 |  |  | 1、主要材料：所有板件采用E0级实木多层板； 2、主要板材厚度：台面板厚度为25mm，其他板材厚度为16mm； 3、功能配置：主台（单人位）+60*30mm钢脚架+单门单抽立柜+塑料键盘架+吊木挡板+钢管主机架+Φ60mm线盒； 4、五金配置：阻尼门铰、三节路轨、锁具、拉手、连接件等； 5、封边：采用见光面为2.0mm厚全自动封边工艺，防水、防潮、不变色； 6、钢脚架表面采用抗菌粉末静电喷涂处理，具有抗菌、防锈、耐腐蚀、绝缘性高、附着力强、耐摩擦等技术特点。
1879 | 16F-肿瘤科 | 值班(共6间) | 医用双层木床_R | =DISPIMG("ID_D7CB50B0FDE2480EADCC714F5BC7280F",1) | C01-MC3-A | A3.4.01.62.03.2501 | 1990*900*1860 | 13 | 组 |  |  | 1、所有板材均采用樟子松原木制作； 2、床架立柱80*60mm，床侧枋120*30mm； 3、床板采用厚度14mm杉木原木板，每个床板缝隙＜10mm，铺板下6根大小为40mm*30mm硬杂木柯木料； 4、四腿落地，榫卯结构，颜色为松木本色； 5、配置：实木床架+杉木床板2套+床垫2件；床梯不可左右互换； 6、表面经过净味喷漆处理，5层底油及3层面漆； 7、整体经过防潮，防腐，防虫，脱脂等化学处理，结构稳定，设计合理，美观大方，经久耐用，所有拐角处圆弧处理，无尖锐菱角。
1880 | 16F-肿瘤科 | 医生办 | 办公椅 | =DISPIMG("ID_901A0612CF2A470A8136BB3629102507",1) | S01-Y24-B | A3.5.01.31.11.0002 | 标准 | 9 | 张 |  |  | 1、靠背面料为网布，座垫为西皮，防磨耐污性好； 2、海绵采用定型海绵，可防氧化，防碎，软硬适中，回弹性好，不易变形； 3、背架采用尼龙加玻璃纤维材质，不易氧化；带固定腰靠； 4、底盘采用功能底盘，可360度旋转，自由升降；配置尼龙固定扶手；配尼龙五星脚及防震尼龙轮； 5、设计符合人体工学设计，久坐不累，缓解疲劳。
1881 | 16F-肿瘤科 | 医生办 | 会诊台 | =DISPIMG("ID_C4FAFD712E364913A3162A241C7ED919",1) | T06-ND-KZG | A2.1.06.01.07.0002 | 3200*1500*750 | 1 | 组 |  |  | 1、主要材料：所有板件采用E0级实木多层板； 2、主要板材厚度：台面板为25mm； 3、功能配置：台面+60*30mm钢脚架+2个多功能带底盒带毛刷线盒+带走线功能中脚+2个0.5米长龙骨线槽； 4、封边：采用见光面为2.0mm厚全自动封边工艺，防水、防潮、不变色； 5、台面分段拼接； 6、钢脚架表面采用抗菌粉末静电喷涂处理，具有抗菌、防锈、耐腐蚀、绝缘性高、附着力强、耐摩擦等技术特点。
1882 | 16F-肿瘤科 | 医生办 | 示教椅 | =DISPIMG("ID_FBC9FC141B35495D9DB8D7682E007CE2",1) | S17-SJ06-A | A3.5.17.31.19.0001 | 505*530*840 | 10 | 张 |  |  | 1、座背一体成型PP+纤料材质，坚固耐磨耐用； 2、座垫面料采用西皮，防磨耐污性好； 3、采用定型海绵，可防氧化，防碎，软硬适中，回弹性好，不易变形； 4、脚架采用PP+纤料，承重强； 5、产品结构坚固，配有连接扣，可将多把椅子通过连接扣固定在一起，保持排列整齐。 6、所有材料安全无异味，使用寿命长。
1883 | 16F-肿瘤科 | 医生办 | 医生工作台_R | =DISPIMG("ID_79A71B10EDC0410B88319EB8B3195E36",1) | CE-T02-NDD | A2.1.02.01.58.2501 | 1200*600*750 | 9 | 组 |  |  | 1、主要材料：所有板件采用E0级实木多层板； 2、主要板材厚度：台面板厚度为25mm，其他板材厚度为16mm； 3、功能配置：主台（单人位）+60*30mm钢脚架+单门单抽立柜+塑料键盘架+吊木挡板+钢管主机架+Φ60mm线盒； 4、五金配置：阻尼门铰、三节路轨、锁具、拉手、连接件等； 5、封边：采用见光面为2.0mm厚全自动封边工艺，防水、防潮、不变色； 6、钢脚架表面采用抗菌粉末静电喷涂处理，具有抗菌、防锈、耐腐蚀、绝缘性高、附着力强、耐摩擦等技术特点。
1885 | 16F-肿瘤科 | 女更衣 | 挂衣屏 | =DISPIMG("ID_2A57B5271C3844A48A9E1196DFA2F3D9",1) | Z08-K1-C | A2.8.15.01.01.0003 | 1200*16*1800 | 2 | 组 |  |  | 1、主要材料：所有板件采用E0级实木多层板； 2、主要板材厚度：背板厚度为16mm； 3、功能配置：主板+双层挂钩+镜钉； 4、五金配置：双层挂钩、镜钉、连接件等； 5、封边：采用见光面为2.0mm厚全自动封边工艺，防水、防潮、不变色。
1889 | 16F-肿瘤科 | 库房1 | 重型货架 | =DISPIMG("ID_4626EB58CC614B45B46270CC9D7B2AC8",1) | J01-ZHJ3-B | A3.3.01.44.15.0002 | 1500*600*2000 | 3 | 组 |  |  | 1、主要材料：冷轧钢板，具有抗酸、防锈、防蚀等特点； 2、主要板材厚度：立柱80*40*1.5mm冷轧钢板,立柱托2.3mm,横梁、80*50*1.2mm；拉梁50*26*1.2mm层板1.0mm； 3、货架整体可以拆装，整架共分四层三格，单层承重300-500KG； 4、功能配置：主架+顶层+底层+中间2块活动层板； 5、所有板件经数控激光切割、模具冲压、数控折弯、焊接、机器打磨而成；表面采用抗菌粉末静电喷涂处理，具有抗菌、防锈、耐腐蚀、绝缘性高、附着力强、耐摩擦等技术特点。
1890 | 16F-肿瘤科 | 库房2 | 重型货架 | =DISPIMG("ID_04B936CF3C624DF59811C2D6FECE2B74",1) | J01-ZHJ3-B | A3.3.01.44.15.0002 | 1500*600*2000 | 2 | 组 |  |  | 1、主要材料：冷轧钢板，具有抗酸、防锈、防蚀等特点； 2、主要板材厚度：立柱80*40*1.5mm冷轧钢板,立柱托2.3mm,横梁、80*50*1.2mm；拉梁50*26*1.2mm层板1.0mm； 3、货架整体可以拆装，整架共分四层三格，单层承重300-500KG； 4、功能配置：主架+顶层+底层+中间2块活动层板； 5、所有板件经数控激光切割、模具冲压、数控折弯、焊接、机器打磨而成；表面采用抗菌粉末静电喷涂处理，具有抗菌、防锈、耐腐蚀、绝缘性高、附着力强、耐摩擦等技术特点。
1891 | 16F-肿瘤科 | 护士站 | 办公椅 | =DISPIMG("ID_35A984A21E2D4463A6A65683B07F9293",1) | S01-Y24-B | A3.5.01.31.11.0002 | 标准 | 3 | 张 |  |  | 1、靠背面料为网布，座垫为西皮，防磨耐污性好； 2、海绵采用定型海绵，可防氧化，防碎，软硬适中，回弹性好，不易变形； 3、背架采用尼龙加玻璃纤维材质，不易氧化；带固定腰靠； 4、底盘采用功能底盘，可360度旋转，自由升降；配置尼龙固定扶手；配尼龙五星脚及防震尼龙轮； 5、设计符合人体工学设计，久坐不累，缓解疲劳。
1895 | 16F-肿瘤科 | 护长办 | 办公椅 | =DISPIMG("ID_2959AD3813BC41818B4DB47BED7F31E9",1) | S01-Y24-A | A3.5.01.31.11.0001 | 标准 | 2 | 张 |  |  | 1、靠背面料为网布，座垫为西皮，防磨耐污性好； 2、海绵采用高定型海绵，可防氧化，防碎，软硬适中，回弹性好，不易变形； 3、背架采用尼龙加玻璃纤维材质，不易氧化；带可调节头枕及功能腰靠； 4、底盘采用功能底盘，可360度旋转，自由升降；配置尼龙固定扶手；配尼龙五星脚及防震尼龙轮； 5、设计符合人体工学设计，久坐不累，缓解疲劳。
1896 | 16F-肿瘤科 | 护长办 | 医用工作台_R | =DISPIMG("ID_107122312520473DA3D21C9EE2E62029",1) | CE-T04-ND | A2.1.02.01.62.2501 | 1600*1600*750 | 2 | 组 |  |  | 1、主要材料：所有板件采用E0级实木多层板； 2、主要板材厚度：主台面板厚度为25mm，其他板材厚度为16mm； 3、功能配置：主台+60*30mm钢脚架+固定副柜+木挡板+塑料键盘架+铝合金毛刷线盒+通风散热件； 4、五金配置：阻尼门铰、三节路轨、锁具、拉手、连接件等； 5、封边：采用见光面为2.0mm厚全自动封边工艺，防水、防潮、不变色； 6、钢脚架表面采用抗菌粉末静电喷涂处理，具有抗菌、防锈、耐腐蚀、绝缘性高、附着力强、耐摩擦等技术特点。
1899 | 16F-肿瘤科 | 污存 | 污衣车 | =DISPIMG("ID_BF5DDDFAAA52499CBBAAF53F8EE92D62",1) | CH03-Y1 | 3.7.03.41.01.0001 | 550*550*800 | 2 | 组 |  |  | 1、主要材料：采用304不锈钢板材，具有不易生锈、防蚀等特点； 2、主要板材厚度：四立柱和上下框架管用φ22*1.0mm不锈钢圆管，中间加强管用φ16*0.8mm不锈钢圆管，底面加强管用30*15*1.0mm不锈钢扁管； 3、整车由底架和外框架组成，底层为扁管隔条，四立柱中间各配有两条加强管；形状为方形； 4、配防水帆布污物袋1个； 5、功能配置：主车+防水污物袋个+4个3寸脚轮； 6、所有工件经数控激光切割、模具冲压、数控折弯、亚弧焊接、机器打磨、抛光、拉丝而成。
1906 | 16F-肿瘤科 | 男更衣 | 挂衣屏 | =DISPIMG("ID_54AD7EB01E454FDE9E6DB240E14CDB3E",1) | Z08-K1-C | A2.8.15.01.01.0003 | 1200*16*1800 | 2 | 组 |  |  | 1、主要材料：所有板件采用E0级实木多层板； 2、主要板材厚度：背板厚度为16mm； 3、功能配置：主板+双层挂钩+镜钉； 4、五金配置：双层挂钩、镜钉、连接件等； 5、封边：采用见光面为2.0mm厚全自动封边工艺，防水、防潮、不变色。
1917 | 16F-肿瘤科 | 病房(共18间) | 靠背椅 | =DISPIMG("ID_FAF7D0CF33F04D34A495485D806E3F81",1) | S24-KY4 | A3.5.02.78.11.0002 | 标准 | 50 | 张 |  |  | 1、采用高强PP+玻纤材料经最新注塑工艺一体成型； 2、椅子无扶手，可堆叠4-5张,节约存储空间； 3、结构简单牢固，可水洗,防晒，不易氧化，适用于不同的场景； 4、材料安全无异味，使用寿命长。
1919 | 16F-肿瘤科 | 病房-四人间(共1间) | 靠背椅 | =DISPIMG("ID_D8EBFD46A3824C638D669FACC20CBA2D",1) | S24-KY4 | A3.5.02.78.11.0002 | 标准 | 4 | 张 |  |  | 1、采用高强PP+玻纤材料经最新注塑工艺一体成型； 2、椅子无扶手，可堆叠4-5张,节约存储空间； 3、结构简单牢固，可水洗,防晒，不易氧化，适用于不同的场景； 4、材料安全无异味，使用寿命长。
1920 | 16F-肿瘤科 | 示教 | 会诊台 | =DISPIMG("ID_3876CC0DE9994413996582226B82B953",1) | T06-ND-KZG | A2.1.06.01.07.0000 | 4200*1500*750 | 1 | 组 |  |  | 1、主要材料：所有板件采用E0级实木多层板； 2、主要板材厚度：台面板为25mm； 3、功能配置：台面+60*30mm钢脚架+2个多功能带底盒带毛刷线盒+带走线功能中脚+2个0.5米长龙骨线槽； 4、封边：采用见光面为2.0mm厚全自动封边工艺，防水、防潮、不变色； 5、台面分段拼接； 6、钢脚架表面采用抗菌粉末静电喷涂处理，具有抗菌、防锈、耐腐蚀、绝缘性高、附着力强、耐摩擦等技术特点。
1921 | 16F-肿瘤科 | 示教 | 示教椅 | =DISPIMG("ID_D7E581AEEC2F4C25807D791992F843E8",1) | S17-SJ06-A | A3.5.17.31.19.0001 | 505*530*840 | 16 | 张 |  |  | 1、座背一体成型PP+纤料材质，坚固耐磨耐用； 2、座垫面料采用西皮，防磨耐污性好； 3、采用定型海绵，可防氧化，防碎，软硬适中，回弹性好，不易变形； 4、脚架采用PP+纤料，承重强； 5、产品结构坚固，配有连接扣，可将多把椅子通过连接扣固定在一起，保持排列整齐。 6、所有材料安全无异味，使用寿命长。
1926 | 16F-肿瘤科 | 被服 | 重型货架 | =DISPIMG("ID_1C1FBB6B222740E2B24881EB76FCBD7A",1) | J01-ZHJ3-B | A3.3.01.44.15.0002 | 1500*600*2000 | 2 | 组 |  |  | 1、主要材料：冷轧钢板，具有抗酸、防锈、防蚀等特点； 2、主要板材厚度：立柱80*40*1.5mm冷轧钢板,立柱托2.3mm,横梁、80*50*1.2mm；拉梁50*26*1.2mm层板1.0mm； 3、货架整体可以拆装，整架共分四层三格，单层承重300-500KG； 4、功能配置：主架+顶层+底层+中间2块活动层板； 5、所有板件经数控激光切割、模具冲压、数控折弯、焊接、机器打磨而成；表面采用抗菌粉末静电喷涂处理，具有抗菌、防锈、耐腐蚀、绝缘性高、附着力强、耐摩擦等技术特点。
1927 | 16F-肿瘤科 | 设备库房 | 重型货架 | =DISPIMG("ID_ED382C38942F49F3A7B9FBE067113996",1) | J01-ZHJ3-B | A3.3.01.44.15.0002 | 1500*600*2000 | 2 | 组 |  |  | 1、主要材料：冷轧钢板，具有抗酸、防锈、防蚀等特点； 2、主要板材厚度：立柱80*40*1.5mm冷轧钢板,立柱托2.3mm,横梁、80*50*1.2mm；拉梁50*26*1.2mm层板1.0mm； 3、货架整体可以拆装，整架共分四层三格，单层承重300-500KG； 4、功能配置：主架+顶层+底层+中间2块活动层板； 5、所有板件经数控激光切割、模具冲压、数控折弯、焊接、机器打磨而成；表面采用抗菌粉末静电喷涂处理，具有抗菌、防锈、耐腐蚀、绝缘性高、附着力强、耐摩擦等技术特点。
1928 | 16F-肿瘤科 | 谈话 | 办公椅 | =DISPIMG("ID_0E3F7B9DC25146B18071222166358A36",1) | S01-Y24-B | A3.5.01.31.11.0002 | 标准 | 1 | 张 |  |  | 1、靠背面料为网布，座垫为西皮，防磨耐污性好； 2、海绵采用定型海绵，可防氧化，防碎，软硬适中，回弹性好，不易变形； 3、背架采用尼龙加玻璃纤维材质，不易氧化；带固定腰靠； 4、底盘采用功能底盘，可360度旋转，自由升降；配置尼龙固定扶手；配尼龙五星脚及防震尼龙轮； 5、设计符合人体工学设计，久坐不累，缓解疲劳。
1929 | 16F-肿瘤科 | 谈话 | 靠背椅 | =DISPIMG("ID_843CE9C3634247E9A591D36A360F6B89",1) | S24-KY4 | A3.5.02.78.11.0002 | 标准 | 1 | 张 |  |  | 1、采用高强PP+玻纤材料经最新注塑工艺一体成型； 2、椅子无扶手，可堆叠4-5张,节约存储空间； 3、结构简单牢固，可水洗,防晒，不易氧化，适用于不同的场景； 4、材料安全无异味，使用寿命长。
1930 | 16F-肿瘤科 | 谈话 | 医生工作台 | =DISPIMG("ID_2753797BB89347AAB85327A5FF2BEC4F",1) | T02-ND5 | 2.1.02.01.19.0001 | 1400*600*750 | 1 | 组 |  |  | 1、主要材料：所有板件采用E0级实木多层板； 2、主要板材厚度：面板厚度为25mm，其他板材厚度为16mm； 3、功能配置：主台+主机柜+单据柜+键盘架+60*30mm钢脚架+塑料键盘架+吊木挡板+吊线槽 +Φ60mm金属线盒； 4、五金配置：阻尼门铰、三节路轨、锁具、拉手、连接件等； 5、封边：采用见光面为2.0mm厚全自动封边工艺，防水、防潮、不变色； 6、钢脚架表面采用抗菌粉末静电喷涂处理，具有抗菌、防锈、耐腐蚀、绝缘性高、附着力强、耐摩擦等技术特点。
1939 | 17F-特需病房 | VIP病房-单人间(共5间) | 茶几 | =DISPIMG("ID_0048E8F327F74AECAA5CD47EF9E67D30",1) | T23-Q13-C | A3.1.23.51.42.0001 | 1260*650*450 | 5 | 张 |  |  | 1、面板采用夹板基材，防潮、耐高温，实用性高； 2、板材表面贴胡桃木皮处理，木纹顺畅自然；表面经过净味喷漆处理，5层底油及3层面漆； 3、采用红橡实木脚架，选用实木原材经去皮、烘干、防虫防腐处理，坚固耐用； 4、所有材料安全无异味，使用寿命长。
1940 | 17F-特需病房 | VIP病房-单人间(共5间) | 茶几 | =DISPIMG("ID_7BC151103E034108AFF74D731132D883",1) | T23-SM2 | A3.1.23.04.67.0001 | 550*550*550 | 5 | 张 |  |  | 1、面板采用高密度板，防潮、耐高温，实用性高； 2、表面经过净味喷漆处理，5层底油及3层面漆； 3、脚柱为圆柱形设计，表面贴木皮处理，木纹顺畅自然； 4、茶几为整接结构，稳固性好； 5、所有材料安全无异味，使用寿命长。
1941 | 17F-特需病房 | VIP病房-单人间(共5间) | 多功能沙发 | =DISPIMG("ID_FAD1A28AE16D486EA3B234941AAA3AE6",1) | S23-SFC11-2 | A3.5.23.31.09.2521 | 双人位 | 5 | 张 |  |  | 1、座垫、背板面料采用西皮，防磨耐污性好； 2、海绵采用高密度回弹海绵，可防氧化，防碎，软硬适中，回弹性好，不易变形； 3、内框架采用冷轧钢管，表面喷涂处理；； 4、沙发可展开，靠背和座包联动，展开后表面平整可躺；配PU静音轮，避免划伤地板，扶手前轮带刹车； 5、根据人体工程学原理设计，坐感舒适； 6、扶手接触面为实木。
1942 | 17F-特需病房 | VIP病房-单人间(共5间) | 接待椅 | =DISPIMG("ID_AE1AFA4EAE03475C8A06336AE56F6318",1) | S16-J17 | A3.5.16.31.16.2501 | 标准 | 10 | 张 |  |  | 1、靠背、座垫、扶手面料采用西皮，防磨耐污性好； 2、海绵采用高密度回弹海绵，可防氧化，防碎，软硬适中，回弹性好，坐感舒适，不易变形； 3、脚架为钢制； 4、椅架整装工艺，结构简单牢固； 5、靠背与扶手连体形成半包结构，带扶手； 6、所有材料安全无异味，使用寿命长。
1943 | 17F-特需病房 | VIP病房-单人间(共5间) | 接待椅 | =DISPIMG("ID_9F474259DBA24F8A8E694676AC3DF049",1) | S16-JM7 | A3.5.16.31.72.0001 | 标准 | 5 | 张 |  |  | 1、靠背、座垫面料采用西皮，防磨耐污性好； 2、海绵采用高密度回弹海绵，可防氧化，防碎，软硬适中，回弹性好，坐感舒适，不易变形； 3、脚架为白腊木实木，自然木纹，保留天然特性；表面经过净味喷漆处理，5层底油及3层面漆； 4、椅架整装工艺，榫卯结构，结构简单牢固； 5、椅子带靠背，无扶手； 6、所有材料安全无异味，使用寿命长。
1946 | 17F-特需病房 | VIP病房-套间(共2间) | 餐台 | =DISPIMG("ID_704A90E1657D45B18561E051B09356A6",1) | T15-CT9-MS | 3.1.15.66.14.0001 | 1400*800*750 | 2 | 张 |  |  | 1、脚架木材采用白腊木实木，自然木纹，保留天然特性； 2、表面经植物木蜡油漆表面处理，5层底油及3层面漆； 3、餐台台面为岩板，不易划花，耐高温； 4、餐台拆装结构，结构结合隐藏式五金扣件，粘合全部AB铁胶； 5、所有材料安全无异味，使用寿命长。
1947 | 17F-特需病房 | VIP病房-套间(共2间) | 餐椅 | =DISPIMG("ID_F926BFED9B324B23A5D5CC8A5B80D301",1) | S25-CY7 | 3.5.25.31.20.2401 | 标准 | 8 | 张 |  |  | 1、靠背、座垫面料采用西皮，防磨耐污性好； 2、海绵采用高密度回弹海绵，可防氧化，防碎，软硬适中，回弹性好，坐感舒适，不易变形； 3、椅架为钢脚，表面经木纹转印工艺处理，整体牢固耐用，结构简单牢固； 4、所有材料安全可靠，使用寿命长。
1948 | 17F-特需病房 | VIP病房-套间(共2间) | 茶几 | =DISPIMG("ID_F990618FFF014DEEA5D3DA529673F82D",1) | T23-Q13-C | A3.1.23.51.42.0001 | 1260*650*450 | 2 | 张 |  |  | 1、面板采用夹板基材，防潮、耐高温，实用性高； 2、板材表面贴胡桃木皮处理，木纹顺畅自然；表面经过净味喷漆处理，5层底油及3层面漆； 3、采用红橡实木脚架，选用实木原材经去皮、烘干、防虫防腐处理，坚固耐用； 4、所有材料安全无异味，使用寿命长。
1949 | 17F-特需病房 | VIP病房-套间(共2间) | 多功能沙发 | =DISPIMG("ID_3EDAC88E07B04C3AB9758FEFB9BF1E0B",1) | S23-SFC11-1 | A3.5.23.31.09.2511 | 单人位 | 2 | 张 |  |  | 1、座垫、背板面料采用西皮，防磨耐污性好； 2、海绵采用高密度回弹海绵，可防氧化，防碎，软硬适中，回弹性好，不易变形； 3、内框架采用冷轧钢管，表面喷涂处理；； 4、沙发可展开，靠背和座包联动，展开后表面平整可躺；配PU静音轮，避免划伤地板，扶手前轮带刹车； 5、根据人体工程学原理设计，坐感舒适； 6、扶手接触面为实木。
1950 | 17F-特需病房 | VIP病房-套间(共2间) | 接待沙发 | =DISPIMG("ID_ED0AC4588BD646C492726D1C6AA6D0FE",1) | S20-BSF24-3 | A3.5.20.31.81.2531 | 三人位 | 2 | 张 |  |  | 1、面料采用西皮，防磨耐污性好； 2、海绵采用高密度回弹海绵，可防氧化，防碎，软硬适中，回弹性好，坐感舒适，不易变形； 3、内框架为实木框架，选用实木原材经去皮、烘干、防虫防腐处理，坚固耐用； 4、底座采用S形弹簧与高弹绷带形成稳固的网状结构，经久耐用； 5、沙发配置为三人位，两侧带扶手，配抱枕；配置金属喷涂脚架； 6、所有材料安全无异味，使用寿命长。
1951 | 17F-特需病房 | VIP病房-套间(共2间) | 接待椅 | =DISPIMG("ID_942B533D1703435987C4F99FC661FC0D",1) | S16-JM7 | A3.5.16.31.72.0001 | 标准 | 2 | 张 |  |  | 1、靠背、座垫面料采用西皮，防磨耐污性好； 2、海绵采用高密度回弹海绵，可防氧化，防碎，软硬适中，回弹性好，坐感舒适，不易变形； 3、脚架为白腊木实木，自然木纹，保留天然特性；表面经过净味喷漆处理，5层底油及3层面漆； 4、椅架整装工艺，榫卯结构，结构简单牢固； 5、椅子带靠背，无扶手； 6、所有材料安全无异味，使用寿命长。
1955 | 17F-特需病房 | 主任办 | 办公椅 | =DISPIMG("ID_FCB7D132E30A4B07B6164FA56A64AD18",1) | S01-Y24-A | A3.5.01.31.11.0001 | 标准 | 1 | 张 |  |  | 1、靠背面料为网布，座垫为西皮，防磨耐污性好； 2、海绵采用高定型海绵，可防氧化，防碎，软硬适中，回弹性好，不易变形； 3、背架采用尼龙加玻璃纤维材质，不易氧化；带可调节头枕及功能腰靠； 4、底盘采用功能底盘，可360度旋转，自由升降；配置尼龙固定扶手；配尼龙五星脚及防震尼龙轮； 5、设计符合人体工学设计，久坐不累，缓解疲劳。
1956 | 17F-特需病房 | 主任办 | 接待椅 | =DISPIMG("ID_819670401DF349169953201EAE71D57D",1) | S16-Y24-C | A3.5.16.31.03.0001 | 标准 | 1 | 张 |  |  | 1、靠背面料为网布，座垫为西皮，防磨耐污性好； 2、海绵采用定型海绵，可防氧化，防碎，软硬适中，回弹性好，不易变形； 3、背架采用尼龙加玻璃纤维材质，不易氧化；带固定腰靠； 4、椅架为壁厚2.0mm铁管喷涂弓形脚；配置尼龙固定扶手； 5、设计符合人体工学设计，久坐不累，缓解疲劳。
1957 | 17F-特需病房 | 主任办 | 医用工作台_R | =DISPIMG("ID_E0B331B7CCC24A0686EE5BB8A50B20EF",1) | CE-T04-ND | A2.1.02.01.62.2501 | 1600*1600*750 | 1 | 组 |  |  | 1、主要材料：所有板件采用E0级实木多层板； 2、主要板材厚度：主台面板厚度为25mm，其他板材厚度为16mm； 3、功能配置：主台+60*30mm钢脚架+固定副柜+木挡板+塑料键盘架+铝合金毛刷线盒+通风散热件； 4、五金配置：阻尼门铰、三节路轨、锁具、拉手、连接件等； 5、封边：采用见光面为2.0mm厚全自动封边工艺，防水、防潮、不变色； 6、钢脚架表面采用抗菌粉末静电喷涂处理，具有抗菌、防锈、耐腐蚀、绝缘性高、附着力强、耐摩擦等技术特点。
1960 | 17F-特需病房 | 值班(共6间) | 办公椅 | =DISPIMG("ID_57B1767783814F20B686A556D803F23E",1) | S01-Y24-B | A3.5.01.31.11.0002 | 标准 | 1 | 张 |  |  | 1、靠背面料为网布，座垫为西皮，防磨耐污性好； 2、海绵采用定型海绵，可防氧化，防碎，软硬适中，回弹性好，不易变形； 3、背架采用尼龙加玻璃纤维材质，不易氧化；带固定腰靠； 4、底盘采用功能底盘，可360度旋转，自由升降；配置尼龙固定扶手；配尼龙五星脚及防震尼龙轮； 5、设计符合人体工学设计，久坐不累，缓解疲劳。
1961 | 17F-特需病房 | 值班(共6间) | 医生工作台_R | =DISPIMG("ID_5E0E9EADE55B48C2A25AADE7072180FE",1) | CE-T02-NDD | A2.1.02.01.58.2501 | 1200*600*750 | 1 | 组 |  |  | 1、主要材料：所有板件采用E0级实木多层板； 2、主要板材厚度：台面板厚度为25mm，其他板材厚度为16mm； 3、功能配置：主台（单人位）+60*30mm钢脚架+单门单抽立柜+塑料键盘架+吊木挡板+钢管主机架+Φ60mm线盒； 4、五金配置：阻尼门铰、三节路轨、锁具、拉手、连接件等； 5、封边：采用见光面为2.0mm厚全自动封边工艺，防水、防潮、不变色； 6、钢脚架表面采用抗菌粉末静电喷涂处理，具有抗菌、防锈、耐腐蚀、绝缘性高、附着力强、耐摩擦等技术特点。
1963 | 17F-特需病房 | 值班(共6间) | 医用双层木床_R | =DISPIMG("ID_DA8BBE519E254D1EACB1A32A909BA238",1) | C01-MC3-A | A3.4.01.62.03.2501 | 1990*900*1860 | 13 | 组 |  |  | 1、所有板材均采用樟子松原木制作； 2、床架立柱80*60mm，床侧枋120*30mm； 3、床板采用厚度14mm杉木原木板，每个床板缝隙＜10mm，铺板下6根大小为40mm*30mm硬杂木柯木料； 4、四腿落地，榫卯结构，颜色为松木本色； 5、配置：实木床架+杉木床板2套+床垫2件；床梯不可左右互换； 6、表面经过净味喷漆处理，5层底油及3层面漆； 7、整体经过防潮，防腐，防虫，脱脂等化学处理，结构稳定，设计合理，美观大方，经久耐用，所有拐角处圆弧处理，无尖锐菱角。
1964 | 17F-特需病房 | 医生办 | 办公椅 | =DISPIMG("ID_7089FBD232754E58BE6CBDD8688A8727",1) | S01-Y24-B | A3.5.01.31.11.0002 | 标准 | 9 | 张 |  |  | 1、靠背面料为网布，座垫为西皮，防磨耐污性好； 2、海绵采用定型海绵，可防氧化，防碎，软硬适中，回弹性好，不易变形； 3、背架采用尼龙加玻璃纤维材质，不易氧化；带固定腰靠； 4、底盘采用功能底盘，可360度旋转，自由升降；配置尼龙固定扶手；配尼龙五星脚及防震尼龙轮； 5、设计符合人体工学设计，久坐不累，缓解疲劳。
1965 | 17F-特需病房 | 医生办 | 会诊台 | =DISPIMG("ID_F2AAA774F8104034B98B2E5C4BFC5D15",1) | T06-ND-KZG | A2.1.06.01.07.0002 | 3200*1500*750 | 1 | 组 |  |  | 1、主要材料：所有板件采用E0级实木多层板； 2、主要板材厚度：台面板为25mm； 3、功能配置：台面+60*30mm钢脚架+2个多功能带底盒带毛刷线盒+带走线功能中脚+2个0.5米长龙骨线槽； 4、封边：采用见光面为2.0mm厚全自动封边工艺，防水、防潮、不变色； 5、台面分段拼接； 6、钢脚架表面采用抗菌粉末静电喷涂处理，具有抗菌、防锈、耐腐蚀、绝缘性高、附着力强、耐摩擦等技术特点。
1966 | 17F-特需病房 | 医生办 | 示教椅 | =DISPIMG("ID_4DCB743FB83C4DD4B9A476A1A3627CFE",1) | S17-SJ06-A | A3.5.17.31.19.0001 | 505*530*840 | 10 | 张 |  |  | 1、座背一体成型PP+纤料材质，坚固耐磨耐用； 2、座垫面料采用西皮，防磨耐污性好； 3、采用定型海绵，可防氧化，防碎，软硬适中，回弹性好，不易变形； 4、脚架采用PP+纤料，承重强； 5、产品结构坚固，配有连接扣，可将多把椅子通过连接扣固定在一起，保持排列整齐。 6、所有材料安全无异味，使用寿命长。
1967 | 17F-特需病房 | 医生办 | 医生工作台_R | =DISPIMG("ID_8DD8C868B5C7483B808E3C3015F6A351",1) | CE-T02-NDD | A2.1.02.01.58.2501 | 1200*600*750 | 9 | 组 |  |  | 1、主要材料：所有板件采用E0级实木多层板； 2、主要板材厚度：台面板厚度为25mm，其他板材厚度为16mm； 3、功能配置：主台（单人位）+60*30mm钢脚架+单门单抽立柜+塑料键盘架+吊木挡板+钢管主机架+Φ60mm线盒； 4、五金配置：阻尼门铰、三节路轨、锁具、拉手、连接件等； 5、封边：采用见光面为2.0mm厚全自动封边工艺，防水、防潮、不变色； 6、钢脚架表面采用抗菌粉末静电喷涂处理，具有抗菌、防锈、耐腐蚀、绝缘性高、附着力强、耐摩擦等技术特点。
1969 | 17F-特需病房 | 女更衣 | 挂衣屏 | =DISPIMG("ID_F4B9139730364151A6CC86FC4D4D0B84",1) | Z08-K1-C | A2.8.15.01.01.0003 | 1200*16*1800 | 2 | 组 |  |  | 1、主要材料：所有板件采用E0级实木多层板； 2、主要板材厚度：背板厚度为16mm； 3、功能配置：主板+双层挂钩+镜钉； 4、五金配置：双层挂钩、镜钉、连接件等； 5、封边：采用见光面为2.0mm厚全自动封边工艺，防水、防潮、不变色。
1973 | 17F-特需病房 | 库房1 | 重型货架 | =DISPIMG("ID_13886977ED8E4297BC216FECCEDE60B3",1) | J01-ZHJ3-B | A3.3.01.44.15.0002 | 1500*600*2000 | 3 | 组 |  |  | 1、主要材料：冷轧钢板，具有抗酸、防锈、防蚀等特点； 2、主要板材厚度：立柱80*40*1.5mm冷轧钢板,立柱托2.3mm,横梁、80*50*1.2mm；拉梁50*26*1.2mm层板1.0mm； 3、货架整体可以拆装，整架共分四层三格，单层承重300-500KG； 4、功能配置：主架+顶层+底层+中间2块活动层板； 5、所有板件经数控激光切割、模具冲压、数控折弯、焊接、机器打磨而成；表面采用抗菌粉末静电喷涂处理，具有抗菌、防锈、耐腐蚀、绝缘性高、附着力强、耐摩擦等技术特点。
1974 | 17F-特需病房 | 库房2 | 重型货架 | =DISPIMG("ID_3B0DA0178D494A0BB01C985626591EEF",1) | J01-ZHJ3-B | A3.3.01.44.15.0002 | 1500*600*2000 | 2 | 组 |  |  | 1、主要材料：冷轧钢板，具有抗酸、防锈、防蚀等特点； 2、主要板材厚度：立柱80*40*1.5mm冷轧钢板,立柱托2.3mm,横梁、80*50*1.2mm；拉梁50*26*1.2mm层板1.0mm； 3、货架整体可以拆装，整架共分四层三格，单层承重300-500KG； 4、功能配置：主架+顶层+底层+中间2块活动层板； 5、所有板件经数控激光切割、模具冲压、数控折弯、焊接、机器打磨而成；表面采用抗菌粉末静电喷涂处理，具有抗菌、防锈、耐腐蚀、绝缘性高、附着力强、耐摩擦等技术特点。
1975 | 17F-特需病房 | 护士站 | 办公椅 | =DISPIMG("ID_7DBBD77030BF4F0FAC1A4AEA726655BA",1) | S01-Y24-B | A3.5.01.31.11.0002 | 标准 | 3 | 张 |  |  | 1、靠背面料为网布，座垫为西皮，防磨耐污性好； 2、海绵采用定型海绵，可防氧化，防碎，软硬适中，回弹性好，不易变形； 3、背架采用尼龙加玻璃纤维材质，不易氧化；带固定腰靠； 4、底盘采用功能底盘，可360度旋转，自由升降；配置尼龙固定扶手；配尼龙五星脚及防震尼龙轮； 5、设计符合人体工学设计，久坐不累，缓解疲劳。
1979 | 17F-特需病房 | 护长办 | 办公椅 | =DISPIMG("ID_07079C0243584F0D82441F69A02363EC",1) | S01-Y24-A | A3.5.01.31.11.0001 | 标准 | 2 | 张 |  |  | 1、靠背面料为网布，座垫为西皮，防磨耐污性好； 2、海绵采用高定型海绵，可防氧化，防碎，软硬适中，回弹性好，不易变形； 3、背架采用尼龙加玻璃纤维材质，不易氧化；带可调节头枕及功能腰靠； 4、底盘采用功能底盘，可360度旋转，自由升降；配置尼龙固定扶手；配尼龙五星脚及防震尼龙轮； 5、设计符合人体工学设计，久坐不累，缓解疲劳。
1980 | 17F-特需病房 | 护长办 | 医用工作台_R | =DISPIMG("ID_98C1286E17444E34856B672DE2609834",1) | CE-T04-ND | A2.1.02.01.62.2501 | 1600*1600*750 | 2 | 组 |  |  | 1、主要材料：所有板件采用E0级实木多层板； 2、主要板材厚度：主台面板厚度为25mm，其他板材厚度为16mm； 3、功能配置：主台+60*30mm钢脚架+固定副柜+木挡板+塑料键盘架+铝合金毛刷线盒+通风散热件； 4、五金配置：阻尼门铰、三节路轨、锁具、拉手、连接件等； 5、封边：采用见光面为2.0mm厚全自动封边工艺，防水、防潮、不变色； 6、钢脚架表面采用抗菌粉末静电喷涂处理，具有抗菌、防锈、耐腐蚀、绝缘性高、附着力强、耐摩擦等技术特点。
1983 | 17F-特需病房 | 污存 | 污衣车 | =DISPIMG("ID_EFAAD10F12AB43FBA8B294E0817825E4",1) | CH03-Y1 | 3.7.03.41.01.0001 | 550*550*800 | 2 | 组 |  |  | 1、主要材料：采用304不锈钢板材，具有不易生锈、防蚀等特点； 2、主要板材厚度：四立柱和上下框架管用φ22*1.0mm不锈钢圆管，中间加强管用φ16*0.8mm不锈钢圆管，底面加强管用30*15*1.0mm不锈钢扁管； 3、整车由底架和外框架组成，底层为扁管隔条，四立柱中间各配有两条加强管；形状为方形； 4、配防水帆布污物袋1个； 5、功能配置：主车+防水污物袋个+4个3寸脚轮； 6、所有工件经数控激光切割、模具冲压、数控折弯、亚弧焊接、机器打磨、抛光、拉丝而成。
1990 | 17F-特需病房 | 男更衣 | 挂衣屏 | =DISPIMG("ID_892AAC0AD3704DE4B50AD377A6E573F3",1) | Z08-K1-C | A2.8.15.01.01.0003 | 1200*16*1800 | 2 | 组 |  |  | 1、主要材料：所有板件采用E0级实木多层板； 2、主要板材厚度：背板厚度为16mm； 3、功能配置：主板+双层挂钩+镜钉； 4、五金配置：双层挂钩、镜钉、连接件等； 5、封边：采用见光面为2.0mm厚全自动封边工艺，防水、防潮、不变色。
2001 | 17F-特需病房 | 病房(共18间) | 靠背椅 | =DISPIMG("ID_1615DDC47B804CFD941099DE9F84311C",1) | S24-KY4 | A3.5.02.78.11.0002 | 标准 | 50 | 张 |  |  | 1、采用高强PP+玻纤材料经最新注塑工艺一体成型； 2、椅子无扶手，可堆叠4-5张,节约存储空间； 3、结构简单牢固，可水洗,防晒，不易氧化，适用于不同的场景； 4、材料安全无异味，使用寿命长。
2003 | 17F-特需病房 | 病房-四人间(共1间) | 靠背椅 | =DISPIMG("ID_52192EF6BA56448A8E4FD71A31704D57",1) | S24-KY4 | A3.5.02.78.11.0002 | 标准 | 4 | 张 |  |  | 1、采用高强PP+玻纤材料经最新注塑工艺一体成型； 2、椅子无扶手，可堆叠4-5张,节约存储空间； 3、结构简单牢固，可水洗,防晒，不易氧化，适用于不同的场景； 4、材料安全无异味，使用寿命长。
2004 | 17F-特需病房 | 示教 | 会诊台 | =DISPIMG("ID_5F3943F8FB0C43689432422FD0D29B7B",1) | T06-ND-KZG | A2.1.06.01.07.0000 | 4200*1500*750 | 1 | 组 |  |  | 1、主要材料：所有板件采用E0级实木多层板； 2、主要板材厚度：台面板为25mm； 3、功能配置：台面+60*30mm钢脚架+2个多功能带底盒带毛刷线盒+带走线功能中脚+2个0.5米长龙骨线槽； 4、封边：采用见光面为2.0mm厚全自动封边工艺，防水、防潮、不变色； 5、台面分段拼接； 6、钢脚架表面采用抗菌粉末静电喷涂处理，具有抗菌、防锈、耐腐蚀、绝缘性高、附着力强、耐摩擦等技术特点。
2005 | 17F-特需病房 | 示教 | 示教椅 | =DISPIMG("ID_F871BA59731E44719227558F31FCF8D3",1) | S17-SJ06-A | A3.5.17.31.19.0001 | 505*530*840 | 16 | 张 |  |  | 1、座背一体成型PP+纤料材质，坚固耐磨耐用； 2、座垫面料采用西皮，防磨耐污性好； 3、采用定型海绵，可防氧化，防碎，软硬适中，回弹性好，不易变形； 4、脚架采用PP+纤料，承重强； 5、产品结构坚固，配有连接扣，可将多把椅子通过连接扣固定在一起，保持排列整齐。 6、所有材料安全无异味，使用寿命长。
2010 | 17F-特需病房 | 被服 | 重型货架 | =DISPIMG("ID_40E9FF38AA0647BE9BB2AAAAD79D6057",1) | J01-ZHJ3-B | A3.3.01.44.15.0002 | 1500*600*2000 | 2 | 组 |  |  | 1、主要材料：冷轧钢板，具有抗酸、防锈、防蚀等特点； 2、主要板材厚度：立柱80*40*1.5mm冷轧钢板,立柱托2.3mm,横梁、80*50*1.2mm；拉梁50*26*1.2mm层板1.0mm； 3、货架整体可以拆装，整架共分四层三格，单层承重300-500KG； 4、功能配置：主架+顶层+底层+中间2块活动层板； 5、所有板件经数控激光切割、模具冲压、数控折弯、焊接、机器打磨而成；表面采用抗菌粉末静电喷涂处理，具有抗菌、防锈、耐腐蚀、绝缘性高、附着力强、耐摩擦等技术特点。
2011 | 17F-特需病房 | 设备库房 | 重型货架 | =DISPIMG("ID_3A1A152AAEEC48D792F9D69C9A7F0665",1) | J01-ZHJ3-B | A3.3.01.44.15.0002 | 1500*600*2000 | 2 | 组 |  |  | 1、主要材料：冷轧钢板，具有抗酸、防锈、防蚀等特点； 2、主要板材厚度：立柱80*40*1.5mm冷轧钢板,立柱托2.3mm,横梁、80*50*1.2mm；拉梁50*26*1.2mm层板1.0mm； 3、货架整体可以拆装，整架共分四层三格，单层承重300-500KG； 4、功能配置：主架+顶层+底层+中间2块活动层板； 5、所有板件经数控激光切割、模具冲压、数控折弯、焊接、机器打磨而成；表面采用抗菌粉末静电喷涂处理，具有抗菌、防锈、耐腐蚀、绝缘性高、附着力强、耐摩擦等技术特点。
2012 | 17F-特需病房 | 谈话 | 办公椅 | =DISPIMG("ID_4E46DDFB2C8C4A05BA456F5EF9FC2ED3",1) | S01-Y24-B | A3.5.01.31.11.0002 | 标准 | 1 | 张 |  |  | 1、靠背面料为网布，座垫为西皮，防磨耐污性好； 2、海绵采用定型海绵，可防氧化，防碎，软硬适中，回弹性好，不易变形； 3、背架采用尼龙加玻璃纤维材质，不易氧化；带固定腰靠； 4、底盘采用功能底盘，可360度旋转，自由升降；配置尼龙固定扶手；配尼龙五星脚及防震尼龙轮； 5、设计符合人体工学设计，久坐不累，缓解疲劳。
2013 | 17F-特需病房 | 谈话 | 靠背椅 | =DISPIMG("ID_17F58602A3AC4A1EB7221A10CDECF475",1) | S24-KY4 | A3.5.02.78.11.0002 | 标准 | 1 | 张 |  |  | 1、采用高强PP+玻纤材料经最新注塑工艺一体成型； 2、椅子无扶手，可堆叠4-5张,节约存储空间； 3、结构简单牢固，可水洗,防晒，不易氧化，适用于不同的场景； 4、材料安全无异味，使用寿命长。
2014 | 17F-特需病房 | 谈话 | 医生工作台 | =DISPIMG("ID_6B609AB76A0C4937A824529EF990817F",1) | T02-ND5 | 2.1.02.01.19.0001 | 1400*600*750 | 1 | 组 |  |  | 1、主要材料：所有板件采用E0级实木多层板； 2、主要板材厚度：面板厚度为25mm，其他板材厚度为16mm； 3、功能配置：主台+主机柜+单据柜+键盘架+60*30mm钢脚架+塑料键盘架+吊木挡板+吊线槽 +Φ60mm金属线盒； 4、五金配置：阻尼门铰、三节路轨、锁具、拉手、连接件等； 5、封边：采用见光面为2.0mm厚全自动封边工艺，防水、防潮、不变色； 6、钢脚架表面采用抗菌粉末静电喷涂处理，具有抗菌、防锈、耐腐蚀、绝缘性高、附着力强、耐摩擦等技术特点。
2272 | 小楼01F-高压氧气 | 医生更衣(2间) | 医用双层木床_R | =DISPIMG("ID_CC236BBDB6384873B306CD04702D8DAE",1) | C01-MC3-A | A3.4.01.62.03.2501 | 1990*900*1860 | 2 | 组 |  |  | 1、所有板材均采用樟子松原木制作； 2、床架立柱80*60mm，床侧枋120*30mm； 3、床板采用厚度14mm杉木原木板，每个床板缝隙＜10mm，铺板下6根大小为40mm*30mm硬杂木柯木料； 4、四腿落地，榫卯结构，颜色为松木本色； 5、配置：实木床架+杉木床板2套+床垫2件；床梯不可左右互换； 6、表面经过净味喷漆处理，5层底油及3层面漆； 7、整体经过防潮，防腐，防虫，脱脂等化学处理，结构稳定，设计合理，美观大方，经久耐用，所有拐角处圆弧处理，无尖锐菱角。
2273 | 小楼01F-高压氧气 | 库房 | 办公椅 | =DISPIMG("ID_597B9869E21F4872BCBDB839EFD05175",1) | S01-Y24-B | A3.5.01.31.11.0002 | 标准 | 1 | 张 |  |  | 1、靠背面料为网布，座垫为西皮，防磨耐污性好； 2、海绵采用定型海绵，可防氧化，防碎，软硬适中，回弹性好，不易变形； 3、背架采用尼龙加玻璃纤维材质，不易氧化；带固定腰靠； 4、底盘采用功能底盘，可360度旋转，自由升降；配置尼龙固定扶手；配尼龙五星脚及防震尼龙轮； 5、设计符合人体工学设计，久坐不累，缓解疲劳。
2274 | 小楼01F-高压氧气 | 库房 | 靠背椅 | =DISPIMG("ID_ABB6D32036E043E0880B5924C6593476",1) | S24-KY4 | A3.5.02.78.11.0002 | 标准 | 1 | 张 |  |  | 1、采用高强PP+玻纤材料经最新注塑工艺一体成型； 2、椅子无扶手，可堆叠4-5张,节约存储空间； 3、结构简单牢固，可水洗,防晒，不易氧化，适用于不同的场景； 4、材料安全无异味，使用寿命长。
2275 | 小楼01F-高压氧气 | 库房 | 诊查床 | =DISPIMG("ID_EA83A7BBF3BA4703AFD6290957296A99",1) | C03-B6 | A3.4.03.31.11.0001 | 1900*600*730 | 1 | 组 |  |  | 1、主要材料：冷轧钢管，具有抗酸、防锈、防蚀等特点； 2、床架用50*25*1.2mm方管，立柱用Φ38*1.2mm圆管，床框内加强管用25*25*1.0mm扁管，床脚加强管用Φ25*1.0mm圆管； 3、软包面料采用西皮，防磨耐污性好；海绵采用高密度回弹海绵，可防氧化，防碎，软硬适中，回弹性好，不易变形； 4、功能配置：床架+50mm厚西皮软包垫； 5、所有板件经数控激光切割、模具冲压、数控折弯、焊接、机器打磨而成；表面采用抗菌粉末静电喷涂处理，具有抗菌、防锈、耐腐蚀、绝缘性高、附着力强、耐摩擦等技术特点。
2276 | 小楼01F-高压氧气 | 库房 | 诊桌_R | =DISPIMG("ID_542C0C429B79430096C11B2508626B63",1) | CE-T03-K3-C | A2.1.03.01.41.2503 | 1402*1402*1000 | 1 | 组 |  |  | 1、主要材料：所有板件采用E0级实木多层板； 2、主要板材厚度：主台面板、副柜面板厚度为25mm，其余板件厚度为16mm； 3、功能配置：主台+吊木挡板+副柜+钢脚架+钢制桌上屏风+塑料键盘架+铝合金毛刷线盒； 4、五金配置：阻尼门铰、三节路轨、锁具、拉手、连接件等； 5、封边：采用见光面为2.0mm厚全自动封边工艺，防水、防潮、不变色； 6、钢脚架表面采用抗菌粉末静电喷涂处理，具有抗菌、防锈、耐腐蚀、绝缘性高、附着力强、耐摩擦等技术特点。
2278 | 小楼01F-高压氧气 | 护士站 | 办公椅 | =DISPIMG("ID_A1392F6506DA46CC9FB1DF1FDC721463",1) | S01-Y24-B | A3.5.01.31.11.0002 | 标准 | 2 | 张 |  |  | 1、靠背面料为网布，座垫为西皮，防磨耐污性好； 2、海绵采用定型海绵，可防氧化，防碎，软硬适中，回弹性好，不易变形； 3、背架采用尼龙加玻璃纤维材质，不易氧化；带固定腰靠； 4、底盘采用功能底盘，可360度旋转，自由升降；配置尼龙固定扶手；配尼龙五星脚及防震尼龙轮； 5、设计符合人体工学设计，久坐不累，缓解疲劳。
2280 | 小楼01F-高压氧气 | 等候 | 候诊椅 | =DISPIMG("ID_49EA9E74E1624EC6A04C66FC3EC99BDB",1) | S04-HZ7-P3 | A3.5.04.73.25.3001 | 三人位 | 4 | 组 |  |  | 1、座板、背板采用高密度聚氨酯一次发泡棉成型，内置高强度钢板金属以及方管制成的铁架，使用专用精密发泡模具，配合成型座背铁板，采用高速压力机器一体发泡成型； 2、扶手，站脚采用实心铝合金材料，经大型模具压铸成型后直接抛光，脚底部带橡胶防滑脚垫； 3、横梁采用三角形钢管，厚度1.5mm； 4、配3个座位，4个扶手，2支站脚。
2281 | 小楼02F-厨房 | 员工休息办公 | 办公椅 | =DISPIMG("ID_CAAD6AEF9F9248F7B6CAD7231F791CC1",1) | S01-Y24-B | A3.5.01.31.11.0002 | 标准 | 8 | 张 |  |  | 1、靠背面料为网布，座垫为西皮，防磨耐污性好； 2、海绵采用定型海绵，可防氧化，防碎，软硬适中，回弹性好，不易变形； 3、背架采用尼龙加玻璃纤维材质，不易氧化；带固定腰靠； 4、底盘采用功能底盘，可360度旋转，自由升降；配置尼龙固定扶手；配尼龙五星脚及防震尼龙轮； 5、设计符合人体工学设计，久坐不累，缓解疲劳。
2282 | 小楼02F-厨房 | 员工休息办公 | 茶几 | =DISPIMG("ID_AF8822FEC41A497592B61398470673C5",1) | T23-Q13-C | A3.1.23.51.42.0001 | 1260*650*450 | 1 | 张 |  |  | 1、面板采用夹板基材，防潮、耐高温，实用性高； 2、板材表面贴胡桃木皮处理，木纹顺畅自然；表面经过净味喷漆处理，5层底油及3层面漆； 3、采用红橡实木脚架，选用实木原材经去皮、烘干、防虫防腐处理，坚固耐用； 4、所有材料安全无异味，使用寿命长。
2283 | 小楼02F-厨房 | 员工休息办公 | 茶几 | =DISPIMG("ID_A6B7ED8C9A2A47DEAB28F097C096C787",1) | T23-Q13-F | A3.1.23.51.42.0002 | 600*600*520 | 1 | 张 |  |  | 1、面板采用密度板，防潮、耐高温，实用性高； 2、板材表面贴胡桃木皮处理，木纹顺畅自然；表面经过净味喷漆处理，5层底油及3层面漆； 3、采用红橡实木脚架，选用实木原材经去皮、烘干、防虫防腐处理，坚固耐用； 4、所有材料安全无异味，使用寿命长。
2284 | 小楼02F-厨房 | 员工休息办公 | 接待沙发 | =DISPIMG("ID_E627F9D419A04FDFB0BB2C9B3C255C23",1) | S20-BSF22-1 | 3.5.20.31.57.1001 | 820*780*780 | 1 | 张 |  |  | 1、面料采用西皮，防磨耐污性好； 2、海绵采用高密度回弹海绵，可防氧化，防碎，软硬适中，回弹性好，坐感舒适，不易变形； 3、内框架为实木框架，选用实木原材经去皮、烘干、防虫防腐处理，坚固耐用； 4、底座采用S形弹簧与高弹绷带形成稳固的网状结构，经久耐用； 5、沙发配置为单人位，两侧带扶手；配置金属喷涂脚架； 6、所有材料安全无异味，使用寿命长。
2285 | 小楼02F-厨房 | 员工休息办公 | 接待沙发 | =DISPIMG("ID_61159B90E2E446D9BC9CD9E8F48CB95D",1) | S20-BSF22-3 | 3.5.20.31.57.3001 | 1900*780*780 | 1 | 张 |  |  | 1、面料采用西皮，防磨耐污性好； 2、海绵采用高密度回弹海绵，可防氧化，防碎，软硬适中，回弹性好，坐感舒适，不易变形； 3、内框架为实木框架，选用实木原材经去皮、烘干、防虫防腐处理，坚固耐用； 4、底座采用S形弹簧与高弹绷带形成稳固的网状结构，经久耐用； 5、沙发配置为三人位，两侧带扶手；配置金属喷涂脚架； 6、所有材料安全无异味，使用寿命长。
2286 | 小楼02F-厨房 | 员工休息办公 | 医生工作台_R | =DISPIMG("ID_031045BF272646C08A807EB6FC0E598D",1) | CE-T02-NDD | A2.1.02.01.58.2501 | 1200*600*750 | 8 | 组 |  |  | 1、主要材料：所有板件采用E0级实木多层板； 2、主要板材厚度：台面板厚度为25mm，其他板材厚度为16mm； 3、功能配置：主台（单人位）+60*30mm钢脚架+单门单抽立柜+塑料键盘架+吊木挡板+钢管主机架+Φ60mm线盒； 4、五金配置：阻尼门铰、三节路轨、锁具、拉手、连接件等； 5、封边：采用见光面为2.0mm厚全自动封边工艺，防水、防潮、不变色； 6、钢脚架表面采用抗菌粉末静电喷涂处理，具有抗菌、防锈、耐腐蚀、绝缘性高、附着力强、耐摩擦等技术特点。
2293 | 小楼03F-餐厅 | 包间1 | 餐台 | =DISPIMG("ID_EE794EB26634435291AC1C9221570B98",1) | T15-CT6-C | A3.1.15.28.15.2403 | φ1500*750 | 1 | 张 |  |  | 1、岩板台面，取材天然，高压高温1200度岩烧而成，具有耐化学品、抗磨耐刮耐深度磨损、耐高温、易清洁等特点； 2、台面下层配置橡胶木框架； 3、脚架为冷轧钢管+木纹转印工艺，脚架结构牢固； 4、配置2000瓦隐藏电磁炉+手动静音转盘。
2294 | 小楼03F-餐厅 | 包间1 | 餐椅 | =DISPIMG("ID_28A53DFD578F4BAD8E3B75FE72AF194A",1) | S25-CY13 | 3.5.25.31.25.2401 | 标准 | 16 | 张 |  |  | 1、靠背、座垫采用西皮，防磨耐污性好； 2、海绵采用高密度回弹海绵，可防氧化，防碎，软硬适中，回弹性好，坐感舒适，不易变形； 3、脚架为白蜡木实木，自然木纹，保留天然特性；表面经过净味喷漆处理，5层底油及3层面漆；底部加上金色脚套，整体牢固耐用； 4、椅架整装工艺，榫卯结构，结构简单牢固； 5、所有材料安全可靠，使用寿命长。
2295 | 小楼03F-餐厅 | 包间1 | 茶几 | =DISPIMG("ID_C8510E38619145A9B449328BCD2DE84D",1) | T23-Q13-C | A3.1.23.51.42.0001 | 1260*650*450 | 1 | 张 |  |  | 1、面板采用夹板基材，防潮、耐高温，实用性高； 2、板材表面贴胡桃木皮处理，木纹顺畅自然；表面经过净味喷漆处理，5层底油及3层面漆； 3、采用红橡实木脚架，选用实木原材经去皮、烘干、防虫防腐处理，坚固耐用； 4、所有材料安全无异味，使用寿命长。
2296 | 小楼03F-餐厅 | 包间1 | 茶几 | =DISPIMG("ID_5CC27616D1C94C71A4BBC8B7D348FF0A",1) | T23-Q13-F | A3.1.23.51.42.0002 | 600*600*520 | 2 | 张 |  |  | 1、面板采用密度板，防潮、耐高温，实用性高； 2、板材表面贴胡桃木皮处理，木纹顺畅自然；表面经过净味喷漆处理，5层底油及3层面漆； 3、采用红橡实木脚架，选用实木原材经去皮、烘干、防虫防腐处理，坚固耐用； 4、所有材料安全无异味，使用寿命长。
2298 | 小楼03F-餐厅 | 包间1 | 接待沙发 | =DISPIMG("ID_3B21C21D723748B78B1BE3CCE6714C21",1) | S20-BSF22-1 | 3.5.20.31.57.1001 | 820*780*780 | 2 | 张 |  |  | 1、面料采用西皮，防磨耐污性好； 2、海绵采用高密度回弹海绵，可防氧化，防碎，软硬适中，回弹性好，坐感舒适，不易变形； 3、内框架为实木框架，选用实木原材经去皮、烘干、防虫防腐处理，坚固耐用； 4、底座采用S形弹簧与高弹绷带形成稳固的网状结构，经久耐用； 5、沙发配置为单人位，两侧带扶手；配置金属喷涂脚架； 6、所有材料安全无异味，使用寿命长。
2299 | 小楼03F-餐厅 | 包间1 | 接待沙发 | =DISPIMG("ID_7518D6D202D7446589E6D8E6691EACB7",1) | S20-BSF22-3 | 3.5.20.31.57.3001 | 1900*780*780 | 1 | 张 |  |  | 1、面料采用西皮，防磨耐污性好； 2、海绵采用高密度回弹海绵，可防氧化，防碎，软硬适中，回弹性好，坐感舒适，不易变形； 3、内框架为实木框架，选用实木原材经去皮、烘干、防虫防腐处理，坚固耐用； 4、底座采用S形弹簧与高弹绷带形成稳固的网状结构，经久耐用； 5、沙发配置为三人位，两侧带扶手；配置金属喷涂脚架； 6、所有材料安全无异味，使用寿命长。
2300 | 小楼03F-餐厅 | 包间2 | 餐台 | =DISPIMG("ID_4A9C4E4EAF6B4360B8E24A8CD0E08464",1) | T15-CT6-C | A3.1.15.28.15.2403 | φ1500*750 | 1 | 张 |  |  | 1、岩板台面，取材天然，高压高温1200度岩烧而成，具有耐化学品、抗磨耐刮耐深度磨损、耐高温、易清洁等特点； 2、台面下层配置橡胶木框架； 3、脚架为冷轧钢管+木纹转印工艺，脚架结构牢固； 4、配置2000瓦隐藏电磁炉+手动静音转盘。
2301 | 小楼03F-餐厅 | 包间2 | 餐椅 | =DISPIMG("ID_D34B4DA4C1D142838985F1D88F603122",1) | S25-CY13 | 3.5.25.31.25.2401 | 标准 | 10 | 张 |  |  | 1、靠背、座垫采用西皮，防磨耐污性好； 2、海绵采用高密度回弹海绵，可防氧化，防碎，软硬适中，回弹性好，坐感舒适，不易变形； 3、脚架为白蜡木实木，自然木纹，保留天然特性；表面经过净味喷漆处理，5层底油及3层面漆；底部加上金色脚套，整体牢固耐用； 4、椅架整装工艺，榫卯结构，结构简单牢固； 5、所有材料安全可靠，使用寿命长。
2302 | 小楼03F-餐厅 | 包间2 | 茶几 | =DISPIMG("ID_322E263C5D8A4BF48101A54CB5540D74",1) | T23-Q13-C | A3.1.23.51.42.0001 | 1260*650*450 | 1 | 张 |  |  | 1、面板采用夹板基材，防潮、耐高温，实用性高； 2、板材表面贴胡桃木皮处理，木纹顺畅自然；表面经过净味喷漆处理，5层底油及3层面漆； 3、采用红橡实木脚架，选用实木原材经去皮、烘干、防虫防腐处理，坚固耐用； 4、所有材料安全无异味，使用寿命长。
2303 | 小楼03F-餐厅 | 包间2 | 茶几 | =DISPIMG("ID_BC974FE17A1E4FA6BBA7052483AFFD50",1) | T23-Q13-F | A3.1.23.51.42.0002 | 600*600*520 | 1 | 张 |  |  | 1、面板采用密度板，防潮、耐高温，实用性高； 2、板材表面贴胡桃木皮处理，木纹顺畅自然；表面经过净味喷漆处理，5层底油及3层面漆； 3、采用红橡实木脚架，选用实木原材经去皮、烘干、防虫防腐处理，坚固耐用； 4、所有材料安全无异味，使用寿命长。
2304 | 小楼03F-餐厅 | 包间2 | 接待沙发 | =DISPIMG("ID_FF1DBC1BD3D848D4AF15274D3E2D3245",1) | S20-BSF22-1 | 3.5.20.31.57.1001 | 820*780*780 | 1 | 张 |  |  | 1、面料采用西皮，防磨耐污性好； 2、海绵采用高密度回弹海绵，可防氧化，防碎，软硬适中，回弹性好，坐感舒适，不易变形； 3、内框架为实木框架，选用实木原材经去皮、烘干、防虫防腐处理，坚固耐用； 4、底座采用S形弹簧与高弹绷带形成稳固的网状结构，经久耐用； 5、沙发配置为单人位，两侧带扶手；配置金属喷涂脚架； 6、所有材料安全无异味，使用寿命长。
2305 | 小楼03F-餐厅 | 包间2 | 接待沙发 | =DISPIMG("ID_DB9543A67C374CF7BFA559A98F4F163B",1) | S20-BSF22-3 | 3.5.20.31.57.3001 | 1900*780*780 | 1 | 张 |  |  | 1、面料采用西皮，防磨耐污性好； 2、海绵采用高密度回弹海绵，可防氧化，防碎，软硬适中，回弹性好，坐感舒适，不易变形； 3、内框架为实木框架，选用实木原材经去皮、烘干、防虫防腐处理，坚固耐用； 4、底座采用S形弹簧与高弹绷带形成稳固的网状结构，经久耐用； 5、沙发配置为三人位，两侧带扶手；配置金属喷涂脚架； 6、所有材料安全无异味，使用寿命长。
2306 | 小楼03F-餐厅 | 员工餐厅 | 餐台 | =DISPIMG("ID_FBEBD3FD9F3F4B9FA7D9E8345F615E0C",1) | T15-CT1-CAB | A3.1.15.28.08.0001 | 1200*700*750 | 36 | 张 |  |  | 1、岩板台面，取材天然，高压高温1200度岩烧而成，具有耐化学品、抗磨耐刮耐深度磨损、耐高温、易清洁等特点；台面双层设计，上层为岩板下层为实木多层板； 2、台面采用30*10MM不锈钢管包边，材料厚度为1.0MM，经钛金拉丝工艺处理； 3、脚架为不锈钢镀钛金拉丝，底盘700*400*8MM为不锈钢包实芯钢板，支柱（双支柱）为直径76*1.0MM不锈钢管，托盘为250*250*2.0MM实芯钢板； 4、脚架结构牢固。
2307 | 小楼03F-餐厅 | 员工餐厅 | 餐台 | =DISPIMG("ID_089FEED6B386469585185A302001A617",1) | T15-CT1-FBB | 3.1.15.28.05.0002 | 700*700*750 | 6 | 张 |  |  | 1、岩板台面，取材天然，高压高温1200度岩烧而成，具有耐化学品、抗磨耐刮耐深度磨损、耐高温、易清洁等特点；台面双层设计，上层为岩板下层为实木多层板； 2、台面采用30*10MM不锈钢管包边，材料厚度为1.0MM，经钛金拉丝工艺处理； 3、脚架为不锈钢镀钛金拉丝，底盘为450*450*8MM不锈钢包实芯钢板，支柱为直径76*1.0MM不锈钢管，托盘为300*300*2.0MM实芯钢板； 4、脚架结构牢固。
2308 | 小楼03F-餐厅 | 员工餐厅 | 餐台 | =DISPIMG("ID_1B9E3CB3E1DC468090BE8141CA4D811A",1) | T15-CT3-AC | 3.1.15.28.14.0003 | Φ800*750 | 6 | 张 |  |  | 1、岩板台面，取材天然，高压高温1200度岩烧而成，具有耐化学品、抗磨耐刮耐深度磨损、耐高温、易清洁等特点； 2、台面采用斜边工艺； 3、脚架为不锈钢立柱+钢管喷涂，底盘为φ450*8MM不锈钢包实芯钢板，托盘为300*300*3.0MM实芯钢板； 4、脚架结构牢固。
2309 | 小楼03F-餐厅 | 员工餐厅 | 餐椅 | =DISPIMG("ID_3EF56A9F8DF940F8B9ACB348C00D5AAA",1) | S25-CY16 | A3.5.25.31.26.2501 | 标准 | 180 | 张 |  |  | 1、座垫、靠背面料为优质西皮； 2、颜色：靠背后面、靠背前面和座垫为优质西皮； 3、海绵采用高密度回弹海绵； 4、椅架为1.0碳素钢脚喷涂，整体牢固耐用；
2312 | 小楼04F | 值班房(2间) | 医用双层木床_R | =DISPIMG("ID_96964A954AF448D3980391857609D269",1) | C01-MC3-A | A3.4.01.62.03.2501 | 1990*900*1860 | 5 | 组 |  |  | 1、所有板材均采用樟子松原木制作； 2、床架立柱80*60mm，床侧枋120*30mm； 3、床板采用厚度14mm杉木原木板，每个床板缝隙＜10mm，铺板下6根大小为40mm*30mm硬杂木柯木料； 4、四腿落地，榫卯结构，颜色为松木本色； 5、配置：实木床架+杉木床板2套+床垫2件；床梯不可左右互换； 6、表面经过净味喷漆处理，5层底油及3层面漆； 7、整体经过防潮，防腐，防虫，脱脂等化学处理，结构稳定，设计合理，美观大方，经久耐用，所有拐角处圆弧处理，无尖锐菱角。
2313 | 小楼04F | 维修办公室1 | 办公椅 | =DISPIMG("ID_8341E359EDFA4A9DB3AFB4E197A14858",1) | S01-Y24-B | A3.5.01.31.11.0002 | 标准 | 4 | 张 |  |  | 1、靠背面料为网布，座垫为西皮，防磨耐污性好； 2、海绵采用定型海绵，可防氧化，防碎，软硬适中，回弹性好，不易变形； 3、背架采用尼龙加玻璃纤维材质，不易氧化；带固定腰靠； 4、底盘采用功能底盘，可360度旋转，自由升降；配置尼龙固定扶手；配尼龙五星脚及防震尼龙轮； 5、设计符合人体工学设计，久坐不累，缓解疲劳。
2314 | 小楼04F | 维修办公室1 | 医生工作台_R | =DISPIMG("ID_E404BDB52F8D43FE89ED88DE988BF638",1) | CE-T02-NDD | A2.1.02.01.58.2501 | 1200*600*750 | 4 | 组 |  |  | 1、主要材料：所有板件采用E0级实木多层板； 2、主要板材厚度：台面板厚度为25mm，其他板材厚度为16mm； 3、功能配置：主台（单人位）+60*30mm钢脚架+单门单抽立柜+塑料键盘架+吊木挡板+钢管主机架+Φ60mm线盒； 4、五金配置：阻尼门铰、三节路轨、锁具、拉手、连接件等； 5、封边：采用见光面为2.0mm厚全自动封边工艺，防水、防潮、不变色； 6、钢脚架表面采用抗菌粉末静电喷涂处理，具有抗菌、防锈、耐腐蚀、绝缘性高、附着力强、耐摩擦等技术特点。
2316 | 小楼04F | 维修办公室2 | 办公椅 | =DISPIMG("ID_6646C6DB17594EBA991F18E80EE915DD",1) | S01-Y24-B | A3.5.01.31.11.0002 | 标准 | 8 | 张 |  |  | 1、靠背面料为网布，座垫为西皮，防磨耐污性好； 2、海绵采用定型海绵，可防氧化，防碎，软硬适中，回弹性好，不易变形； 3、背架采用尼龙加玻璃纤维材质，不易氧化；带固定腰靠； 4、底盘采用功能底盘，可360度旋转，自由升降；配置尼龙固定扶手；配尼龙五星脚及防震尼龙轮； 5、设计符合人体工学设计，久坐不累，缓解疲劳。
2317 | 小楼04F | 维修办公室2 | 会诊台 | =DISPIMG("ID_8A779A197A794ECD8B8DC309BDA43A51",1) | T06-ND-KB | A2.1.06.01.07.0001 | 2400*1200*750 | 1 | 组 |  |  | 1、主要材料：所有板件采用E0级实木多层板； 2、主要板材厚度：台面板为25mm； 3、功能配置：台面+60*30mm钢脚架+2个多功能带底盒带毛刷线盒+带走线功能中脚+2个0.5米长龙骨线槽； 4、封边：采用见光面为2.0mm厚全自动封边工艺，防水、防潮、不变色； 5、钢脚架表面采用抗菌粉末静电喷涂处理，具有抗菌、防锈、耐腐蚀、绝缘性高、附着力强、耐摩擦等技术特点。
2318 | 小楼04F | 维修办公室2 | 示教椅 | =DISPIMG("ID_F98F245BDA40434B96FD8F1AFDE9106D",1) | S17-SJ06-A | A3.5.17.31.19.0001 | 505*530*840 | 10 | 张 |  |  | 1、座背一体成型PP+纤料材质，坚固耐磨耐用； 2、座垫面料采用西皮，防磨耐污性好； 3、采用定型海绵，可防氧化，防碎，软硬适中，回弹性好，不易变形； 4、脚架采用PP+纤料，承重强； 5、产品结构坚固，配有连接扣，可将多把椅子通过连接扣固定在一起，保持排列整齐。 6、所有材料安全无异味，使用寿命长。
2319 | 小楼04F | 维修办公室2 | 医生工作台_R | =DISPIMG("ID_B2424826698B4B56B644A801DDD7FB9A",1) | CE-T02-NDD | A2.1.02.01.58.2501 | 1200*600*750 | 8 | 组 |  |  | 1、主要材料：所有板件采用E0级实木多层板； 2、主要板材厚度：台面板厚度为25mm，其他板材厚度为16mm； 3、功能配置：主台（单人位）+60*30mm钢脚架+单门单抽立柜+塑料键盘架+吊木挡板+钢管主机架+Φ60mm线盒； 4、五金配置：阻尼门铰、三节路轨、锁具、拉手、连接件等； 5、封边：采用见光面为2.0mm厚全自动封边工艺，防水、防潮、不变色； 6、钢脚架表面采用抗菌粉末静电喷涂处理，具有抗菌、防锈、耐腐蚀、绝缘性高、附着力强、耐摩擦等技术特点。
2321 | 小楼04F | 维修间 | 示教椅 | =DISPIMG("ID_9EDA50EECD224501AA5D41AE242FEEDA",1) | S17-SJ06-A | A3.5.17.31.19.0001 | 505*530*840 | 4 | 张 |  |  | 1、座背一体成型PP+纤料材质，坚固耐磨耐用； 2、座垫面料采用西皮，防磨耐污性好； 3、采用定型海绵，可防氧化，防碎，软硬适中，回弹性好，不易变形； 4、脚架采用PP+纤料，承重强； 5、产品结构坚固，配有连接扣，可将多把椅子通过连接扣固定在一起，保持排列整齐。 6、所有材料安全无异味，使用寿命长。
2322 | 小楼04F | 维修间 | 医生工作台_R | =DISPIMG("ID_740C8E9BB8B1458EA0D8C5211B0A3300",1) | CE-T02-NDD | A2.1.02.01.58.2501 | 1200*600*750 | 4 | 组 |  |  | 1、主要材料：所有板件采用E0级实木多层板； 2、主要板材厚度：台面板厚度为25mm，其他板材厚度为16mm； 3、功能配置：主台（单人位）+60*30mm钢脚架+单门单抽立柜+塑料键盘架+吊木挡板+钢管主机架+Φ60mm线盒； 4、五金配置：阻尼门铰、三节路轨、锁具、拉手、连接件等； 5、封边：采用见光面为2.0mm厚全自动封边工艺，防水、防潮、不变色； 6、钢脚架表面采用抗菌粉末静电喷涂处理，具有抗菌、防锈、耐腐蚀、绝缘性高、附着力强、耐摩擦等技术特点。
2323 | 小楼04F | 维修间 | 重型货架 | =DISPIMG("ID_84D8200AFB484586AD530EFDFD289B7A",1) | J01-ZHJ3-C | A3.3.01.44.15.0003 | 2000*600*2000 | 1 | 组 |  |  | 1、主要材料：冷轧钢板，具有抗酸、防锈、防蚀等特点； 2、主要板材厚度：立柱80*40*1.5mm冷轧钢板,立柱托2.3mm,横梁、80*50*1.2mm；拉梁50*26*1.2mm层板1.0mm； 3、货架整体可以拆装，整架共分四层三格，单层承重300-500KG； 4、功能配置：主架+顶层+底层+中间2块活动层板； 5、所有板件经数控激光切割、模具冲压、数控折弯、焊接、机器打磨而成；表面采用抗菌粉末静电喷涂处理，具有抗菌、防锈、耐腐蚀、绝缘性高、附着力强、耐摩擦等技术特点。
2324 | 小楼04F | 维修间办公室 | 办公椅 | =DISPIMG("ID_ACFD4A22D8894B949E6315D3902A1942",1) | S01-Y24-B | A3.5.01.31.11.0002 | 标准 | 2 | 张 |  |  | 1、靠背面料为网布，座垫为西皮，防磨耐污性好； 2、海绵采用定型海绵，可防氧化，防碎，软硬适中，回弹性好，不易变形； 3、背架采用尼龙加玻璃纤维材质，不易氧化；带固定腰靠； 4、底盘采用功能底盘，可360度旋转，自由升降；配置尼龙固定扶手；配尼龙五星脚及防震尼龙轮； 5、设计符合人体工学设计，久坐不累，缓解疲劳。
2325 | 小楼04F | 维修间办公室 | 医生工作台_R | =DISPIMG("ID_AB5B9CA479D24BC09C55E443D77ACD73",1) | CE-T02-NDD | A2.1.02.01.58.2501 | 1200*600*750 | 2 | 组 |  |  | 1、主要材料：所有板件采用E0级实木多层板； 2、主要板材厚度：台面板厚度为25mm，其他板材厚度为16mm； 3、功能配置：主台（单人位）+60*30mm钢脚架+单门单抽立柜+塑料键盘架+吊木挡板+钢管主机架+Φ60mm线盒； 4、五金配置：阻尼门铰、三节路轨、锁具、拉手、连接件等； 5、封边：采用见光面为2.0mm厚全自动封边工艺，防水、防潮、不变色； 6、钢脚架表面采用抗菌粉末静电喷涂处理，具有抗菌、防锈、耐腐蚀、绝缘性高、附着力强、耐摩擦等技术特点。
2327 | 小楼04F | 设备库房(2间) | 重型货架 | =DISPIMG("ID_40901B152C66420FBE508B142B803F7D",1) | J01-ZHJ3-A | A3.3.01.44.15.0001 | 1200*600*2000 | 6 | 组 |  |  | 1、主要材料：冷轧钢板，具有抗酸、防锈、防蚀等特点； 2、主要板材厚度：立柱80*40*1.5mm冷轧钢板,立柱托2.3mm,横梁、80*50*1.2mm；拉梁50*26*1.2mm层板1.0mm； 3、货架整体可以拆装，整架共分四层三格，单层承重300-500KG； 4、功能配置：主架+顶层+底层+中间2块活动层板； 5、所有板件经数控激光切割、模具冲压、数控折弯、焊接、机器打磨而成；表面采用抗菌粉末静电喷涂处理，具有抗菌、防锈、耐腐蚀、绝缘性高、附着力强、耐摩擦等技术特点。
2328 | 小楼04F-信息科 | 会议室 | 培训条桌 | =DISPIMG("ID_1D5291FD55CA4BB1889F4A575C3D2324",1) | T36-K2-A | A2.1.36.01.03.0001 | 1200*450*750 | 3 | 组 |  |  | 1、主要材料：所有板材采用的E0级实木多层板； 2、主要板材厚度：面板厚度为25mm，挡板厚度为16mm； 3、功能配置：台面+活动脚架+挡板； 4、封边：采用见光面为2.0mm厚全自动封边工艺，防水、防潮、不变色； 5、钢脚架表面采用抗菌粉末静电喷涂处理，具有抗菌、防锈、耐腐蚀、绝缘性高、附着力强、耐摩擦等技术特点。
2329 | 小楼04F-信息科 | 会议室 | 培训条桌 | =DISPIMG("ID_7E2702C984884FB7B79E99D1817C8DFF",1) | T36-K2-B | A2.1.36.01.03.0002 | 1800*450*750 | 3 | 组 |  |  | 1、主要材料：所有板材采用的E0级实木多层板； 2、主要板材厚度：面板厚度为25mm，挡板厚度为16mm； 3、功能配置：台面+活动脚架+挡板； 4、封边：采用见光面为2.0mm厚全自动封边工艺，防水、防潮、不变色； 5、钢脚架表面采用抗菌粉末静电喷涂处理，具有抗菌、防锈、耐腐蚀、绝缘性高、附着力强、耐摩擦等技术特点。
2330 | 小楼04F-信息科 | 会议室 | 示教台 | =DISPIMG("ID_786A7EA8C9474886AE6B2549B3E57981",1) | T22-A2 | 2.1.22.04.01.0001 | 720*580*710/1100 | 1 | 组 |  |  | 1、台面采用吸塑板，防潮、耐高温，实用性高； 2、脚架为金属喷漆钢脚，立柱塑料外壳，配4个固定脚，其中2个带前倾可推动脚轮；带钢制挡板； 3、升降范围在715-1100mm， 最大承重60公斤。
2331 | 小楼04F-信息科 | 会议室 | 示教椅 | =DISPIMG("ID_EA1DBF628BE64C45B66E02C43C063B07",1) | S17-SJ06-A | A3.5.17.31.19.0001 | 505*530*840 | 31 | 张 |  |  | 1、座背一体成型PP+纤料材质，坚固耐磨耐用； 2、座垫面料采用西皮，防磨耐污性好； 3、采用定型海绵，可防氧化，防碎，软硬适中，回弹性好，不易变形； 4、脚架采用PP+纤料，承重强； 5、产品结构坚固，配有连接扣，可将多把椅子通过连接扣固定在一起，保持排列整齐。 6、所有材料安全无异味，使用寿命长。
2332 | 小楼04F-信息科 | 信息科办公室 | 办公椅 | =DISPIMG("ID_ED66936805134E0EAB67292727BB02EA",1) | S01-Y24-B | A3.5.01.31.11.0002 | 标准 | 18 | 张 |  |  | 1、靠背面料为网布，座垫为西皮，防磨耐污性好； 2、海绵采用定型海绵，可防氧化，防碎，软硬适中，回弹性好，不易变形； 3、背架采用尼龙加玻璃纤维材质，不易氧化；带固定腰靠； 4、底盘采用功能底盘，可360度旋转，自由升降；配置尼龙固定扶手；配尼龙五星脚及防震尼龙轮； 5、设计符合人体工学设计，久坐不累，缓解疲劳。
2333 | 小楼04F-信息科 | 信息科办公室 | 屏风卡位_R | =DISPIMG("ID_21EBF5499A064FF8972E3A8CFB06192F",1) | P01-NDA-K | A3.6.02.01.01.0001 | 1460*1430*750/1200 | 12 | 组 |  |  | 1、主要材料：台面板及柜体采用E0级实木多层板； 2、主要板材厚度：台面板为25mm，其他板件为16mm；正面屏风采用时尚30mm厚铝合金框架，上玻璃下木板；侧面屏风为时尚60*30mm钢脚架+屏风组合+三抽立柜+塑料键盘架+Φ60mm金属线盒+钢管主机架； 4、封边：采用见光面为2.0mm厚全自动封边工艺，防水、防潮、不变色； 5、五金配置：三节路轨、锁具、拉手、连接件等； 6、钢脚架表面采用抗菌粉末静电喷涂处理，具有抗菌、防锈、耐腐蚀、绝缘性高、附着力强、耐摩擦等技术特点。
2334 | 小楼04F-信息科 | 信息科办公室 | 医生工作台_R | =DISPIMG("ID_F5AA54A99B5F4D14B7E870A732230748",1) | CE-T02-NDD | A2.1.02.01.58.2501 | 1200*600*750 | 10 | 组 |  |  | 1、主要材料：所有板件采用E0级实木多层板； 2、主要板材厚度：台面板厚度为25mm，其他板材厚度为16mm； 3、功能配置：主台（单人位）+60*30mm钢脚架+单门单抽立柜+塑料键盘架+吊木挡板+钢管主机架+Φ60mm线盒； 4、五金配置：阻尼门铰、三节路轨、锁具、拉手、连接件等； 5、封边：采用见光面为2.0mm厚全自动封边工艺，防水、防潮、不变色； 6、钢脚架表面采用抗菌粉末静电喷涂处理，具有抗菌、防锈、耐腐蚀、绝缘性高、附着力强、耐摩擦等技术特点。
2336 | 小楼04F-信息科 | 值班 | 医用双层木床_R | =DISPIMG("ID_D09FEB299D114663B146ED417E60E081",1) | C01-MC3-A | A3.4.01.62.03.2501 | 1990*900*1860 | 2 | 组 |  |  | 1、所有板材均采用樟子松原木制作； 2、床架立柱80*60mm，床侧枋120*30mm； 3、床板采用厚度14mm杉木原木板，每个床板缝隙＜10mm，铺板下6根大小为40mm*30mm硬杂木柯木料； 4、四腿落地，榫卯结构，颜色为松木本色； 5、配置：实木床架+杉木床板2套+床垫2件；床梯不可左右互换； 6、表面经过净味喷漆处理，5层底油及3层面漆； 7、整体经过防潮，防腐，防虫，脱脂等化学处理，结构稳定，设计合理，美观大方，经久耐用，所有拐角处圆弧处理，无尖锐菱角。
2337 | 小楼04F-信息科 | 机房操作间 | 办公椅 | =DISPIMG("ID_1FE77AD2585F45EF85FD130F5839E675",1) | S01-Y24-B | A3.5.01.31.11.0002 | 标准 | 1 | 张 |  |  | 1、靠背面料为网布，座垫为西皮，防磨耐污性好； 2、海绵采用定型海绵，可防氧化，防碎，软硬适中，回弹性好，不易变形； 3、背架采用尼龙加玻璃纤维材质，不易氧化；带固定腰靠； 4、底盘采用功能底盘，可360度旋转，自由升降；配置尼龙固定扶手；配尼龙五星脚及防震尼龙轮； 5、设计符合人体工学设计，久坐不累，缓解疲劳。
2338 | 小楼04F-信息科 | 机房操作间 | 无菌架 | =DISPIMG("ID_4C799231130B469D8CE32DBE902BF93C",1) | J05-W1-A | 3.3.05.41.03.0001 | 1000*500*1950 | 9 | 组 |  |  | 1、主要材料：采用304不锈钢板材，具有不易生锈、防蚀等特点； 2、主要板材厚度：立柱采用38*38*1.2mm不锈钢方管，层板采用1.0mm，加强管料采用1.0mm； 3、无菌架共均分5层，每层层板底配有1条加强；四柱配可调胶脚，使无菌架放置平稳； 4、所有工件经数控激光切割、模具冲压、数控折弯、亚弧焊接、机器打磨、抛光、拉丝而成。
2340 | 小楼04F-信息科 | 机房操作间 | 医生工作台_R | =DISPIMG("ID_25A98D3BB1DB433A983E7689941DA0D0",1) | CE-T02-NDD | A2.1.02.01.58.2501 | 1200*600*750 | 1 | 组 |  |  | 1、主要材料：所有板件采用E0级实木多层板； 2、主要板材厚度：台面板厚度为25mm，其他板材厚度为16mm； 3、功能配置：主台（单人位）+60*30mm钢脚架+单门单抽立柜+塑料键盘架+吊木挡板+钢管主机架+Φ60mm线盒； 4、五金配置：阻尼门铰、三节路轨、锁具、拉手、连接件等； 5、封边：采用见光面为2.0mm厚全自动封边工艺，防水、防潮、不变色； 6、钢脚架表面采用抗菌粉末静电喷涂处理，具有抗菌、防锈、耐腐蚀、绝缘性高、附着力强、耐摩擦等技术特点。
2341 | 小楼04F-信息科 | 科长办 | 办公椅 | =DISPIMG("ID_922E3469BBA3420C91CF0399235BAEE1",1) | S01-Y24-A | A3.5.01.31.11.0001 | 标准 | 1 | 张 |  |  | 1、靠背面料为网布，座垫为西皮，防磨耐污性好； 2、海绵采用高定型海绵，可防氧化，防碎，软硬适中，回弹性好，不易变形； 3、背架采用尼龙加玻璃纤维材质，不易氧化；带可调节头枕及功能腰靠； 4、底盘采用功能底盘，可360度旋转，自由升降；配置尼龙固定扶手；配尼龙五星脚及防震尼龙轮； 5、设计符合人体工学设计，久坐不累，缓解疲劳。
2342 | 小楼04F-信息科 | 科长办 | 接待沙发 | =DISPIMG("ID_6D5730A3F09D4A978E9DCCDB4AE0EA88",1) | S20-BSF22-3 | 3.5.20.31.57.3001 | 1900*780*780 | 1 | 张 |  |  | 1、面料采用西皮，防磨耐污性好； 2、海绵采用高密度回弹海绵，可防氧化，防碎，软硬适中，回弹性好，坐感舒适，不易变形； 3、内框架为实木框架，选用实木原材经去皮、烘干、防虫防腐处理，坚固耐用； 4、底座采用S形弹簧与高弹绷带形成稳固的网状结构，经久耐用； 5、沙发配置为三人位，两侧带扶手；配置金属喷涂脚架； 6、所有材料安全无异味，使用寿命长。
2343 | 小楼04F-信息科 | 科长办 | 接待椅 | =DISPIMG("ID_7F717406BA7E40DDBAB212A03670FA16",1) | S16-Y24-C | A3.5.16.31.03.0001 | 标准 | 1 | 张 |  |  | 1、靠背面料为网布，座垫为西皮，防磨耐污性好； 2、海绵采用定型海绵，可防氧化，防碎，软硬适中，回弹性好，不易变形； 3、背架采用尼龙加玻璃纤维材质，不易氧化；带固定腰靠； 4、椅架为壁厚2.0mm铁管喷涂弓形脚；配置尼龙固定扶手； 5、设计符合人体工学设计，久坐不累，缓解疲劳。
2344 | 小楼04F-信息科 | 科长办 | 医用工作台_R | =DISPIMG("ID_0EE212965D644D149CE4E505DB7915B4",1) | CE-T04-ND | A2.1.02.01.62.2501 | 1600*1600*750 | 1 | 组 |  |  | 1、主要材料：所有板件采用E0级实木多层板； 2、主要板材厚度：主台面板厚度为25mm，其他板材厚度为16mm； 3、功能配置：主台+60*30mm钢脚架+固定副柜+木挡板+塑料键盘架+铝合金毛刷线盒+通风散热件； 4、五金配置：阻尼门铰、三节路轨、锁具、拉手、连接件等； 5、封边：采用见光面为2.0mm厚全自动封边工艺，防水、防潮、不变色； 6、钢脚架表面采用抗菌粉末静电喷涂处理，具有抗菌、防锈、耐腐蚀、绝缘性高、附着力强、耐摩擦等技术特点。
2346 | 小楼04F-信息科 | 设备库房 | 办公椅 | =DISPIMG("ID_008E93A2375F4E0B83C01C136154D791",1) | S01-Y24-B | A3.5.01.31.11.0002 | 标准 | 1 | 张 |  |  | 1、靠背面料为网布，座垫为西皮，防磨耐污性好； 2、海绵采用定型海绵，可防氧化，防碎，软硬适中，回弹性好，不易变形； 3、背架采用尼龙加玻璃纤维材质，不易氧化；带固定腰靠； 4、底盘采用功能底盘，可360度旋转，自由升降；配置尼龙固定扶手；配尼龙五星脚及防震尼龙轮； 5、设计符合人体工学设计，久坐不累，缓解疲劳。
2347 | 小楼04F-信息科 | 设备库房 | 医生工作台_R | =DISPIMG("ID_64CFB6EA14FE426BBB663242FEC3B129",1) | CE-T02-NDD | A2.1.02.01.58.2501 | 1200*600*750 | 1 | 组 |  |  | 1、主要材料：所有板件采用E0级实木多层板； 2、主要板材厚度：台面板厚度为25mm，其他板材厚度为16mm； 3、功能配置：主台（单人位）+60*30mm钢脚架+单门单抽立柜+塑料键盘架+吊木挡板+钢管主机架+Φ60mm线盒； 4、五金配置：阻尼门铰、三节路轨、锁具、拉手、连接件等； 5、封边：采用见光面为2.0mm厚全自动封边工艺，防水、防潮、不变色； 6、钢脚架表面采用抗菌粉末静电喷涂处理，具有抗菌、防锈、耐腐蚀、绝缘性高、附着力强、耐摩擦等技术特点。
2348 | 小楼04F-信息科 | 设备库房 | 重型货架 | =DISPIMG("ID_CBC70F34B6E44461922C632A076FFAA4",1) | J01-ZHJ3-A | A3.3.01.44.15.0001 | 1200*600*2000 | 8 | 组 |  |  | 1、主要材料：冷轧钢板，具有抗酸、防锈、防蚀等特点； 2、主要板材厚度：立柱80*40*1.5mm冷轧钢板,立柱托2.3mm,横梁、80*50*1.2mm；拉梁50*26*1.2mm层板1.0mm； 3、货架整体可以拆装，整架共分四层三格，单层承重300-500KG； 4、功能配置：主架+顶层+底层+中间2块活动层板； 5、所有板件经数控激光切割、模具冲压、数控折弯、焊接、机器打磨而成；表面采用抗菌粉末静电喷涂处理，具有抗菌、防锈、耐腐蚀、绝缘性高、附着力强、耐摩擦等技术特点。
2349 | 小楼04F-信息科 | 设备库房 | 重型货架 | =DISPIMG("ID_90E0BE5F947448899F3C80C8AF8BF8DC",1) | J01-ZHJ3-B | A3.3.01.44.15.0002 | 1500*600*2000 | 2 | 组 |  |  | 1、主要材料：冷轧钢板，具有抗酸、防锈、防蚀等特点； 2、主要板材厚度：立柱80*40*1.5mm冷轧钢板,立柱托2.3mm,横梁、80*50*1.2mm；拉梁50*26*1.2mm层板1.0mm； 3、货架整体可以拆装，整架共分四层三格，单层承重300-500KG； 4、功能配置：主架+顶层+底层+中间2块活动层板； 5、所有板件经数控激光切割、模具冲压、数控折弯、焊接、机器打磨而成；表面采用抗菌粉末静电喷涂处理，具有抗菌、防锈、耐腐蚀、绝缘性高、附着力强、耐摩擦等技术特点。
2350 | 小楼04F-信息科 | 资料室 | 办公椅 | =DISPIMG("ID_D85D3019D0E744C3B4C7E2F6F18A5340",1) | S01-Y24-B | A3.5.01.31.11.0002 | 标准 | 1 | 张 |  |  | 1、靠背面料为网布，座垫为西皮，防磨耐污性好； 2、海绵采用定型海绵，可防氧化，防碎，软硬适中，回弹性好，不易变形； 3、背架采用尼龙加玻璃纤维材质，不易氧化；带固定腰靠； 4、底盘采用功能底盘，可360度旋转，自由升降；配置尼龙固定扶手；配尼龙五星脚及防震尼龙轮； 5、设计符合人体工学设计，久坐不累，缓解疲劳。
2351 | 小楼04F-信息科 | 资料室 | 医生工作台_R | =DISPIMG("ID_2B9FB722D8804C7796F311B41AB8AF82",1) | CE-T02-NDD | A2.1.02.01.58.2501 | 1200*600*750 | 1 | 组 |  |  | 1、主要材料：所有板件采用E0级实木多层板； 2、主要板材厚度：台面板厚度为25mm，其他板材厚度为16mm； 3、功能配置：主台（单人位）+60*30mm钢脚架+单门单抽立柜+塑料键盘架+吊木挡板+钢管主机架+Φ60mm线盒； 4、五金配置：阻尼门铰、三节路轨、锁具、拉手、连接件等； 5、封边：采用见光面为2.0mm厚全自动封边工艺，防水、防潮、不变色； 6、钢脚架表面采用抗菌粉末静电喷涂处理，具有抗菌、防锈、耐腐蚀、绝缘性高、附着力强、耐摩擦等技术特点。
金额总计：
金额总计（大写）：
119 | 05F-手术室生活一区 | GCP办公室 | 办公椅 | =DISPIMG("ID_BA819A83F9C04E7EAF38787E5F860FA0",1) | S01-Y24-B | A3.5.01.31.11.0002 | 标准 | 30 | 张 |  |  | 1、靠背面料为网布，座垫为西皮，防磨耐污性好； 2、海绵采用定型海绵，可防氧化，防碎，软硬适中，回弹性好，不易变形； 3、背架采用尼龙加玻璃纤维材质，不易氧化；带固定腰靠； 4、底盘采用功能底盘，可360度旋转，自由升降；配置尼龙固定扶手；配尼龙五星脚及防震尼龙轮； 5、设计符合人体工学设计，久坐不累，缓解疲劳。
120 | 05F-手术室生活一区 | GCP办公室 | 医生工作台_R | =DISPIMG("ID_AD55AB054DE94BF1B31D2E124A258319",1) | CE-T02-NDD | A2.1.02.01.58.2501 | 1200*600*750 | 30 | 组 |  |  | 1、主要材料：所有板件采用E0级实木多层板； 2、主要板材厚度：台面板厚度为25mm，其他板材厚度为16mm； 3、功能配置：主台（单人位）+60*30mm钢脚架+单门单抽立柜+塑料键盘架+吊木挡板+钢管主机架+Φ60mm线盒； 4、五金配置：阻尼门铰、三节路轨、锁具、拉手、连接件等； 5、封边：采用见光面为2.0mm厚全自动封边工艺，防水、防潮、不变色； 6、钢脚架表面采用抗菌粉末静电喷涂处理，具有抗菌、防锈、耐腐蚀、绝缘性高、附着力强、耐摩擦等技术特点。
121 | 05F-手术室生活一区 | 前台 | 办公椅 | =DISPIMG("ID_362756FB8E124AB5BA4716DC1943094E",1) | S01-Y24-B | A3.5.01.31.11.0002 | 标准 | 2 | 张 |  |  | 1、靠背面料为网布，座垫为西皮，防磨耐污性好； 2、海绵采用定型海绵，可防氧化，防碎，软硬适中，回弹性好，不易变形； 3、背架采用尼龙加玻璃纤维材质，不易氧化；带固定腰靠； 4、底盘采用功能底盘，可360度旋转，自由升降；配置尼龙固定扶手；配尼龙五星脚及防震尼龙轮； 5、设计符合人体工学设计，久坐不累，缓解疲劳。
122 | 05F-手术室生活一区 | 医生休息室(2间) | 茶几 | =DISPIMG("ID_A36D86B1C6E94FCBAC0A0484BC436F18",1) | T23-K20 | 3.1.23.01.48.0001 | 600*400*600 | 10 | 张 |  |  | 1、面板采用采用E0级实木多层板，25MM厚； 2、采用金属脚，表面经抗菌粉末静电喷涂处理； 3、封边采用见光面为2.0mm厚全自动封边工艺，防水、防潮、不变色； 4、所有材料安全无异味，使用寿命长。
123 | 05F-手术室生活一区 | 医生休息室(2间) | 多功能沙发 | =DISPIMG("ID_C90AF4B49B174A2593BE260F95CE3E1C",1) | S23-SFC8-1 | 3.5.09.39.02.2401 | 单人位 | 12 | 张 |  |  | 1、面料采用专业医疗皮革，具有耐磨耐用、耐腐蚀、耐紫外线消毒及抗老化性能，防霉抗菌，易清洁； 2、采用密度为40KG/M3一体发泡成型全新料海绵，软硬适中，久坐不变形； 3、全实木内框架+功能架，结构牢固； 4、功能配置：单人位，配可伸缩踏板+白蜡木实木扶手+不锈钢水杯架； 5、多功能设计，背压式可躺135°设计且带脚踏，可舒缓疲惫感； 6、所有材料安全无异味，使用寿命长。
124 | 05F-手术室生活一区 | 女更衣 | 办公椅 | =DISPIMG("ID_DA9CBF7872984BE5869548663B4FDA80",1) | S01-Y24-B | A3.5.01.31.11.0002 | 标准 | 1 | 张 |  |  | 1、靠背面料为网布，座垫为西皮，防磨耐污性好； 2、海绵采用定型海绵，可防氧化，防碎，软硬适中，回弹性好，不易变形； 3、背架采用尼龙加玻璃纤维材质，不易氧化；带固定腰靠； 4、底盘采用功能底盘，可360度旋转，自由升降；配置尼龙固定扶手；配尼龙五星脚及防震尼龙轮； 5、设计符合人体工学设计，久坐不累，缓解疲劳。
125 | 05F-手术室生活一区 | 女更衣 | 医生工作台_R | =DISPIMG("ID_9EEF1B6133CD4CB787684CCE1F40782A",1) | CE-T02-NDD | A2.1.02.01.58.2501 | 1200*600*750 | 1 | 组 |  |  | 1、主要材料：所有板件采用E0级实木多层板； 2、主要板材厚度：台面板厚度为25mm，其他板材厚度为16mm； 3、功能配置：主台（单人位）+60*30mm钢脚架+单门单抽立柜+塑料键盘架+吊木挡板+钢管主机架+Φ60mm线盒； 4、五金配置：阻尼门铰、三节路轨、锁具、拉手、连接件等； 5、封边：采用见光面为2.0mm厚全自动封边工艺，防水、防潮、不变色； 6、钢脚架表面采用抗菌粉末静电喷涂处理，具有抗菌、防锈、耐腐蚀、绝缘性高、附着力强、耐摩擦等技术特点。
126 | 05F-手术室生活一区 | 视频直播 | 等候沙发 | =DISPIMG("ID_F8A1AD93878F4EE7ABE490B4BE05AB93",1) | S22-DSF10 | A3.5.22.31.19.0000 | 2700*600*420 | 1 | 张 |  |  | 1、面料采用西皮，防磨耐污性好； 2、海绵采用高密度回弹海绵，可防氧化，防碎，软硬适中，回弹性好，不易变形； 3、内框架为实木框架，选用实木原材经去皮、烘干、防虫防腐处理，坚固耐用； 4、底座采用S形弹簧与高弹绷带形成稳固的网状结构，经久耐用； 5、沙发无扶手，无靠背；底部配不锈钢脚架； 6、所有材料安全无异味，使用寿命长。
127 | 05F-手术室生活一区 | 视频直播 | 等候沙发 | =DISPIMG("ID_8969E8FCF6684E63A12BE395980076C3",1) | S22-DSF10 | A3.5.22.31.19.0001 | 1600*600*420 | 3 | 张 |  |  | 1、面料采用西皮，防磨耐污性好； 2、海绵采用高密度回弹海绵，可防氧化，防碎，软硬适中，回弹性好，不易变形； 3、内框架为实木框架，选用实木原材经去皮、烘干、防虫防腐处理，坚固耐用； 4、底座采用S形弹簧与高弹绷带形成稳固的网状结构，经久耐用； 5、沙发无扶手，无靠背；底部配不锈钢脚架； 6、所有材料安全无异味，使用寿命长。
128 | 小楼05F-手术室生活二区 | 主任办 | 办公椅 | =DISPIMG("ID_89CAEC04AE384A2C9DB51057A0CA145A",1) | S01-Y24-A | A3.5.01.31.11.0001 | 标准 | 1 | 张 |  |  | 1、靠背面料为网布，座垫为西皮，防磨耐污性好； 2、海绵采用高定型海绵，可防氧化，防碎，软硬适中，回弹性好，不易变形； 3、背架采用尼龙加玻璃纤维材质，不易氧化；带可调节头枕及功能腰靠； 4、底盘采用功能底盘，可360度旋转，自由升降；配置尼龙固定扶手；配尼龙五星脚及防震尼龙轮； 5、设计符合人体工学设计，久坐不累，缓解疲劳。
129 | 小楼05F-手术室生活二区 | 主任办 | 接待椅 | =DISPIMG("ID_E64D2E30F4B644F99C9DF1B820AEC1E6",1) | S16-Y24-C | A3.5.16.31.03.0001 | 标准 | 1 | 张 |  |  | 1、靠背面料为网布，座垫为西皮，防磨耐污性好； 2、海绵采用定型海绵，可防氧化，防碎，软硬适中，回弹性好，不易变形； 3、背架采用尼龙加玻璃纤维材质，不易氧化；带固定腰靠； 4、椅架为壁厚2.0mm铁管喷涂弓形脚；配置尼龙固定扶手； 5、设计符合人体工学设计，久坐不累，缓解疲劳。
130 | 小楼05F-手术室生活二区 | 主任办 | 医用工作台_R | =DISPIMG("ID_5FD3DBB0CA024AA89F282038528F936D",1) | CE-T04-ND | A2.1.02.01.62.2501 | 1600*1600*750 | 1 | 组 |  |  | 1、主要材料：所有板件采用E0级实木多层板； 2、主要板材厚度：主台面板厚度为25mm，其他板材厚度为16mm； 3、功能配置：主台+60*30mm钢脚架+固定副柜+木挡板+塑料键盘架+铝合金毛刷线盒+通风散热件； 4、五金配置：阻尼门铰、三节路轨、锁具、拉手、连接件等； 5、封边：采用见光面为2.0mm厚全自动封边工艺，防水、防潮、不变色； 6、钢脚架表面采用抗菌粉末静电喷涂处理，具有抗菌、防锈、耐腐蚀、绝缘性高、附着力强、耐摩擦等技术特点。
131 | 小楼05F-手术室生活二区 | 休息室(6间) | 医用双层木床_R | =DISPIMG("ID_5C588F4E855245169AFEE3DD1C6507D2",1) | C01-MC3-A | A3.4.01.62.03.2501 | 1990*900*1860 | 12 | 组 |  |  | 1、所有板材均采用樟子松原木制作； 2、床架立柱80*60mm，床侧枋120*30mm； 3、床板采用厚度14mm杉木原木板，每个床板缝隙＜10mm，铺板下6根大小为40mm*30mm硬杂木柯木料； 4、四腿落地，榫卯结构，颜色为松木本色； 5、配置：实木床架+杉木床板2套+床垫2件；床梯不可左右互换； 6、表面经过净味喷漆处理，5层底油及3层面漆； 7、整体经过防潮，防腐，防虫，脱脂等化学处理，结构稳定，设计合理，美观大方，经久耐用，所有拐角处圆弧处理，无尖锐菱角。
132 | 小楼05F-手术室生活二区 | 医生办（兼避难间） | 办公椅 | =DISPIMG("ID_B2BA31C2B6034A2AA4091F2B61D1B4B0",1) | S01-Y24-B | A3.5.01.31.11.0002 | 标准 | 16 | 张 |  |  | 1、靠背面料为网布，座垫为西皮，防磨耐污性好； 2、海绵采用定型海绵，可防氧化，防碎，软硬适中，回弹性好，不易变形； 3、背架采用尼龙加玻璃纤维材质，不易氧化；带固定腰靠； 4、底盘采用功能底盘，可360度旋转，自由升降；配置尼龙固定扶手；配尼龙五星脚及防震尼龙轮； 5、设计符合人体工学设计，久坐不累，缓解疲劳。
133 | 小楼05F-手术室生活二区 | 医生办（兼避难间） | 医生工作台_R | =DISPIMG("ID_11339A524C774AC4A4BDFAF09DB657BE",1) | CE-T02-NDD | A2.1.02.01.58.2501 | 1200*600*750 | 16 | 组 |  |  | 1、主要材料：所有板件采用E0级实木多层板； 2、主要板材厚度：台面板厚度为25mm，其他板材厚度为16mm； 3、功能配置：主台（单人位）+60*30mm钢脚架+单门单抽立柜+塑料键盘架+吊木挡板+钢管主机架+Φ60mm线盒； 4、五金配置：阻尼门铰、三节路轨、锁具、拉手、连接件等； 5、封边：采用见光面为2.0mm厚全自动封边工艺，防水、防潮、不变色； 6、钢脚架表面采用抗菌粉末静电喷涂处理，具有抗菌、防锈、耐腐蚀、绝缘性高、附着力强、耐摩擦等技术特点。
134 | 小楼05F-手术室生活二区 | 库房 | 医用货架 | =DISPIMG("ID_CCEA77894FE24471B2A06749B178D80E",1) | J01-HJ1 | A3.3.01.44.04.0001 | 1200*600*1950 | 4 | 组 |  |  | 1、主要材料：冷轧钢板，具有抗酸、防锈、防蚀等特点； 2、主要板材厚度：立柱用50*50*T1.5mm冷轧钢方管，挂板和托臂用2.0mm，层板用0.8mm； 3、货架整体可以拆装，整架共分5层4格，每层节距可以自由调节，这样可以满足摆放不同大小的物品； 4、功能配置：主架+层板； 5、所有板件经数控激光切割、模具冲压、数控折弯、焊接、机器打磨而成；表面采用抗菌粉末静电喷涂处理，具有抗菌、防锈、耐腐蚀、绝缘性高、附着力强、耐摩擦等技术特点。
135 | 小楼05F-手术室生活二区 | 护士办 | 办公椅 | =DISPIMG("ID_36DF88073B894FDD9052A299CAAE6CF2",1) | S01-Y24-B | A3.5.01.31.11.0002 | 标准 | 16 | 张 |  |  | 1、靠背面料为网布，座垫为西皮，防磨耐污性好； 2、海绵采用定型海绵，可防氧化，防碎，软硬适中，回弹性好，不易变形； 3、背架采用尼龙加玻璃纤维材质，不易氧化；带固定腰靠； 4、底盘采用功能底盘，可360度旋转，自由升降；配置尼龙固定扶手；配尼龙五星脚及防震尼龙轮； 5、设计符合人体工学设计，久坐不累，缓解疲劳。
136 | 小楼05F-手术室生活二区 | 护士办 | 医生工作台_R | =DISPIMG("ID_20283AF0F4324DF3AC8689AB295FB8D7",1) | CE-T02-NDD | A2.1.02.01.58.2501 | 1200*600*750 | 16 | 组 |  |  | 1、主要材料：所有板件采用E0级实木多层板； 2、主要板材厚度：台面板厚度为25mm，其他板材厚度为16mm； 3、功能配置：主台（单人位）+60*30mm钢脚架+单门单抽立柜+塑料键盘架+吊木挡板+钢管主机架+Φ60mm线盒； 4、五金配置：阻尼门铰、三节路轨、锁具、拉手、连接件等； 5、封边：采用见光面为2.0mm厚全自动封边工艺，防水、防潮、不变色； 6、钢脚架表面采用抗菌粉末静电喷涂处理，具有抗菌、防锈、耐腐蚀、绝缘性高、附着力强、耐摩擦等技术特点。
137 | 小楼05F-手术室生活二区 | 护长办 | 办公椅 | =DISPIMG("ID_996B0793942A4B8ABF61E56C0A9937F1",1) | S01-Y24-A | A3.5.01.31.11.0001 | 标准 | 1 | 张 |  |  | 1、靠背面料为网布，座垫为西皮，防磨耐污性好； 2、海绵采用高定型海绵，可防氧化，防碎，软硬适中，回弹性好，不易变形； 3、背架采用尼龙加玻璃纤维材质，不易氧化；带可调节头枕及功能腰靠； 4、底盘采用功能底盘，可360度旋转，自由升降；配置尼龙固定扶手；配尼龙五星脚及防震尼龙轮； 5、设计符合人体工学设计，久坐不累，缓解疲劳。
138 | 小楼05F-手术室生活二区 | 护长办 | 接待椅 | =DISPIMG("ID_452F2C528DE64D00AF5BD190B2F7AA63",1) | S16-Y24-C | A3.5.16.31.03.0001 | 标准 | 1 | 张 |  |  | 1、靠背面料为网布，座垫为西皮，防磨耐污性好； 2、海绵采用定型海绵，可防氧化，防碎，软硬适中，回弹性好，不易变形； 3、背架采用尼龙加玻璃纤维材质，不易氧化；带固定腰靠； 4、椅架为壁厚2.0mm铁管喷涂弓形脚；配置尼龙固定扶手； 5、设计符合人体工学设计，久坐不累，缓解疲劳。
139 | 小楼05F-手术室生活二区 | 护长办 | 医用工作台_R | =DISPIMG("ID_8232B80E1FC84EA983205A407032090A",1) | CE-T04-ND | A2.1.02.01.62.2501 | 1600*1600*750 | 1 | 组 |  |  | 1、主要材料：所有板件采用E0级实木多层板； 2、主要板材厚度：主台面板厚度为25mm，其他板材厚度为16mm； 3、功能配置：主台+60*30mm钢脚架+固定副柜+木挡板+塑料键盘架+铝合金毛刷线盒+通风散热件； 4、五金配置：阻尼门铰、三节路轨、锁具、拉手、连接件等； 5、封边：采用见光面为2.0mm厚全自动封边工艺，防水、防潮、不变色； 6、钢脚架表面采用抗菌粉末静电喷涂处理，具有抗菌、防锈、耐腐蚀、绝缘性高、附着力强、耐摩擦等技术特点。
140 | 小楼05F-手术室生活二区 | 示教室 | 会议台 | =DISPIMG("ID_06901DEE66D947E9A9BF51175F790955",1) | T05-HY9-B | A3.1.05.01.01.2402 | 4800*1800*760 | 1 | 组 |  |  | 1、所有板材均采用的E0级实木多层板； 2、主要板材厚度：台面板厚度为50mm，其他板材厚度为16mm； 3、配置：主台+对开门柜+内部走线系统（预留走线）； 4、五金配置：阻尼门铰、连接件等五金配件； 5、封边采用见光面为2.0mm厚全自动封边工艺，防水、防潮、不变色。
141 | 小楼05F-手术室生活二区 | 示教室 | 会议椅 | =DISPIMG("ID_555223177F494693BB0FA662071EB4B1",1) | S03-HY7 | 3.5.02.31.11.0001 | 标准 | 34 | 张 |  |  | 1、座垫、靠背面料采用西皮，防磨耐污性好； 2、采用高密度回弹海绵，可防氧化，防碎，软硬适中，回弹性好，不易变形； 3、配置实木脚架，表面经过净味喷漆处理，5层底油及3层面漆； 4、整椅结构简单牢固； 5、所有材料安全无异味，使用寿命长。
142 | 小楼05F-手术室生活二区 | 示教室 | 示教台 | =DISPIMG("ID_13291E991A70484FA99F02D6C30C9B57",1) | T22-A2 | 2.1.22.04.01.0001 | 720*580*710/1100 | 1 | 组 |  |  | 1、台面采用吸塑板，防潮、耐高温，实用性高； 2、脚架为金属喷漆钢脚，立柱塑料外壳，配4个固定脚，其中2个带前倾可推动脚轮；带钢制挡板； 3、升降范围在715-1100mm， 最大承重60公斤。
143 | 小楼05F-手术室生活二区 | 餐厅 | 餐台 | =DISPIMG("ID_608D132E115645D9A369EB1A7F272D6E",1) | T15-CT1-CAB | A3.1.15.28.08.0001 | 1200*700*750 | 12 | 张 |  |  | 1、岩板台面，取材天然，高压高温1200度岩烧而成，具有耐化学品、抗磨耐刮耐深度磨损、耐高温、易清洁等特点；台面双层设计，上层为岩板下层为实木多层板； 2、台面采用30*10MM不锈钢管包边，材料厚度为1.0MM，经钛金拉丝工艺处理； 3、脚架为不锈钢镀钛金拉丝，底盘700*400*8MM为不锈钢包实芯钢板，支柱（双支柱）为直径76*1.0MM不锈钢管，托盘为250*250*2.0MM实芯钢板； 4、脚架结构牢固。
144 | 小楼05F-手术室生活二区 | 餐厅 | 餐台 | =DISPIMG("ID_67E8576CCC104EE48306E739E23EE65A",1) | T15-CT6-C | A3.1.15.28.15.2403 | φ1500*750 | 2 | 张 |  |  | 1、岩板台面，取材天然，高压高温1200度岩烧而成，具有耐化学品、抗磨耐刮耐深度磨损、耐高温、易清洁等特点； 2、台面下层配置橡胶木框架； 3、脚架为冷轧钢管+木纹转印工艺，脚架结构牢固； 4、配置2000瓦隐藏电磁炉+手动静音转盘。
145 | 小楼05F-手术室生活二区 | 餐厅 | 餐椅 | =DISPIMG("ID_8E653786C06640BD99C075CE288FA0E9",1) | S25-CY13 | 3.5.25.31.25.2401 | 标准 | 8 | 张 |  |  | 1、靠背、座垫采用西皮，防磨耐污性好； 2、海绵采用高密度回弹海绵，可防氧化，防碎，软硬适中，回弹性好，坐感舒适，不易变形； 3、脚架为白蜡木实木，自然木纹，保留天然特性；表面经过净味喷漆处理，5层底油及3层面漆；底部加上金色脚套，整体牢固耐用； 4、椅架整装工艺，榫卯结构，结构简单牢固； 5、所有材料安全可靠，使用寿命长。
146 | 小楼05F-手术室生活二区 | 餐厅 | 餐椅 | =DISPIMG("ID_8CB47E7A95184FAA8C9A46A4C6AFAFA4",1) | S25-CY16 | A3.5.25.31.26.2501 | 标准 | 48 | 张 |  |  | 1、座垫、靠背面料为优质西皮； 2、颜色：靠背后面、靠背前面和座垫为优质西皮； 3、海绵采用高密度回弹海绵； 4、椅架为1.0碳素钢脚喷涂，整体牢固耐用；
147 | 小楼05F-手术室生活二区 | 高职办公 | 办公椅 | =DISPIMG("ID_D01DBD4DE0BB40E98B1A33AC4C2AA8CC",1) | S01-Y24-B | A3.5.01.31.11.0002 | 标准 | 5 | 张 |  |  | 1、靠背面料为网布，座垫为西皮，防磨耐污性好； 2、海绵采用定型海绵，可防氧化，防碎，软硬适中，回弹性好，不易变形； 3、背架采用尼龙加玻璃纤维材质，不易氧化；带固定腰靠； 4、底盘采用功能底盘，可360度旋转，自由升降；配置尼龙固定扶手；配尼龙五星脚及防震尼龙轮； 5、设计符合人体工学设计，久坐不累，缓解疲劳。
148 | 小楼05F-手术室生活二区 | 高职办公 | 茶几 | =DISPIMG("ID_C8F748AE6B934AA2B38CF63F34C02D94",1) | T23-Q13-F | A3.1.23.51.42.0002 | 600*600*520 | 1 | 张 |  |  | 1、面板采用密度板，防潮、耐高温，实用性高； 2、板材表面贴胡桃木皮处理，木纹顺畅自然；表面经过净味喷漆处理，5层底油及3层面漆； 3、采用红橡实木脚架，选用实木原材经去皮、烘干、防虫防腐处理，坚固耐用； 4、所有材料安全无异味，使用寿命长。
149 | 小楼05F-手术室生活二区 | 高职办公 | 接待沙发 | =DISPIMG("ID_CDCD57ECFEED48BB89EBD952669876E9",1) | S20-BSF22-3 | 3.5.20.31.57.3001 | 1900*780*780 | 1 | 张 |  |  | 1、面料采用西皮，防磨耐污性好； 2、海绵采用高密度回弹海绵，可防氧化，防碎，软硬适中，回弹性好，坐感舒适，不易变形； 3、内框架为实木框架，选用实木原材经去皮、烘干、防虫防腐处理，坚固耐用； 4、底座采用S形弹簧与高弹绷带形成稳固的网状结构，经久耐用； 5、沙发配置为三人位，两侧带扶手；配置金属喷涂脚架； 6、所有材料安全无异味，使用寿命长。
150 | 小楼05F-手术室生活二区 | 高职办公 | 屏风卡位_R | =DISPIMG("ID_FE868D10297D4F1F99DA31A5A9EDBB4E",1) | P01-NDA-K | A3.6.02.01.01.0001 | 1460*1430*750/1200 | 5 | 组 |  |  | 1、主要材料：台面板及柜体采用E0级实木多层板； 2、主要板材厚度：台面板为25mm，其他板件为16mm；正面屏风采用时尚30mm厚铝合金框架，上玻璃下木板；侧面屏风为时尚60*30mm钢脚架+屏风组合+三抽立柜+塑料键盘架+Φ60mm金属线盒+钢管主机架； 4、封边：采用见光面为2.0mm厚全自动封边工艺，防水、防潮、不变色； 5、五金配置：三节路轨、锁具、拉手、连接件等； 6、钢脚架表面采用抗菌粉末静电喷涂处理，具有抗菌、防锈、耐腐蚀、绝缘性高、附着力强、耐摩擦等技术特点。
报价单位名称：（盖章）
联系人：
联系电话：

## 固定家具（纳入装修工程）
家具明细清单
序号 | 楼层 | 区域 | 产品名称 | 产品参考图片 | 产品型号 | 产品编码 | 规格(W*D*H)mm | 数量 | 单位 | 单价 | 金额 | 材料及工艺描述 | 备 注
1 | 01F | 咨询台 | 导医台 | =DISPIMG("ID_AD8ACE6299D74356AFEE167A72632F3D",1) | T01-G13-YD | 3.1.01.45.68.0000 | (3.14*5280)*640/840*1080 | 73.92 | 延米 |  |  | 1、主要材料：电解钢板，具有抗酸、防锈、防蚀等特点； 2、主要板材厚度：看台、门板、活动柜用0.8mm；前挡板、侧板、台面板用1.0mm；踢脚线面贴SUS316不锈钢1.0mm； 3、柜门和抽面为隐藏式折边拉手，双层结构；整个护士站内部有设计电线孔位与走线通道； 4、功能配置：护士站主框架+高台框架+三抽柜+主机柜+灯带+电源插座，不含人造石面； 5、五金配置：阻尼门铰、三节路轨、锁具、一体折弯拉手等； 6、所有板件经数控激光切割、模具冲压、数控折弯、焊接、机器打磨而成；表面采用抗菌粉末静电喷涂处理，具有抗菌、防锈、耐腐蚀、绝缘性高、附着力强、耐摩擦等技术特点。
2 | 06F-中医康复(病房) | VIP病房-单人间(共5间) | 病房衣物柜 | =DISPIMG("ID_EB4A97BF96FF4845ABD6F2F28D87FB0E",1) | G10-K2 | A2.2.10.01.09.0000 | 1700*500*2780 | 3 | 组 |  |  | 1、主要材料：所有板件采用E0级实木颗粒板；柜台面采用医用级复合亚克力人造石，厚度≥12mm； 2、主要板材厚度：顶板、侧板、层板、门板、底板、封板厚度为16mm； 3、功能配置：主柜（掩开门，上层为挂衣杆，下层为活动层板，配一个公共物品放置区）+顶柜（对开门）+人造石面； 4、五金配置：阻尼门铰、锁具、拉手、连接件等； 5、封边：采用见光面为2.0mm厚全自动封边工艺，防水、防潮、不变色。
3 | 06F-中医康复(病房) | VIP病房-单人间(共5间) | 病房衣物柜 | =DISPIMG("ID_13982EF084F443A6B50D81C717873699",1) | G10-K2 | A2.2.10.01.09.0000 | 1900*500*2780 | 2 | 组 |  |  | 1、主要材料：所有板件采用E0级实木颗粒板；柜台面采用医用级复合亚克力人造石，厚度≥12mm； 2、主要板材厚度：顶板、侧板、层板、门板、底板、封板厚度为16mm； 3、功能配置：主柜（掩开门，上层为挂衣杆，下层为活动层板，配一个公共物品放置区）+顶柜（对开门）+人造石面； 4、五金配置：阻尼门铰、锁具、拉手、连接件等； 5、封边：采用见光面为2.0mm厚全自动封边工艺，防水、防潮、不变色。
4 | 06F-中医康复(病房) | VIP病房-套间(共2间) | 病房衣物柜 | =DISPIMG("ID_5E1E7D14CA974D16A2D28080FFADE2CE",1) | G10-K2 | A2.2.10.01.09.0000 | 2900*500*2780 | 1 | 组 |  |  | 1、主要材料：所有板件采用E0级实木颗粒板；柜台面采用医用级复合亚克力人造石，厚度≥12mm； 2、主要板材厚度：顶板、侧板、层板、门板、底板、封板厚度为16mm； 3、功能配置：主柜（掩开门，上层为挂衣杆，下层为活动层板，配一个公共物品放置区）+顶柜（对开门）+人造石面； 4、五金配置：阻尼门铰、锁具、拉手、连接件等； 5、封边：采用见光面为2.0mm厚全自动封边工艺，防水、防潮、不变色。
5 | 06F-中医康复(病房) | VIP病房-套间(共2间) | 病房衣物柜 | =DISPIMG("ID_F2F5AEBBA94D4FAE92A8FC79A37476FF",1) | G10-K2 | A2.2.10.01.09.0000 | 3200*500*2780 | 1 | 组 |  |  | 1、主要材料：所有板件采用E0级实木颗粒板；柜台面采用医用级复合亚克力人造石，厚度≥12mm； 2、主要板材厚度：顶板、侧板、层板、门板、底板、封板厚度为16mm； 3、功能配置：主柜（掩开门，上层为挂衣杆，下层为活动层板，配一个公共物品放置区）+顶柜（对开门）+人造石面； 4、五金配置：阻尼门铰、锁具、拉手、连接件等； 5、封边：采用见光面为2.0mm厚全自动封边工艺，防水、防潮、不变色。
6 | 06F-中医康复(病房) | 病房(6间) | 病房衣物柜 | =DISPIMG("ID_18FBDC59DD94460FA89B2610DD585629",1) | G10-K1 | A2.2.10.01.08.0000 | 1450*500*2780 | 1 | 组 |  |  | 1、主要材料：所有板件采用E0级实木颗粒板； 2、主要板材厚度：顶板、侧板、层板、门板、底板、封板厚度为16mm； 3、功能配置：主柜（掩门，上层为挂衣杆，下层为活动层板）+顶柜（对开门）； 4、五金配置：阻尼门铰、锁具、拉手、连接件等； 5、封边：采用见光面为2.0mm厚全自动封边工艺，防水、防潮、不变色。
7 | 06F-中医康复(病房) | 病房(6间) | 病房衣物柜 | =DISPIMG("ID_AF6968CF91624CC78940492915FB67CD",1) | G10-K1 | A2.2.10.01.08.0000 | 1700*500*2780 | 4 | 组 |  |  | 1、主要材料：所有板件采用E0级实木颗粒板； 2、主要板材厚度：顶板、侧板、层板、门板、底板、封板厚度为16mm； 3、功能配置：主柜（掩门，上层为挂衣杆，下层为活动层板）+顶柜（对开门）； 4、五金配置：阻尼门铰、锁具、拉手、连接件等； 5、封边：采用见光面为2.0mm厚全自动封边工艺，防水、防潮、不变色。
8 | 06F-中医康复(病房) | 病房(6间) | 病房衣物柜 | =DISPIMG("ID_2D0CD92BF27641919D6E1D7F278DE4C7",1) | G10-K1 | A2.2.10.01.08.0000 | 2400*500*2780 | 1 | 组 |  |  | 1、主要材料：所有板件采用E0级实木颗粒板； 2、主要板材厚度：顶板、侧板、层板、门板、底板、封板厚度为16mm； 3、功能配置：主柜（掩门，上层为挂衣杆，下层为活动层板）+顶柜（对开门）； 4、五金配置：阻尼门铰、锁具、拉手、连接件等； 5、封边：采用见光面为2.0mm厚全自动封边工艺，防水、防潮、不变色。
| 06F-中医康复(病房) | 走道 | 医用资料柜 | =DISPIMG("ID_431413EDFD9E4B0B87136F2C7E8DDC64",1) |  |  | 800*420*2000 | 1 | 组 |  |  | 1、主要材料：所有板件采用E0级实木颗粒板； 2、主要板材厚度：顶板、层板厚度为25mm，侧板、门板、底板厚度为16mm； 3、功能配置：主柜（上下掩门，上木框玻璃门+2件活层，下木门+1件活层）； 4、五金配置：阻尼门铰、锁具、拉手、连接件等； 5、封边：采用见光面为2.0mm厚全自动封边工艺，防水、防潮、不变色。 | 2025年8月修改，增加柜子，放洗涤用品，垃圾袋和阿姨护工个人物品。
1084 | 06F-中医康复科 | 诊室(8间) | 医用资料柜 | =DISPIMG("ID_6B01115AD57C4FA9A8ACF43B2AE6239D",1) | G07-K1-A | A2.2.07.01.01.0001 | 800*420*2000 | 6 | 组 |  |  | 1、主要材料：所有板件采用E0级实木颗粒板； 2、主要板材厚度：顶板、层板厚度为25mm，侧板、门板、底板厚度为16mm； 3、功能配置：主柜（上下掩门，上木框玻璃门+2件活层，下木门+1件活层）； 4、五金配置：阻尼门铰、锁具、拉手、连接件等； 5、封边：采用见光面为2.0mm厚全自动封边工艺，防水、防潮、不变色。 | 2025年8月修改，原数量为2，改为6
1099 | 06F-档案中心 | 办公室 | 不锈钢资料柜 | =DISPIMG("ID_8E78A5AC53D94947B94D8B748F2483DB",1) | G39-Q3B | 3.2.39.41.01.0000 | 950*420*2000 | 3 | 组 |  |  | 1、主要材料：采用304不锈钢板材，具有不易生锈、防蚀等特点； 2、主要板材厚度：侧板、门板、顶板、底板、层板用0.8mm，加强管料用1.0mm； 3、器械柜上下分二对掩门，上均分4层，下均分3层；层板可自由拆卸，逐级调整高度，这样可以分类存放不同大小的物品 4、柜门为双层结构,带缓冲功能； 5、功能配置：主柜+上下对开门； 6、所有工件经数控激光切割、模具冲压、数控折弯、亚弧焊接、机器打磨、抛光、拉丝而成。 | 2025年8月修改，原带门到顶的不锈钢资料柜，改为无门柜
12 | 07F | 病房-四人间(共1间) | 病房衣物柜 | =DISPIMG("ID_36E65D0B50F24C928256C5D6793DF901",1) | G10-K1 | A2.2.10.01.08.0000 | 2400*500*2780 | 1 | 组 |  |  | 1、主要材料：所有板件采用E0级实木颗粒板； 2、主要板材厚度：顶板、侧板、层板、门板、底板、封板厚度为16mm； 3、功能配置：主柜（掩门，上层为挂衣杆，下层为活动层板）+顶柜（对开门）； 4、五金配置：阻尼门铰、锁具、拉手、连接件等； 5、封边：采用见光面为2.0mm厚全自动封边工艺，防水、防潮、不变色。
13 | 07F-神经医学科 | 病房(共18间) | 病房衣物柜 | =DISPIMG("ID_AC75EFC3E9264DE58B6C4CB3CA091D00",1) | G10-K1 | A2.2.10.01.08.0000 | 2400*500*2780 | 2 | 组 |  |  | 1、主要材料：所有板件采用E0级实木颗粒板； 2、主要板材厚度：顶板、侧板、层板、门板、底板、封板厚度为16mm； 3、功能配置：主柜（掩门，上层为挂衣杆，下层为活动层板）+顶柜（对开门）； 4、五金配置：阻尼门铰、锁具、拉手、连接件等； 5、封边：采用见光面为2.0mm厚全自动封边工艺，防水、防潮、不变色。
14 | 07F-神经医学科 | 病房(共18间) | 病房衣物柜 | =DISPIMG("ID_B908F86FEEB1499A9DD188D82042A385",1) | G10-K1 | A2.2.10.01.08.0000 | 1900*500*2780 | 11 | 组 |  |  | 1、主要材料：所有板件采用E0级实木颗粒板； 2、主要板材厚度：顶板、侧板、层板、门板、底板、封板厚度为16mm； 3、功能配置：主柜（掩门，上层为挂衣杆，下层为活动层板）+顶柜（对开门）； 4、五金配置：阻尼门铰、锁具、拉手、连接件等； 5、封边：采用见光面为2.0mm厚全自动封边工艺，防水、防潮、不变色。
15 | 07F-神经医学科 | 病房(共18间) | 病房衣物柜 | =DISPIMG("ID_3600E4F63E2A41A5A1B5577F74996611",1) | G10-K1 | A2.2.10.01.08.0000 | 1700*500*2780 | 4 | 组 |  |  | 1、主要材料：所有板件采用E0级实木颗粒板； 2、主要板材厚度：顶板、侧板、层板、门板、底板、封板厚度为16mm； 3、功能配置：主柜（掩门，上层为挂衣杆，下层为活动层板）+顶柜（对开门）； 4、五金配置：阻尼门铰、锁具、拉手、连接件等； 5、封边：采用见光面为2.0mm厚全自动封边工艺，防水、防潮、不变色。
16 | 07F-神经医学科 | 病房(共18间) | 病房衣物柜 | =DISPIMG("ID_6A64F3FCDCB341FA903F1F5A520DB591",1) | G10-K1 | A2.2.10.01.08.0000 | 1450*500*2780 | 1 | 组 |  |  | 1、主要材料：所有板件采用E0级实木颗粒板； 2、主要板材厚度：顶板、侧板、层板、门板、底板、封板厚度为16mm； 3、功能配置：主柜（掩门，上层为挂衣杆，下层为活动层板）+顶柜（对开门）； 4、五金配置：阻尼门铰、锁具、拉手、连接件等； 5、封边：采用见光面为2.0mm厚全自动封边工艺，防水、防潮、不变色。
| 07F-神经医学科 | 走道 | 医用资料柜 | =DISPIMG("ID_52EE7694215742F4AA9E4BF70067CF0D",1) |  |  | 800*420*2000 | 1 | 组 |  |  | 1、主要材料：所有板件采用E0级实木颗粒板； 2、主要板材厚度：顶板、层板厚度为25mm，侧板、门板、底板厚度为16mm； 3、功能配置：主柜（上下掩门，上木框玻璃门+2件活层，下木门+1件活层）； 4、五金配置：阻尼门铰、锁具、拉手、连接件等； 5、封边：采用见光面为2.0mm厚全自动封边工艺，防水、防潮、不变色。 | 2025年8月修改，增加柜子，放洗涤用品，垃圾袋和阿姨护工个人物品。
18 | 08F-神经医学科 | VIP病房-单人间(共5间) | 病房衣物柜 | =DISPIMG("ID_249E4FF51A004F2BA66D48364B09DBB9",1) | G10-K2 | A2.2.10.01.09.0000 | 1700*500*2780 | 3 | 组 |  |  | 1、主要材料：所有板件采用E0级实木颗粒板；柜台面采用医用级复合亚克力人造石，厚度≥12mm； 2、主要板材厚度：顶板、侧板、层板、门板、底板、封板厚度为16mm； 3、功能配置：主柜（掩开门，上层为挂衣杆，下层为活动层板，配一个公共物品放置区）+顶柜（对开门）+人造石面； 4、五金配置：阻尼门铰、锁具、拉手、连接件等； 5、封边：采用见光面为2.0mm厚全自动封边工艺，防水、防潮、不变色。
19 | 08F-神经医学科 | VIP病房-单人间(共5间) | 病房衣物柜 | =DISPIMG("ID_8A499E09DBF44CD8B3DFBD51A343CCAD",1) | G10-K2 | A2.2.10.01.09.0000 | 1900*500*2780 | 2 | 组 |  |  | 1、主要材料：所有板件采用E0级实木颗粒板；柜台面采用医用级复合亚克力人造石，厚度≥12mm； 2、主要板材厚度：顶板、侧板、层板、门板、底板、封板厚度为16mm； 3、功能配置：主柜（掩开门，上层为挂衣杆，下层为活动层板，配一个公共物品放置区）+顶柜（对开门）+人造石面； 4、五金配置：阻尼门铰、锁具、拉手、连接件等； 5、封边：采用见光面为2.0mm厚全自动封边工艺，防水、防潮、不变色。
20 | 08F-神经医学科 | VIP病房-套间(共2间) | 病房衣物柜 | =DISPIMG("ID_394D3E894B8240E881C819421A004B9C",1) | G10-K2 | A2.2.10.01.09.0000 | 2900*500*2780 | 1 | 组 |  |  | 1、主要材料：所有板件采用E0级实木颗粒板；柜台面采用医用级复合亚克力人造石，厚度≥12mm； 2、主要板材厚度：顶板、侧板、层板、门板、底板、封板厚度为16mm； 3、功能配置：主柜（掩开门，上层为挂衣杆，下层为活动层板，配一个公共物品放置区）+顶柜（对开门）+人造石面； 4、五金配置：阻尼门铰、锁具、拉手、连接件等； 5、封边：采用见光面为2.0mm厚全自动封边工艺，防水、防潮、不变色。
21 | 08F-神经医学科 | VIP病房-套间(共2间) | 病房衣物柜 | =DISPIMG("ID_D31D8060F12C4F97A848243126173BCF",1) | G10-K2 | A2.2.10.01.09.0000 | 3200*500*2780 | 1 | 组 |  |  | 1、主要材料：所有板件采用E0级实木颗粒板；柜台面采用医用级复合亚克力人造石，厚度≥12mm； 2、主要板材厚度：顶板、侧板、层板、门板、底板、封板厚度为16mm； 3、功能配置：主柜（掩开门，上层为挂衣杆，下层为活动层板，配一个公共物品放置区）+顶柜（对开门）+人造石面； 4、五金配置：阻尼门铰、锁具、拉手、连接件等； 5、封边：采用见光面为2.0mm厚全自动封边工艺，防水、防潮、不变色。
22 | 08F-神经医学科 | 病房(共18间) | 病房衣物柜 | =DISPIMG("ID_B238E9BE7A1C4489B4F4CC0DEB28A78A",1) | G10-K1 | A2.2.10.01.08.0000 | 1900*500*2780 | 13 | 组 |  |  | 1、主要材料：所有板件采用E0级实木颗粒板； 2、主要板材厚度：顶板、侧板、层板、门板、底板、封板厚度为16mm； 3、功能配置：主柜（掩门，上层为挂衣杆，下层为活动层板）+顶柜（对开门）； 4、五金配置：阻尼门铰、锁具、拉手、连接件等； 5、封边：采用见光面为2.0mm厚全自动封边工艺，防水、防潮、不变色。
23 | 08F-神经医学科 | 病房(共18间) | 病房衣物柜 | =DISPIMG("ID_D6126E734CAF4C23B2DB6E1F3606D7D5",1) | G10-K1 | A2.2.10.01.08.0000 | 1700*500*2780 | 2 | 组 |  |  | 1、主要材料：所有板件采用E0级实木颗粒板； 2、主要板材厚度：顶板、侧板、层板、门板、底板、封板厚度为16mm； 3、功能配置：主柜（掩门，上层为挂衣杆，下层为活动层板）+顶柜（对开门）； 4、五金配置：阻尼门铰、锁具、拉手、连接件等； 5、封边：采用见光面为2.0mm厚全自动封边工艺，防水、防潮、不变色。
24 | 08F-神经医学科 | 病房(共18间) | 病房衣物柜 | =DISPIMG("ID_BC946824BA454EDE86B31F5FF46CE840",1) | G10-K1 | A2.2.10.01.08.0000 | 2400*500*2780 | 2 | 组 |  |  | 1、主要材料：所有板件采用E0级实木颗粒板； 2、主要板材厚度：顶板、侧板、层板、门板、底板、封板厚度为16mm； 3、功能配置：主柜（掩门，上层为挂衣杆，下层为活动层板）+顶柜（对开门）； 4、五金配置：阻尼门铰、锁具、拉手、连接件等； 5、封边：采用见光面为2.0mm厚全自动封边工艺，防水、防潮、不变色。
25 | 08F-神经医学科 | 病房(共18间) | 病房衣物柜 | =DISPIMG("ID_D38549E1DA8C4B7095A6E202ABE6FA99",1) | G10-K1 | A2.2.10.01.08.0000 | 1450*500*2780 | 1 | 组 |  |  | 1、主要材料：所有板件采用E0级实木颗粒板； 2、主要板材厚度：顶板、侧板、层板、门板、底板、封板厚度为16mm； 3、功能配置：主柜（掩门，上层为挂衣杆，下层为活动层板）+顶柜（对开门）； 4、五金配置：阻尼门铰、锁具、拉手、连接件等； 5、封边：采用见光面为2.0mm厚全自动封边工艺，防水、防潮、不变色。
26 | 08F-神经医学科 | 病房-四人间(共1间) | 病房衣物柜 | =DISPIMG("ID_101AD57343874B4B9C34C37F6BB9AC48",1) | G10-K1 | A2.2.10.01.08.0000 | 2400*500*2780 | 1 | 组 |  |  | 1、主要材料：所有板件采用E0级实木颗粒板； 2、主要板材厚度：顶板、侧板、层板、门板、底板、封板厚度为16mm； 3、功能配置：主柜（掩门，上层为挂衣杆，下层为活动层板）+顶柜（对开门）； 4、五金配置：阻尼门铰、锁具、拉手、连接件等； 5、封边：采用见光面为2.0mm厚全自动封边工艺，防水、防潮、不变色。
| 08F-神经医学科 | 走道 | 医用资料柜 | =DISPIMG("ID_9E24E5C513AA49DD8EF0E5715681F25F",1) |  |  | 800*420*2000 | 1 | 组 |  |  | 1、主要材料：所有板件采用E0级实木颗粒板； 2、主要板材厚度：顶板、层板厚度为25mm，侧板、门板、底板厚度为16mm； 3、功能配置：主柜（上下掩门，上木框玻璃门+2件活层，下木门+1件活层）； 4、五金配置：阻尼门铰、锁具、拉手、连接件等； 5、封边：采用见光面为2.0mm厚全自动封边工艺，防水、防潮、不变色。 | 2025年8月修改，增加柜子，放洗涤用品，垃圾袋和阿姨护工个人物品。
28 | 09F-神经医学科 | VIP病房-单人间(共5间) | 病房衣物柜 | =DISPIMG("ID_F63EDB8CDCBF42B8A6D0B5B847B41AD9",1) | G10-K2 | A2.2.10.01.09.0000 | 1700*500*2780 | 3 | 组 |  |  | 1、主要材料：所有板件采用E0级实木颗粒板；柜台面采用医用级复合亚克力人造石，厚度≥12mm； 2、主要板材厚度：顶板、侧板、层板、门板、底板、封板厚度为16mm； 3、功能配置：主柜（掩开门，上层为挂衣杆，下层为活动层板，配一个公共物品放置区）+顶柜（对开门）+人造石面； 4、五金配置：阻尼门铰、锁具、拉手、连接件等； 5、封边：采用见光面为2.0mm厚全自动封边工艺，防水、防潮、不变色。
29 | 09F-神经医学科 | VIP病房-单人间(共5间) | 病房衣物柜 | =DISPIMG("ID_37270046C1BA4BBC9AC8EE4B07F55F01",1) | G10-K2 | A2.2.10.01.09.0000 | 1900*500*2780 | 2 | 组 |  |  | 1、主要材料：所有板件采用E0级实木颗粒板；柜台面采用医用级复合亚克力人造石，厚度≥12mm； 2、主要板材厚度：顶板、侧板、层板、门板、底板、封板厚度为16mm； 3、功能配置：主柜（掩开门，上层为挂衣杆，下层为活动层板，配一个公共物品放置区）+顶柜（对开门）+人造石面； 4、五金配置：阻尼门铰、锁具、拉手、连接件等； 5、封边：采用见光面为2.0mm厚全自动封边工艺，防水、防潮、不变色。
30 | 09F-神经医学科 | VIP病房-套间(共2间) | 病房衣物柜 | =DISPIMG("ID_0574715B589C486AB945A28ED6A03F9C",1) | G10-K2 | A2.2.10.01.09.0000 | 2900*500*2780 | 1 | 组 |  |  | 1、主要材料：所有板件采用E0级实木颗粒板；柜台面采用医用级复合亚克力人造石，厚度≥12mm； 2、主要板材厚度：顶板、侧板、层板、门板、底板、封板厚度为16mm； 3、功能配置：主柜（掩开门，上层为挂衣杆，下层为活动层板，配一个公共物品放置区）+顶柜（对开门）+人造石面； 4、五金配置：阻尼门铰、锁具、拉手、连接件等； 5、封边：采用见光面为2.0mm厚全自动封边工艺，防水、防潮、不变色。
31 | 09F-神经医学科 | VIP病房-套间(共2间) | 病房衣物柜 | =DISPIMG("ID_3DB378FF84ED4214A6BB1A5A1F0BFAF5",1) | G10-K2 | A2.2.10.01.09.0000 | 3200*500*2780 | 1 | 组 |  |  | 1、主要材料：所有板件采用E0级实木颗粒板；柜台面采用医用级复合亚克力人造石，厚度≥12mm； 2、主要板材厚度：顶板、侧板、层板、门板、底板、封板厚度为16mm； 3、功能配置：主柜（掩开门，上层为挂衣杆，下层为活动层板，配一个公共物品放置区）+顶柜（对开门）+人造石面； 4、五金配置：阻尼门铰、锁具、拉手、连接件等； 5、封边：采用见光面为2.0mm厚全自动封边工艺，防水、防潮、不变色。
32 | 09F-神经医学科 | 病房(共18间) | 病房衣物柜 | =DISPIMG("ID_6FB1BA21DEA2496392885FF121B161D8",1) | G10-K1 | A2.2.10.01.08.0000 | 1900*500*2780 | 13 | 组 |  |  | 1、主要材料：所有板件采用E0级实木颗粒板； 2、主要板材厚度：顶板、侧板、层板、门板、底板、封板厚度为16mm； 3、功能配置：主柜（掩门，上层为挂衣杆，下层为活动层板）+顶柜（对开门）； 4、五金配置：阻尼门铰、锁具、拉手、连接件等； 5、封边：采用见光面为2.0mm厚全自动封边工艺，防水、防潮、不变色。
33 | 09F-神经医学科 | 病房(共18间) | 病房衣物柜 | =DISPIMG("ID_972B86EB47A640F6BD6EFA82403A0B12",1) | G10-K1 | A2.2.10.01.08.0000 | 1700*500*2780 | 2 | 组 |  |  | 1、主要材料：所有板件采用E0级实木颗粒板； 2、主要板材厚度：顶板、侧板、层板、门板、底板、封板厚度为16mm； 3、功能配置：主柜（掩门，上层为挂衣杆，下层为活动层板）+顶柜（对开门）； 4、五金配置：阻尼门铰、锁具、拉手、连接件等； 5、封边：采用见光面为2.0mm厚全自动封边工艺，防水、防潮、不变色。
34 | 09F-神经医学科 | 病房(共18间) | 病房衣物柜 | =DISPIMG("ID_1A5DE13F18924200BD2C1846780D1B2E",1) | G10-K1 | A2.2.10.01.08.0000 | 2400*500*2780 | 2 | 组 |  |  | 1、主要材料：所有板件采用E0级实木颗粒板； 2、主要板材厚度：顶板、侧板、层板、门板、底板、封板厚度为16mm； 3、功能配置：主柜（掩门，上层为挂衣杆，下层为活动层板）+顶柜（对开门）； 4、五金配置：阻尼门铰、锁具、拉手、连接件等； 5、封边：采用见光面为2.0mm厚全自动封边工艺，防水、防潮、不变色。
35 | 09F-神经医学科 | 病房(共18间) | 病房衣物柜 | =DISPIMG("ID_9056C9B6FCB2432AA8749C4AF622FA94",1) | G10-K1 | A2.2.10.01.08.0000 | 1450*500*2780 | 1 | 组 |  |  | 1、主要材料：所有板件采用E0级实木颗粒板； 2、主要板材厚度：顶板、侧板、层板、门板、底板、封板厚度为16mm； 3、功能配置：主柜（掩门，上层为挂衣杆，下层为活动层板）+顶柜（对开门）； 4、五金配置：阻尼门铰、锁具、拉手、连接件等； 5、封边：采用见光面为2.0mm厚全自动封边工艺，防水、防潮、不变色。
36 | 09F-神经医学科 | 病房-四人间(共1间) | 病房衣物柜 | =DISPIMG("ID_AFE7BE4C68574A05BA3452113273304F",1) | G10-K1 | A2.2.10.01.08.0000 | 2400*500*2780 | 1 | 组 |  |  | 1、主要材料：所有板件采用E0级实木颗粒板； 2、主要板材厚度：顶板、侧板、层板、门板、底板、封板厚度为16mm； 3、功能配置：主柜（掩门，上层为挂衣杆，下层为活动层板）+顶柜（对开门）； 4、五金配置：阻尼门铰、锁具、拉手、连接件等； 5、封边：采用见光面为2.0mm厚全自动封边工艺，防水、防潮、不变色。
| 09F-神经医学科 | 走道 | 医用资料柜 | =DISPIMG("ID_833060B424FE4DAFB3928C26B643067D",1) |  |  | 800*420*2000 | 1 | 组 |  |  | 1、主要材料：所有板件采用E0级实木颗粒板； 2、主要板材厚度：顶板、层板厚度为25mm，侧板、门板、底板厚度为16mm； 3、功能配置：主柜（上下掩门，上木框玻璃门+2件活层，下木门+1件活层）； 4、五金配置：阻尼门铰、锁具、拉手、连接件等； 5、封边：采用见光面为2.0mm厚全自动封边工艺，防水、防潮、不变色。 | 2025年8月修改，增加柜子，放洗涤用品，垃圾袋和阿姨护工个人物品。
38 | 10F-骨科 | VIP病房-单人间(共5间) | 病房衣物柜 | =DISPIMG("ID_29641D95CB8047F9908EFE9BAAA12307",1) | G10-K2 | A2.2.10.01.09.0000 | 1700*500*2780 | 3 | 组 |  |  | 1、主要材料：所有板件采用E0级实木颗粒板；柜台面采用医用级复合亚克力人造石，厚度≥12mm； 2、主要板材厚度：顶板、侧板、层板、门板、底板、封板厚度为16mm； 3、功能配置：主柜（掩开门，上层为挂衣杆，下层为活动层板，配一个公共物品放置区）+顶柜（对开门）+人造石面； 4、五金配置：阻尼门铰、锁具、拉手、连接件等； 5、封边：采用见光面为2.0mm厚全自动封边工艺，防水、防潮、不变色。
39 | 10F-骨科 | VIP病房-单人间(共5间) | 病房衣物柜 | =DISPIMG("ID_1001CE51C8F14D25BE31A606B6E4AEDE",1) | G10-K2 | A2.2.10.01.09.0000 | 1900*500*2780 | 2 | 组 |  |  | 1、主要材料：所有板件采用E0级实木颗粒板；柜台面采用医用级复合亚克力人造石，厚度≥12mm； 2、主要板材厚度：顶板、侧板、层板、门板、底板、封板厚度为16mm； 3、功能配置：主柜（掩开门，上层为挂衣杆，下层为活动层板，配一个公共物品放置区）+顶柜（对开门）+人造石面； 4、五金配置：阻尼门铰、锁具、拉手、连接件等； 5、封边：采用见光面为2.0mm厚全自动封边工艺，防水、防潮、不变色。
40 | 10F-骨科 | VIP病房-套间(共2间) | 病房衣物柜 | =DISPIMG("ID_68E273905C4F4A89A551D9D9F233202F",1) | G10-K2 | A2.2.10.01.09.0000 | 2900*500*2780 | 1 | 组 |  |  | 1、主要材料：所有板件采用E0级实木颗粒板；柜台面采用医用级复合亚克力人造石，厚度≥12mm； 2、主要板材厚度：顶板、侧板、层板、门板、底板、封板厚度为16mm； 3、功能配置：主柜（掩开门，上层为挂衣杆，下层为活动层板，配一个公共物品放置区）+顶柜（对开门）+人造石面； 4、五金配置：阻尼门铰、锁具、拉手、连接件等； 5、封边：采用见光面为2.0mm厚全自动封边工艺，防水、防潮、不变色。
41 | 10F-骨科 | VIP病房-套间(共2间) | 病房衣物柜 | =DISPIMG("ID_91BE104CA20F4CE1A11A0859907544BD",1) | G10-K2 | A2.2.10.01.09.0000 | 3200*500*2780 | 1 | 组 |  |  | 1、主要材料：所有板件采用E0级实木颗粒板；柜台面采用医用级复合亚克力人造石，厚度≥12mm； 2、主要板材厚度：顶板、侧板、层板、门板、底板、封板厚度为16mm； 3、功能配置：主柜（掩开门，上层为挂衣杆，下层为活动层板，配一个公共物品放置区）+顶柜（对开门）+人造石面； 4、五金配置：阻尼门铰、锁具、拉手、连接件等； 5、封边：采用见光面为2.0mm厚全自动封边工艺，防水、防潮、不变色。
42 | 10F-骨科 | 病房(共18间) | 病房衣物柜 | =DISPIMG("ID_C23A7E7F35E045B9B5AE6058EC3589BC",1) | G10-K1 | A2.2.10.01.08.0000 | 1900*500*2780 | 13 | 组 |  |  | 1、主要材料：所有板件采用E0级实木颗粒板； 2、主要板材厚度：顶板、侧板、层板、门板、底板、封板厚度为16mm； 3、功能配置：主柜（掩门，上层为挂衣杆，下层为活动层板）+顶柜（对开门）； 4、五金配置：阻尼门铰、锁具、拉手、连接件等； 5、封边：采用见光面为2.0mm厚全自动封边工艺，防水、防潮、不变色。
43 | 10F-骨科 | 病房(共18间) | 病房衣物柜 | =DISPIMG("ID_C39A9CBD08624A0CA377AEEA97B6BB03",1) | G10-K1 | A2.2.10.01.08.0000 | 1700*500*2780 | 2 | 组 |  |  | 1、主要材料：所有板件采用E0级实木颗粒板； 2、主要板材厚度：顶板、侧板、层板、门板、底板、封板厚度为16mm； 3、功能配置：主柜（掩门，上层为挂衣杆，下层为活动层板）+顶柜（对开门）； 4、五金配置：阻尼门铰、锁具、拉手、连接件等； 5、封边：采用见光面为2.0mm厚全自动封边工艺，防水、防潮、不变色。
44 | 10F-骨科 | 病房(共18间) | 病房衣物柜 | =DISPIMG("ID_10F777368C824AF39D92096691171098",1) | G10-K1 | A2.2.10.01.08.0000 | 2400*500*2780 | 2 | 组 |  |  | 1、主要材料：所有板件采用E0级实木颗粒板； 2、主要板材厚度：顶板、侧板、层板、门板、底板、封板厚度为16mm； 3、功能配置：主柜（掩门，上层为挂衣杆，下层为活动层板）+顶柜（对开门）； 4、五金配置：阻尼门铰、锁具、拉手、连接件等； 5、封边：采用见光面为2.0mm厚全自动封边工艺，防水、防潮、不变色。
45 | 10F-骨科 | 病房(共18间) | 病房衣物柜 | =DISPIMG("ID_3339F7EA024B4E0DAE35BC79C4BFD2B4",1) | G10-K1 | A2.2.10.01.08.0000 | 1450*500*2780 | 1 | 组 |  |  | 1、主要材料：所有板件采用E0级实木颗粒板； 2、主要板材厚度：顶板、侧板、层板、门板、底板、封板厚度为16mm； 3、功能配置：主柜（掩门，上层为挂衣杆，下层为活动层板）+顶柜（对开门）； 4、五金配置：阻尼门铰、锁具、拉手、连接件等； 5、封边：采用见光面为2.0mm厚全自动封边工艺，防水、防潮、不变色。
46 | 10F-骨科 | 病房-四人间(共1间) | 病房衣物柜 | =DISPIMG("ID_AAF8786532954F698670E75CB6BFAE2B",1) | G10-K1 | A2.2.10.01.08.0000 | 2400*500*2780 | 1 | 组 |  |  | 1、主要材料：所有板件采用E0级实木颗粒板； 2、主要板材厚度：顶板、侧板、层板、门板、底板、封板厚度为16mm； 3、功能配置：主柜（掩门，上层为挂衣杆，下层为活动层板）+顶柜（对开门）； 4、五金配置：阻尼门铰、锁具、拉手、连接件等； 5、封边：采用见光面为2.0mm厚全自动封边工艺，防水、防潮、不变色。
| 10F-骨科 | 走道 | 医用资料柜 | =DISPIMG("ID_2AB8306C6F5148579A4C995AB3356404",1) |  |  | 800*420*2000 | 1 | 组 |  |  | 1、主要材料：所有板件采用E0级实木颗粒板； 2、主要板材厚度：顶板、层板厚度为25mm，侧板、门板、底板厚度为16mm； 3、功能配置：主柜（上下掩门，上木框玻璃门+2件活层，下木门+1件活层）； 4、五金配置：阻尼门铰、锁具、拉手、连接件等； 5、封边：采用见光面为2.0mm厚全自动封边工艺，防水、防潮、不变色。 | 2025年8月修改，增加柜子，放洗涤用品，垃圾袋和阿姨护工个人物品。
48 | 11F-骨科 | VIP病房-单人间(共5间) | 病房衣物柜 | =DISPIMG("ID_7FFB2106934843EEA042C10337B9AFDC",1) | G10-K2 | A2.2.10.01.09.0000 | 1700*500*2780 | 3 | 组 |  |  | 1、主要材料：所有板件采用E0级实木颗粒板；柜台面采用医用级复合亚克力人造石，厚度≥12mm； 2、主要板材厚度：顶板、侧板、层板、门板、底板、封板厚度为16mm； 3、功能配置：主柜（掩开门，上层为挂衣杆，下层为活动层板，配一个公共物品放置区）+顶柜（对开门）+人造石面； 4、五金配置：阻尼门铰、锁具、拉手、连接件等； 5、封边：采用见光面为2.0mm厚全自动封边工艺，防水、防潮、不变色。
49 | 11F-骨科 | VIP病房-单人间(共5间) | 病房衣物柜 | =DISPIMG("ID_77487CF04E744DB1A194A5147F98F627",1) | G10-K2 | A2.2.10.01.09.0000 | 1900*500*2780 | 2 | 组 |  |  | 1、主要材料：所有板件采用E0级实木颗粒板；柜台面采用医用级复合亚克力人造石，厚度≥12mm； 2、主要板材厚度：顶板、侧板、层板、门板、底板、封板厚度为16mm； 3、功能配置：主柜（掩开门，上层为挂衣杆，下层为活动层板，配一个公共物品放置区）+顶柜（对开门）+人造石面； 4、五金配置：阻尼门铰、锁具、拉手、连接件等； 5、封边：采用见光面为2.0mm厚全自动封边工艺，防水、防潮、不变色。
50 | 11F-骨科 | VIP病房-套间(共2间) | 病房衣物柜 | =DISPIMG("ID_B123FA6F53AF4EED8372FDFE734640C0",1) | G10-K2 | A2.2.10.01.09.0000 | 2900*500*2780 | 1 | 组 |  |  | 1、主要材料：所有板件采用E0级实木颗粒板；柜台面采用医用级复合亚克力人造石，厚度≥12mm； 2、主要板材厚度：顶板、侧板、层板、门板、底板、封板厚度为16mm； 3、功能配置：主柜（掩开门，上层为挂衣杆，下层为活动层板，配一个公共物品放置区）+顶柜（对开门）+人造石面； 4、五金配置：阻尼门铰、锁具、拉手、连接件等； 5、封边：采用见光面为2.0mm厚全自动封边工艺，防水、防潮、不变色。
51 | 11F-骨科 | VIP病房-套间(共2间) | 病房衣物柜 | =DISPIMG("ID_5AD754BDF2C14347A63F32610AF94EFC",1) | G10-K2 | A2.2.10.01.09.0000 | 3200*500*2780 | 1 | 组 |  |  | 1、主要材料：所有板件采用E0级实木颗粒板；柜台面采用医用级复合亚克力人造石，厚度≥12mm； 2、主要板材厚度：顶板、侧板、层板、门板、底板、封板厚度为16mm； 3、功能配置：主柜（掩开门，上层为挂衣杆，下层为活动层板，配一个公共物品放置区）+顶柜（对开门）+人造石面； 4、五金配置：阻尼门铰、锁具、拉手、连接件等； 5、封边：采用见光面为2.0mm厚全自动封边工艺，防水、防潮、不变色。
52 | 11F-骨科 | 病房(共18间) | 病房衣物柜 | =DISPIMG("ID_E3B2F092AC2F440FA6E2C689C4814FD3",1) | G10-K1 | A2.2.10.01.08.0000 | 1900*500*2780 | 13 | 组 |  |  | 1、主要材料：所有板件采用E0级实木颗粒板； 2、主要板材厚度：顶板、侧板、层板、门板、底板、封板厚度为16mm； 3、功能配置：主柜（掩门，上层为挂衣杆，下层为活动层板）+顶柜（对开门）； 4、五金配置：阻尼门铰、锁具、拉手、连接件等； 5、封边：采用见光面为2.0mm厚全自动封边工艺，防水、防潮、不变色。
53 | 11F-骨科 | 病房(共18间) | 病房衣物柜 | =DISPIMG("ID_19D8F262573B4FD59E9CCDF0CFF92E55",1) | G10-K1 | A2.2.10.01.08.0000 | 1700*500*2780 | 2 | 组 |  |  | 1、主要材料：所有板件采用E0级实木颗粒板； 2、主要板材厚度：顶板、侧板、层板、门板、底板、封板厚度为16mm； 3、功能配置：主柜（掩门，上层为挂衣杆，下层为活动层板）+顶柜（对开门）； 4、五金配置：阻尼门铰、锁具、拉手、连接件等； 5、封边：采用见光面为2.0mm厚全自动封边工艺，防水、防潮、不变色。
54 | 11F-骨科 | 病房(共18间) | 病房衣物柜 | =DISPIMG("ID_4D6B7A8C3E9F454BBBB28FF1E2660F53",1) | G10-K1 | A2.2.10.01.08.0000 | 2400*500*2780 | 2 | 组 |  |  | 1、主要材料：所有板件采用E0级实木颗粒板； 2、主要板材厚度：顶板、侧板、层板、门板、底板、封板厚度为16mm； 3、功能配置：主柜（掩门，上层为挂衣杆，下层为活动层板）+顶柜（对开门）； 4、五金配置：阻尼门铰、锁具、拉手、连接件等； 5、封边：采用见光面为2.0mm厚全自动封边工艺，防水、防潮、不变色。
55 | 11F-骨科 | 病房(共18间) | 病房衣物柜 | =DISPIMG("ID_A572C4C4E6D74A8FAFE1980A2DDFAE76",1) | G10-K1 | A2.2.10.01.08.0000 | 1450*500*2780 | 1 | 组 |  |  | 1、主要材料：所有板件采用E0级实木颗粒板； 2、主要板材厚度：顶板、侧板、层板、门板、底板、封板厚度为16mm； 3、功能配置：主柜（掩门，上层为挂衣杆，下层为活动层板）+顶柜（对开门）； 4、五金配置：阻尼门铰、锁具、拉手、连接件等； 5、封边：采用见光面为2.0mm厚全自动封边工艺，防水、防潮、不变色。
56 | 11F-骨科 | 病房-四人间(共1间) | 病房衣物柜 | =DISPIMG("ID_535023C08A0E48979528A9D2C7ED0D56",1) | G10-K1 | A2.2.10.01.08.0000 | 2400*500*2780 | 1 | 组 |  |  | 1、主要材料：所有板件采用E0级实木颗粒板； 2、主要板材厚度：顶板、侧板、层板、门板、底板、封板厚度为16mm； 3、功能配置：主柜（掩门，上层为挂衣杆，下层为活动层板）+顶柜（对开门）； 4、五金配置：阻尼门铰、锁具、拉手、连接件等； 5、封边：采用见光面为2.0mm厚全自动封边工艺，防水、防潮、不变色。
| 11F-骨科 | 走道 | 医用资料柜 | =DISPIMG("ID_5D842049E1F543CBB8CAFC62DFBD1201",1) |  |  | 800*420*2000 | 1 | 组 |  |  | 1、主要材料：所有板件采用E0级实木颗粒板； 2、主要板材厚度：顶板、层板厚度为25mm，侧板、门板、底板厚度为16mm； 3、功能配置：主柜（上下掩门，上木框玻璃门+2件活层，下木门+1件活层）； 4、五金配置：阻尼门铰、锁具、拉手、连接件等； 5、封边：采用见光面为2.0mm厚全自动封边工艺，防水、防潮、不变色。 | 2025年8月修改，增加柜子，放洗涤用品，垃圾袋和阿姨护工个人物品。
58 | 12F-骨科 | VIP病房-单人间(共5间) | 病房衣物柜 | =DISPIMG("ID_71A91799D4984A49A85E997F886D1DAE",1) | G10-K2 | A2.2.10.01.09.0000 | 1700*500*2780 | 3 | 组 |  |  | 1、主要材料：所有板件采用E0级实木颗粒板；柜台面采用医用级复合亚克力人造石，厚度≥12mm； 2、主要板材厚度：顶板、侧板、层板、门板、底板、封板厚度为16mm； 3、功能配置：主柜（掩开门，上层为挂衣杆，下层为活动层板，配一个公共物品放置区）+顶柜（对开门）+人造石面； 4、五金配置：阻尼门铰、锁具、拉手、连接件等； 5、封边：采用见光面为2.0mm厚全自动封边工艺，防水、防潮、不变色。
59 | 12F-骨科 | VIP病房-单人间(共5间) | 病房衣物柜 | =DISPIMG("ID_909EFC6340084A68B59998A462E62837",1) | G10-K2 | A2.2.10.01.09.0000 | 1900*500*2780 | 2 | 组 |  |  | 1、主要材料：所有板件采用E0级实木颗粒板；柜台面采用医用级复合亚克力人造石，厚度≥12mm； 2、主要板材厚度：顶板、侧板、层板、门板、底板、封板厚度为16mm； 3、功能配置：主柜（掩开门，上层为挂衣杆，下层为活动层板，配一个公共物品放置区）+顶柜（对开门）+人造石面； 4、五金配置：阻尼门铰、锁具、拉手、连接件等； 5、封边：采用见光面为2.0mm厚全自动封边工艺，防水、防潮、不变色。
60 | 12F-骨科 | VIP病房-套间(共2间) | 病房衣物柜 | =DISPIMG("ID_787EA8ABC85D44F2ABBF5CDEF77CEF12",1) | G10-K2 | A2.2.10.01.09.0000 | 2900*500*2780 | 1 | 组 |  |  | 1、主要材料：所有板件采用E0级实木颗粒板；柜台面采用医用级复合亚克力人造石，厚度≥12mm； 2、主要板材厚度：顶板、侧板、层板、门板、底板、封板厚度为16mm； 3、功能配置：主柜（掩开门，上层为挂衣杆，下层为活动层板，配一个公共物品放置区）+顶柜（对开门）+人造石面； 4、五金配置：阻尼门铰、锁具、拉手、连接件等； 5、封边：采用见光面为2.0mm厚全自动封边工艺，防水、防潮、不变色。
61 | 12F-骨科 | VIP病房-套间(共2间) | 病房衣物柜 | =DISPIMG("ID_548E114BEBD24FF5882D98008E2D556E",1) | G10-K2 | A2.2.10.01.09.0000 | 3200*500*2780 | 1 | 组 |  |  | 1、主要材料：所有板件采用E0级实木颗粒板；柜台面采用医用级复合亚克力人造石，厚度≥12mm； 2、主要板材厚度：顶板、侧板、层板、门板、底板、封板厚度为16mm； 3、功能配置：主柜（掩开门，上层为挂衣杆，下层为活动层板，配一个公共物品放置区）+顶柜（对开门）+人造石面； 4、五金配置：阻尼门铰、锁具、拉手、连接件等； 5、封边：采用见光面为2.0mm厚全自动封边工艺，防水、防潮、不变色。
62 | 12F-骨科 | 病房(共18间) | 病房衣物柜 | =DISPIMG("ID_6D116143BB944D9583F954E0DD9603DF",1) | G10-K1 | A2.2.10.01.08.0000 | 1900*500*2780 | 13 | 组 |  |  | 1、主要材料：所有板件采用E0级实木颗粒板； 2、主要板材厚度：顶板、侧板、层板、门板、底板、封板厚度为16mm； 3、功能配置：主柜（掩门，上层为挂衣杆，下层为活动层板）+顶柜（对开门）； 4、五金配置：阻尼门铰、锁具、拉手、连接件等； 5、封边：采用见光面为2.0mm厚全自动封边工艺，防水、防潮、不变色。
63 | 12F-骨科 | 病房(共18间) | 病房衣物柜 | =DISPIMG("ID_866D9956E3BF4082B88DDA1AAF3E9FD3",1) | G10-K1 | A2.2.10.01.08.0000 | 1700*500*2780 | 2 | 组 |  |  | 1、主要材料：所有板件采用E0级实木颗粒板； 2、主要板材厚度：顶板、侧板、层板、门板、底板、封板厚度为16mm； 3、功能配置：主柜（掩门，上层为挂衣杆，下层为活动层板）+顶柜（对开门）； 4、五金配置：阻尼门铰、锁具、拉手、连接件等； 5、封边：采用见光面为2.0mm厚全自动封边工艺，防水、防潮、不变色。
64 | 12F-骨科 | 病房(共18间) | 病房衣物柜 | =DISPIMG("ID_FE52DFA984414907B0DC66546BD81298",1) | G10-K1 | A2.2.10.01.08.0000 | 2400*500*2780 | 2 | 组 |  |  | 1、主要材料：所有板件采用E0级实木颗粒板； 2、主要板材厚度：顶板、侧板、层板、门板、底板、封板厚度为16mm； 3、功能配置：主柜（掩门，上层为挂衣杆，下层为活动层板）+顶柜（对开门）； 4、五金配置：阻尼门铰、锁具、拉手、连接件等； 5、封边：采用见光面为2.0mm厚全自动封边工艺，防水、防潮、不变色。
65 | 12F-骨科 | 病房(共18间) | 病房衣物柜 | =DISPIMG("ID_B9A604D32E284392AB0A1DDF7F479933",1) | G10-K1 | A2.2.10.01.08.0000 | 1450*500*2780 | 1 | 组 |  |  | 1、主要材料：所有板件采用E0级实木颗粒板； 2、主要板材厚度：顶板、侧板、层板、门板、底板、封板厚度为16mm； 3、功能配置：主柜（掩门，上层为挂衣杆，下层为活动层板）+顶柜（对开门）； 4、五金配置：阻尼门铰、锁具、拉手、连接件等； 5、封边：采用见光面为2.0mm厚全自动封边工艺，防水、防潮、不变色。
66 | 12F-骨科 | 病房-四人间(共1间) | 病房衣物柜 | =DISPIMG("ID_E98CE815F81E41058FB37E50FA2179A3",1) | G10-K1 | A2.2.10.01.08.0000 | 2400*500*2780 | 1 | 组 |  |  | 1、主要材料：所有板件采用E0级实木颗粒板； 2、主要板材厚度：顶板、侧板、层板、门板、底板、封板厚度为16mm； 3、功能配置：主柜（掩门，上层为挂衣杆，下层为活动层板）+顶柜（对开门）； 4、五金配置：阻尼门铰、锁具、拉手、连接件等； 5、封边：采用见光面为2.0mm厚全自动封边工艺，防水、防潮、不变色。
| 12F-骨科 | 走道 | 医用资料柜 | =DISPIMG("ID_AF62A3ED5AD14D02887EF144AF6E1131",1) |  |  | 800*420*2000 | 1 | 组 |  |  | 1、主要材料：所有板件采用E0级实木颗粒板； 2、主要板材厚度：顶板、层板厚度为25mm，侧板、门板、底板厚度为16mm； 3、功能配置：主柜（上下掩门，上木框玻璃门+2件活层，下木门+1件活层）； 4、五金配置：阻尼门铰、锁具、拉手、连接件等； 5、封边：采用见光面为2.0mm厚全自动封边工艺，防水、防潮、不变色。 | 2025年8月修改，增加柜子，放洗涤用品，垃圾袋和阿姨护工个人物品。
68 | 13F-外科 | VIP病房-单人间(共5间) | 病房衣物柜 | =DISPIMG("ID_6CA63E5E43654CF6896BCF9C64B264FA",1) | G10-K2 | A2.2.10.01.09.0000 | 1700*500*2780 | 3 | 组 |  |  | 1、主要材料：所有板件采用E0级实木颗粒板；柜台面采用医用级复合亚克力人造石，厚度≥12mm； 2、主要板材厚度：顶板、侧板、层板、门板、底板、封板厚度为16mm； 3、功能配置：主柜（掩开门，上层为挂衣杆，下层为活动层板，配一个公共物品放置区）+顶柜（对开门）+人造石面； 4、五金配置：阻尼门铰、锁具、拉手、连接件等； 5、封边：采用见光面为2.0mm厚全自动封边工艺，防水、防潮、不变色。
69 | 13F-外科 | VIP病房-单人间(共5间) | 病房衣物柜 | =DISPIMG("ID_B7483D6FA5874BFCB3034443E861E387",1) | G10-K2 | A2.2.10.01.09.0000 | 1900*500*2780 | 2 | 组 |  |  | 1、主要材料：所有板件采用E0级实木颗粒板；柜台面采用医用级复合亚克力人造石，厚度≥12mm； 2、主要板材厚度：顶板、侧板、层板、门板、底板、封板厚度为16mm； 3、功能配置：主柜（掩开门，上层为挂衣杆，下层为活动层板，配一个公共物品放置区）+顶柜（对开门）+人造石面； 4、五金配置：阻尼门铰、锁具、拉手、连接件等； 5、封边：采用见光面为2.0mm厚全自动封边工艺，防水、防潮、不变色。
70 | 13F-外科 | VIP病房-套间(共2间) | 病房衣物柜 | =DISPIMG("ID_54D75CE6FC3C46D588D4A29F7D38F98E",1) | G10-K2 | A2.2.10.01.09.0000 | 2900*500*2780 | 1 | 组 |  |  | 1、主要材料：所有板件采用E0级实木颗粒板；柜台面采用医用级复合亚克力人造石，厚度≥12mm； 2、主要板材厚度：顶板、侧板、层板、门板、底板、封板厚度为16mm； 3、功能配置：主柜（掩开门，上层为挂衣杆，下层为活动层板，配一个公共物品放置区）+顶柜（对开门）+人造石面； 4、五金配置：阻尼门铰、锁具、拉手、连接件等； 5、封边：采用见光面为2.0mm厚全自动封边工艺，防水、防潮、不变色。
71 | 13F-外科 | VIP病房-套间(共2间) | 病房衣物柜 | =DISPIMG("ID_2C0F85A8214A4CA4B6E12C7E8AB7D968",1) | G10-K2 | A2.2.10.01.09.0000 | 3200*500*2780 | 1 | 组 |  |  | 1、主要材料：所有板件采用E0级实木颗粒板；柜台面采用医用级复合亚克力人造石，厚度≥12mm； 2、主要板材厚度：顶板、侧板、层板、门板、底板、封板厚度为16mm； 3、功能配置：主柜（掩开门，上层为挂衣杆，下层为活动层板，配一个公共物品放置区）+顶柜（对开门）+人造石面； 4、五金配置：阻尼门铰、锁具、拉手、连接件等； 5、封边：采用见光面为2.0mm厚全自动封边工艺，防水、防潮、不变色。
72 | 13F-外科 | 病房(共18间) | 病房衣物柜 | =DISPIMG("ID_60713CF091D441FA81D37404D8C32C2F",1) | G10-K1 | A2.2.10.01.08.0000 | 1900*500*2780 | 13 | 组 |  |  | 1、主要材料：所有板件采用E0级实木颗粒板； 2、主要板材厚度：顶板、侧板、层板、门板、底板、封板厚度为16mm； 3、功能配置：主柜（掩门，上层为挂衣杆，下层为活动层板）+顶柜（对开门）； 4、五金配置：阻尼门铰、锁具、拉手、连接件等； 5、封边：采用见光面为2.0mm厚全自动封边工艺，防水、防潮、不变色。
73 | 13F-外科 | 病房(共18间) | 病房衣物柜 | =DISPIMG("ID_36D116F49BFB4EB284E978E5843388AA",1) | G10-K1 | A2.2.10.01.08.0000 | 1700*500*2780 | 2 | 组 |  |  | 1、主要材料：所有板件采用E0级实木颗粒板； 2、主要板材厚度：顶板、侧板、层板、门板、底板、封板厚度为16mm； 3、功能配置：主柜（掩门，上层为挂衣杆，下层为活动层板）+顶柜（对开门）； 4、五金配置：阻尼门铰、锁具、拉手、连接件等； 5、封边：采用见光面为2.0mm厚全自动封边工艺，防水、防潮、不变色。
74 | 13F-外科 | 病房(共18间) | 病房衣物柜 | =DISPIMG("ID_98D87CDD855941E69FE0767DB21CA907",1) | G10-K1 | A2.2.10.01.08.0000 | 2400*500*2780 | 2 | 组 |  |  | 1、主要材料：所有板件采用E0级实木颗粒板； 2、主要板材厚度：顶板、侧板、层板、门板、底板、封板厚度为16mm； 3、功能配置：主柜（掩门，上层为挂衣杆，下层为活动层板）+顶柜（对开门）； 4、五金配置：阻尼门铰、锁具、拉手、连接件等； 5、封边：采用见光面为2.0mm厚全自动封边工艺，防水、防潮、不变色。
75 | 13F-外科 | 病房(共18间) | 病房衣物柜 | =DISPIMG("ID_AA93E35D41D44243BCCFF1128BA1B60B",1) | G10-K1 | A2.2.10.01.08.0000 | 1450*500*2780 | 1 | 组 |  |  | 1、主要材料：所有板件采用E0级实木颗粒板； 2、主要板材厚度：顶板、侧板、层板、门板、底板、封板厚度为16mm； 3、功能配置：主柜（掩门，上层为挂衣杆，下层为活动层板）+顶柜（对开门）； 4、五金配置：阻尼门铰、锁具、拉手、连接件等； 5、封边：采用见光面为2.0mm厚全自动封边工艺，防水、防潮、不变色。
76 | 13F-外科 | 病房-四人间(共1间) | 病房衣物柜 | =DISPIMG("ID_E83B77E9929D4E08982A89D549E09124",1) | G10-K1 | A2.2.10.01.08.0000 | 2400*500*2780 | 1 | 组 |  |  | 1、主要材料：所有板件采用E0级实木颗粒板； 2、主要板材厚度：顶板、侧板、层板、门板、底板、封板厚度为16mm； 3、功能配置：主柜（掩门，上层为挂衣杆，下层为活动层板）+顶柜（对开门）； 4、五金配置：阻尼门铰、锁具、拉手、连接件等； 5、封边：采用见光面为2.0mm厚全自动封边工艺，防水、防潮、不变色。
| 13F-外科 | 走道 | 医用资料柜 | =DISPIMG("ID_72D73ADAC7E34B21B4ADE73414B254E4",1) |  |  | 800*420*2000 | 1 | 组 |  |  | 1、主要材料：所有板件采用E0级实木颗粒板； 2、主要板材厚度：顶板、层板厚度为25mm，侧板、门板、底板厚度为16mm； 3、功能配置：主柜（上下掩门，上木框玻璃门+2件活层，下木门+1件活层）； 4、五金配置：阻尼门铰、锁具、拉手、连接件等； 5、封边：采用见光面为2.0mm厚全自动封边工艺，防水、防潮、不变色。 | 2025年8月修改，增加柜子，放洗涤用品，垃圾袋和阿姨护工个人物品。
78 | 14F-外科 | VIP病房-单人间(共5间) | 病房衣物柜 | =DISPIMG("ID_46E4E7C28D5247EB8AD444E012225F22",1) | G10-K2 | A2.2.10.01.09.0000 | 1700*500*2780 | 3 | 组 |  |  | 1、主要材料：所有板件采用E0级实木颗粒板；柜台面采用医用级复合亚克力人造石，厚度≥12mm； 2、主要板材厚度：顶板、侧板、层板、门板、底板、封板厚度为16mm； 3、功能配置：主柜（掩开门，上层为挂衣杆，下层为活动层板，配一个公共物品放置区）+顶柜（对开门）+人造石面； 4、五金配置：阻尼门铰、锁具、拉手、连接件等； 5、封边：采用见光面为2.0mm厚全自动封边工艺，防水、防潮、不变色。
79 | 14F-外科 | VIP病房-单人间(共5间) | 病房衣物柜 | =DISPIMG("ID_104C8E0D3DE44714BA9A69F9590F1577",1) | G10-K2 | A2.2.10.01.09.0000 | 1900*500*2780 | 2 | 组 |  |  | 1、主要材料：所有板件采用E0级实木颗粒板；柜台面采用医用级复合亚克力人造石，厚度≥12mm； 2、主要板材厚度：顶板、侧板、层板、门板、底板、封板厚度为16mm； 3、功能配置：主柜（掩开门，上层为挂衣杆，下层为活动层板，配一个公共物品放置区）+顶柜（对开门）+人造石面； 4、五金配置：阻尼门铰、锁具、拉手、连接件等； 5、封边：采用见光面为2.0mm厚全自动封边工艺，防水、防潮、不变色。
80 | 14F-外科 | VIP病房-套间(共2间) | 病房衣物柜 | =DISPIMG("ID_F1F3978F918C4874A377184B68206078",1) | G10-K2 | A2.2.10.01.09.0000 | 2900*500*2780 | 1 | 组 |  |  | 1、主要材料：所有板件采用E0级实木颗粒板；柜台面采用医用级复合亚克力人造石，厚度≥12mm； 2、主要板材厚度：顶板、侧板、层板、门板、底板、封板厚度为16mm； 3、功能配置：主柜（掩开门，上层为挂衣杆，下层为活动层板，配一个公共物品放置区）+顶柜（对开门）+人造石面； 4、五金配置：阻尼门铰、锁具、拉手、连接件等； 5、封边：采用见光面为2.0mm厚全自动封边工艺，防水、防潮、不变色。
81 | 14F-外科 | VIP病房-套间(共2间) | 病房衣物柜 | =DISPIMG("ID_1772C24CA9EE40D8A01F19915CA7311D",1) | G10-K2 | A2.2.10.01.09.0000 | 3200*500*2780 | 1 | 组 |  |  | 1、主要材料：所有板件采用E0级实木颗粒板；柜台面采用医用级复合亚克力人造石，厚度≥12mm； 2、主要板材厚度：顶板、侧板、层板、门板、底板、封板厚度为16mm； 3、功能配置：主柜（掩开门，上层为挂衣杆，下层为活动层板，配一个公共物品放置区）+顶柜（对开门）+人造石面； 4、五金配置：阻尼门铰、锁具、拉手、连接件等； 5、封边：采用见光面为2.0mm厚全自动封边工艺，防水、防潮、不变色。
82 | 14F-外科 | 病房(共18间) | 病房衣物柜 | =DISPIMG("ID_6CFFA99B0502466EB28C4D5343DD2C38",1) | G10-K1 | A2.2.10.01.08.0000 | 1900*500*2780 | 13 | 组 |  |  | 1、主要材料：所有板件采用E0级实木颗粒板； 2、主要板材厚度：顶板、侧板、层板、门板、底板、封板厚度为16mm； 3、功能配置：主柜（掩门，上层为挂衣杆，下层为活动层板）+顶柜（对开门）； 4、五金配置：阻尼门铰、锁具、拉手、连接件等； 5、封边：采用见光面为2.0mm厚全自动封边工艺，防水、防潮、不变色。
83 | 14F-外科 | 病房(共18间) | 病房衣物柜 | =DISPIMG("ID_B27357C968534C548686C7F4CFFE85C0",1) | G10-K1 | A2.2.10.01.08.0000 | 1700*500*2780 | 2 | 组 |  |  | 1、主要材料：所有板件采用E0级实木颗粒板； 2、主要板材厚度：顶板、侧板、层板、门板、底板、封板厚度为16mm； 3、功能配置：主柜（掩门，上层为挂衣杆，下层为活动层板）+顶柜（对开门）； 4、五金配置：阻尼门铰、锁具、拉手、连接件等； 5、封边：采用见光面为2.0mm厚全自动封边工艺，防水、防潮、不变色。
84 | 14F-外科 | 病房(共18间) | 病房衣物柜 | =DISPIMG("ID_1B01842B1F434EC8971343FE51175554",1) | G10-K1 | A2.2.10.01.08.0000 | 2400*500*2780 | 2 | 组 |  |  | 1、主要材料：所有板件采用E0级实木颗粒板； 2、主要板材厚度：顶板、侧板、层板、门板、底板、封板厚度为16mm； 3、功能配置：主柜（掩门，上层为挂衣杆，下层为活动层板）+顶柜（对开门）； 4、五金配置：阻尼门铰、锁具、拉手、连接件等； 5、封边：采用见光面为2.0mm厚全自动封边工艺，防水、防潮、不变色。
85 | 14F-外科 | 病房(共18间) | 病房衣物柜 | =DISPIMG("ID_126FB4F8891A4D5AA8C4B7EB81D245ED",1) | G10-K1 | A2.2.10.01.08.0000 | 1450*500*2780 | 1 | 组 |  |  | 1、主要材料：所有板件采用E0级实木颗粒板； 2、主要板材厚度：顶板、侧板、层板、门板、底板、封板厚度为16mm； 3、功能配置：主柜（掩门，上层为挂衣杆，下层为活动层板）+顶柜（对开门）； 4、五金配置：阻尼门铰、锁具、拉手、连接件等； 5、封边：采用见光面为2.0mm厚全自动封边工艺，防水、防潮、不变色。
86 | 14F-外科 | 病房-四人间(共1间) | 病房衣物柜 | =DISPIMG("ID_10BEE57821314FEDB4CA87B44B66CCFE",1) | G10-K1 | A2.2.10.01.08.0000 | 2400*500*2780 | 1 | 组 |  |  | 1、主要材料：所有板件采用E0级实木颗粒板； 2、主要板材厚度：顶板、侧板、层板、门板、底板、封板厚度为16mm； 3、功能配置：主柜（掩门，上层为挂衣杆，下层为活动层板）+顶柜（对开门）； 4、五金配置：阻尼门铰、锁具、拉手、连接件等； 5、封边：采用见光面为2.0mm厚全自动封边工艺，防水、防潮、不变色。
| 14F-外科 | 走道 | 医用资料柜 | =DISPIMG("ID_079E41D7C2614CDB9FB31046DA8FA5B2",1) |  |  | 800*420*2000 | 1 | 组 |  |  | 1、主要材料：所有板件采用E0级实木颗粒板； 2、主要板材厚度：顶板、层板厚度为25mm，侧板、门板、底板厚度为16mm； 3、功能配置：主柜（上下掩门，上木框玻璃门+2件活层，下木门+1件活层）； 4、五金配置：阻尼门铰、锁具、拉手、连接件等； 5、封边：采用见光面为2.0mm厚全自动封边工艺，防水、防潮、不变色。 | 2025年8月修改，增加柜子，放洗涤用品，垃圾袋和阿姨护工个人物品。
88 | 15F-外科 | VIP病房-单人间(共5间) | 病房衣物柜 | =DISPIMG("ID_24E1084FB77948DFB8914504551B0774",1) | G10-K2 | A2.2.10.01.09.0000 | 1700*500*2780 | 3 | 组 |  |  | 1、主要材料：所有板件采用E0级实木颗粒板；柜台面采用医用级复合亚克力人造石，厚度≥12mm； 2、主要板材厚度：顶板、侧板、层板、门板、底板、封板厚度为16mm； 3、功能配置：主柜（掩开门，上层为挂衣杆，下层为活动层板，配一个公共物品放置区）+顶柜（对开门）+人造石面； 4、五金配置：阻尼门铰、锁具、拉手、连接件等； 5、封边：采用见光面为2.0mm厚全自动封边工艺，防水、防潮、不变色。
89 | 15F-外科 | VIP病房-单人间(共5间) | 病房衣物柜 | =DISPIMG("ID_DD23DA8DACD643249477FF28C7B2337E",1) | G10-K2 | A2.2.10.01.09.0000 | 1900*500*2780 | 2 | 组 |  |  | 1、主要材料：所有板件采用E0级实木颗粒板；柜台面采用医用级复合亚克力人造石，厚度≥12mm； 2、主要板材厚度：顶板、侧板、层板、门板、底板、封板厚度为16mm； 3、功能配置：主柜（掩开门，上层为挂衣杆，下层为活动层板，配一个公共物品放置区）+顶柜（对开门）+人造石面； 4、五金配置：阻尼门铰、锁具、拉手、连接件等； 5、封边：采用见光面为2.0mm厚全自动封边工艺，防水、防潮、不变色。
90 | 15F-外科 | VIP病房-套间(共2间) | 病房衣物柜 | =DISPIMG("ID_5D6B059F4BB14C0DA6E57F931C835ECE",1) | G10-K2 | A2.2.10.01.09.0000 | 2900*500*2780 | 1 | 组 |  |  | 1、主要材料：所有板件采用E0级实木颗粒板；柜台面采用医用级复合亚克力人造石，厚度≥12mm； 2、主要板材厚度：顶板、侧板、层板、门板、底板、封板厚度为16mm； 3、功能配置：主柜（掩开门，上层为挂衣杆，下层为活动层板，配一个公共物品放置区）+顶柜（对开门）+人造石面； 4、五金配置：阻尼门铰、锁具、拉手、连接件等； 5、封边：采用见光面为2.0mm厚全自动封边工艺，防水、防潮、不变色。
91 | 15F-外科 | VIP病房-套间(共2间) | 病房衣物柜 | =DISPIMG("ID_99A19088AAE84EBBAFE003DC9AE634DE",1) | G10-K2 | A2.2.10.01.09.0000 | 3200*500*2780 | 1 | 组 |  |  | 1、主要材料：所有板件采用E0级实木颗粒板；柜台面采用医用级复合亚克力人造石，厚度≥12mm； 2、主要板材厚度：顶板、侧板、层板、门板、底板、封板厚度为16mm； 3、功能配置：主柜（掩开门，上层为挂衣杆，下层为活动层板，配一个公共物品放置区）+顶柜（对开门）+人造石面； 4、五金配置：阻尼门铰、锁具、拉手、连接件等； 5、封边：采用见光面为2.0mm厚全自动封边工艺，防水、防潮、不变色。
92 | 15F-外科 | 病房(共18间) | 病房衣物柜 | =DISPIMG("ID_CA2FE98526E049CB953848EF822A9681",1) | G10-K1 | A2.2.10.01.08.0000 | 1900*500*2780 | 13 | 组 |  |  | 1、主要材料：所有板件采用E0级实木颗粒板； 2、主要板材厚度：顶板、侧板、层板、门板、底板、封板厚度为16mm； 3、功能配置：主柜（掩门，上层为挂衣杆，下层为活动层板）+顶柜（对开门）； 4、五金配置：阻尼门铰、锁具、拉手、连接件等； 5、封边：采用见光面为2.0mm厚全自动封边工艺，防水、防潮、不变色。
93 | 15F-外科 | 病房(共18间) | 病房衣物柜 | =DISPIMG("ID_2A020529AE4D49259E35EBFBE2FB071E",1) | G10-K1 | A2.2.10.01.08.0000 | 1700*500*2780 | 2 | 组 |  |  | 1、主要材料：所有板件采用E0级实木颗粒板； 2、主要板材厚度：顶板、侧板、层板、门板、底板、封板厚度为16mm； 3、功能配置：主柜（掩门，上层为挂衣杆，下层为活动层板）+顶柜（对开门）； 4、五金配置：阻尼门铰、锁具、拉手、连接件等； 5、封边：采用见光面为2.0mm厚全自动封边工艺，防水、防潮、不变色。
94 | 15F-外科 | 病房(共18间) | 病房衣物柜 | =DISPIMG("ID_E1C9F5D3EDD74CD281C6A036488A5807",1) | G10-K1 | A2.2.10.01.08.0000 | 2400*500*2780 | 2 | 组 |  |  | 1、主要材料：所有板件采用E0级实木颗粒板； 2、主要板材厚度：顶板、侧板、层板、门板、底板、封板厚度为16mm； 3、功能配置：主柜（掩门，上层为挂衣杆，下层为活动层板）+顶柜（对开门）； 4、五金配置：阻尼门铰、锁具、拉手、连接件等； 5、封边：采用见光面为2.0mm厚全自动封边工艺，防水、防潮、不变色。
95 | 15F-外科 | 病房(共18间) | 病房衣物柜 | =DISPIMG("ID_8266D2C4506E46E288543DB6F61A1343",1) | G10-K1 | A2.2.10.01.08.0000 | 1450*500*2780 | 1 | 组 |  |  | 1、主要材料：所有板件采用E0级实木颗粒板； 2、主要板材厚度：顶板、侧板、层板、门板、底板、封板厚度为16mm； 3、功能配置：主柜（掩门，上层为挂衣杆，下层为活动层板）+顶柜（对开门）； 4、五金配置：阻尼门铰、锁具、拉手、连接件等； 5、封边：采用见光面为2.0mm厚全自动封边工艺，防水、防潮、不变色。
96 | 15F-外科 | 病房-四人间(共1间) | 病房衣物柜 | =DISPIMG("ID_C471C5EE803E4296A3D7EA0E5EC8DFD2",1) | G10-K1 | A2.2.10.01.08.0000 | 2400*500*2780 | 1 | 组 |  |  | 1、主要材料：所有板件采用E0级实木颗粒板； 2、主要板材厚度：顶板、侧板、层板、门板、底板、封板厚度为16mm； 3、功能配置：主柜（掩门，上层为挂衣杆，下层为活动层板）+顶柜（对开门）； 4、五金配置：阻尼门铰、锁具、拉手、连接件等； 5、封边：采用见光面为2.0mm厚全自动封边工艺，防水、防潮、不变色。
| 15F-外科 | 走道 | 医用资料柜 | =DISPIMG("ID_EC676DACEE854FAD83C5F163C5293BE7",1) |  |  | 800*420*2000 | 1 | 组 |  |  | 1、主要材料：所有板件采用E0级实木颗粒板； 2、主要板材厚度：顶板、层板厚度为25mm，侧板、门板、底板厚度为16mm； 3、功能配置：主柜（上下掩门，上木框玻璃门+2件活层，下木门+1件活层）； 4、五金配置：阻尼门铰、锁具、拉手、连接件等； 5、封边：采用见光面为2.0mm厚全自动封边工艺，防水、防潮、不变色。 | 2025年8月修改，增加柜子，放洗涤用品，垃圾袋和阿姨护工个人物品。
98 | 16F-肿瘤科 | VIP病房-单人间(共5间) | 病房衣物柜 | =DISPIMG("ID_B3283F5447064E7086AC3487D1A368F2",1) | G10-K2 | A2.2.10.01.09.0000 | 1700*500*2780 | 3 | 组 |  |  | 1、主要材料：所有板件采用E0级实木颗粒板；柜台面采用医用级复合亚克力人造石，厚度≥12mm； 2、主要板材厚度：顶板、侧板、层板、门板、底板、封板厚度为16mm； 3、功能配置：主柜（掩开门，上层为挂衣杆，下层为活动层板，配一个公共物品放置区）+顶柜（对开门）+人造石面； 4、五金配置：阻尼门铰、锁具、拉手、连接件等； 5、封边：采用见光面为2.0mm厚全自动封边工艺，防水、防潮、不变色。
99 | 16F-肿瘤科 | VIP病房-单人间(共5间) | 病房衣物柜 | =DISPIMG("ID_1A4A1B65F9CA4158A35D8D029A67EBB3",1) | G10-K2 | A2.2.10.01.09.0000 | 1900*500*2780 | 2 | 组 |  |  | 1、主要材料：所有板件采用E0级实木颗粒板；柜台面采用医用级复合亚克力人造石，厚度≥12mm； 2、主要板材厚度：顶板、侧板、层板、门板、底板、封板厚度为16mm； 3、功能配置：主柜（掩开门，上层为挂衣杆，下层为活动层板，配一个公共物品放置区）+顶柜（对开门）+人造石面； 4、五金配置：阻尼门铰、锁具、拉手、连接件等； 5、封边：采用见光面为2.0mm厚全自动封边工艺，防水、防潮、不变色。
100 | 16F-肿瘤科 | VIP病房-套间(共2间) | 病房衣物柜 | =DISPIMG("ID_9A0B0DE451FF4876A9E2580C9AA942FE",1) | G10-K2 | A2.2.10.01.09.0000 | 2900*500*2780 | 1 | 组 |  |  | 1、主要材料：所有板件采用E0级实木颗粒板；柜台面采用医用级复合亚克力人造石，厚度≥12mm； 2、主要板材厚度：顶板、侧板、层板、门板、底板、封板厚度为16mm； 3、功能配置：主柜（掩开门，上层为挂衣杆，下层为活动层板，配一个公共物品放置区）+顶柜（对开门）+人造石面； 4、五金配置：阻尼门铰、锁具、拉手、连接件等； 5、封边：采用见光面为2.0mm厚全自动封边工艺，防水、防潮、不变色。
101 | 16F-肿瘤科 | VIP病房-套间(共2间) | 病房衣物柜 | =DISPIMG("ID_643947C60E0B4A97A2A3334742B47BCB",1) | G10-K2 | A2.2.10.01.09.0000 | 3200*500*2780 | 1 | 组 |  |  | 1、主要材料：所有板件采用E0级实木颗粒板；柜台面采用医用级复合亚克力人造石，厚度≥12mm； 2、主要板材厚度：顶板、侧板、层板、门板、底板、封板厚度为16mm； 3、功能配置：主柜（掩开门，上层为挂衣杆，下层为活动层板，配一个公共物品放置区）+顶柜（对开门）+人造石面； 4、五金配置：阻尼门铰、锁具、拉手、连接件等； 5、封边：采用见光面为2.0mm厚全自动封边工艺，防水、防潮、不变色。
102 | 16F-肿瘤科 | 病房(共18间) | 病房衣物柜 | =DISPIMG("ID_204B9E6D0BDA45A9B88152BF073A6C26",1) | G10-K1 | A2.2.10.01.08.0000 | 1900*500*2780 | 13 | 组 |  |  | 1、主要材料：所有板件采用E0级实木颗粒板； 2、主要板材厚度：顶板、侧板、层板、门板、底板、封板厚度为16mm； 3、功能配置：主柜（掩门，上层为挂衣杆，下层为活动层板）+顶柜（对开门）； 4、五金配置：阻尼门铰、锁具、拉手、连接件等； 5、封边：采用见光面为2.0mm厚全自动封边工艺，防水、防潮、不变色。
103 | 16F-肿瘤科 | 病房(共18间) | 病房衣物柜 | =DISPIMG("ID_783FF35AA5984C47BD78044EF4C925B1",1) | G10-K1 | A2.2.10.01.08.0000 | 1700*500*2780 | 2 | 组 |  |  | 1、主要材料：所有板件采用E0级实木颗粒板； 2、主要板材厚度：顶板、侧板、层板、门板、底板、封板厚度为16mm； 3、功能配置：主柜（掩门，上层为挂衣杆，下层为活动层板）+顶柜（对开门）； 4、五金配置：阻尼门铰、锁具、拉手、连接件等； 5、封边：采用见光面为2.0mm厚全自动封边工艺，防水、防潮、不变色。
104 | 16F-肿瘤科 | 病房(共18间) | 病房衣物柜 | =DISPIMG("ID_D5309C2E242E4C639E5CE3C8C9196774",1) | G10-K1 | A2.2.10.01.08.0000 | 2400*500*2780 | 2 | 组 |  |  | 1、主要材料：所有板件采用E0级实木颗粒板； 2、主要板材厚度：顶板、侧板、层板、门板、底板、封板厚度为16mm； 3、功能配置：主柜（掩门，上层为挂衣杆，下层为活动层板）+顶柜（对开门）； 4、五金配置：阻尼门铰、锁具、拉手、连接件等； 5、封边：采用见光面为2.0mm厚全自动封边工艺，防水、防潮、不变色。
105 | 16F-肿瘤科 | 病房(共18间) | 病房衣物柜 | =DISPIMG("ID_3019CC92B6F84BEA8FE24789D46B4380",1) | G10-K1 | A2.2.10.01.08.0000 | 1450*500*2780 | 1 | 组 |  |  | 1、主要材料：所有板件采用E0级实木颗粒板； 2、主要板材厚度：顶板、侧板、层板、门板、底板、封板厚度为16mm； 3、功能配置：主柜（掩门，上层为挂衣杆，下层为活动层板）+顶柜（对开门）； 4、五金配置：阻尼门铰、锁具、拉手、连接件等； 5、封边：采用见光面为2.0mm厚全自动封边工艺，防水、防潮、不变色。
106 | 16F-肿瘤科 | 病房-四人间(共1间) | 病房衣物柜 | =DISPIMG("ID_D081A3AD0E294A7A9D78B2B730F65DDD",1) | G10-K1 | A2.2.10.01.08.0000 | 2400*500*2780 | 1 | 组 |  |  | 1、主要材料：所有板件采用E0级实木颗粒板； 2、主要板材厚度：顶板、侧板、层板、门板、底板、封板厚度为16mm； 3、功能配置：主柜（掩门，上层为挂衣杆，下层为活动层板）+顶柜（对开门）； 4、五金配置：阻尼门铰、锁具、拉手、连接件等； 5、封边：采用见光面为2.0mm厚全自动封边工艺，防水、防潮、不变色。
| 16F-肿瘤科 | 走道 | 医用资料柜 | =DISPIMG("ID_C131CD859CF14D2E8F1460D3E7F23929",1) |  |  | 800*420*2000 | 1 | 组 |  |  | 1、主要材料：所有板件采用E0级实木颗粒板； 2、主要板材厚度：顶板、层板厚度为25mm，侧板、门板、底板厚度为16mm； 3、功能配置：主柜（上下掩门，上木框玻璃门+2件活层，下木门+1件活层）； 4、五金配置：阻尼门铰、锁具、拉手、连接件等； 5、封边：采用见光面为2.0mm厚全自动封边工艺，防水、防潮、不变色。 | 2025年8月修改，增加柜子，放洗涤用品，垃圾袋和阿姨护工个人物品。
108 | 17F-特需病房 | VIP病房-单人间(共5间) | 病房衣物柜 | =DISPIMG("ID_5F41DBEFFAED44D798E951567FF22DC5",1) | G10-K2 | A2.2.10.01.09.0000 | 1700*500*2780 | 3 | 组 |  |  | 1、主要材料：所有板件采用E0级实木颗粒板；柜台面采用医用级复合亚克力人造石，厚度≥12mm； 2、主要板材厚度：顶板、侧板、层板、门板、底板、封板厚度为16mm； 3、功能配置：主柜（掩开门，上层为挂衣杆，下层为活动层板，配一个公共物品放置区）+顶柜（对开门）+人造石面； 4、五金配置：阻尼门铰、锁具、拉手、连接件等； 5、封边：采用见光面为2.0mm厚全自动封边工艺，防水、防潮、不变色。
109 | 17F-特需病房 | VIP病房-单人间(共5间) | 病房衣物柜 | =DISPIMG("ID_9E436A34D4F4463AA71D4280917621AF",1) | G10-K2 | A2.2.10.01.09.0000 | 1900*500*2780 | 2 | 组 |  |  | 1、主要材料：所有板件采用E0级实木颗粒板；柜台面采用医用级复合亚克力人造石，厚度≥12mm； 2、主要板材厚度：顶板、侧板、层板、门板、底板、封板厚度为16mm； 3、功能配置：主柜（掩开门，上层为挂衣杆，下层为活动层板，配一个公共物品放置区）+顶柜（对开门）+人造石面； 4、五金配置：阻尼门铰、锁具、拉手、连接件等； 5、封边：采用见光面为2.0mm厚全自动封边工艺，防水、防潮、不变色。
110 | 17F-特需病房 | VIP病房-套间(共2间) | 病房衣物柜 | =DISPIMG("ID_A60DED1FCDC94E21885A124E74D2FA3E",1) | G10-K2 | A2.2.10.01.09.0000 | 2900*500*2780 | 1 | 组 |  |  | 1、主要材料：所有板件采用E0级实木颗粒板；柜台面采用医用级复合亚克力人造石，厚度≥12mm； 2、主要板材厚度：顶板、侧板、层板、门板、底板、封板厚度为16mm； 3、功能配置：主柜（掩开门，上层为挂衣杆，下层为活动层板，配一个公共物品放置区）+顶柜（对开门）+人造石面； 4、五金配置：阻尼门铰、锁具、拉手、连接件等； 5、封边：采用见光面为2.0mm厚全自动封边工艺，防水、防潮、不变色。
111 | 17F-特需病房 | VIP病房-套间(共2间) | 病房衣物柜 | =DISPIMG("ID_231D042CFD0645CDA8E0555FA2A8B0F6",1) | G10-K2 | A2.2.10.01.09.0000 | 3200*500*2780 | 1 | 组 |  |  | 1、主要材料：所有板件采用E0级实木颗粒板；柜台面采用医用级复合亚克力人造石，厚度≥12mm； 2、主要板材厚度：顶板、侧板、层板、门板、底板、封板厚度为16mm； 3、功能配置：主柜（掩开门，上层为挂衣杆，下层为活动层板，配一个公共物品放置区）+顶柜（对开门）+人造石面； 4、五金配置：阻尼门铰、锁具、拉手、连接件等； 5、封边：采用见光面为2.0mm厚全自动封边工艺，防水、防潮、不变色。
112 | 17F-特需病房 | 病房(共18间) | 病房衣物柜 | =DISPIMG("ID_8B56B6CFC25144AB840C107DF1E136AB",1) | G10-K1 | A2.2.10.01.08.0000 | 1900*500*2780 | 13 | 组 |  |  | 1、主要材料：所有板件采用E0级实木颗粒板； 2、主要板材厚度：顶板、侧板、层板、门板、底板、封板厚度为16mm； 3、功能配置：主柜（掩门，上层为挂衣杆，下层为活动层板）+顶柜（对开门）； 4、五金配置：阻尼门铰、锁具、拉手、连接件等； 5、封边：采用见光面为2.0mm厚全自动封边工艺，防水、防潮、不变色。
113 | 17F-特需病房 | 病房(共18间) | 病房衣物柜 | =DISPIMG("ID_72E7481ACFEC45A4A0E0756968AA1FB6",1) | G10-K1 | A2.2.10.01.08.0000 | 1700*500*2780 | 2 | 组 |  |  | 1、主要材料：所有板件采用E0级实木颗粒板； 2、主要板材厚度：顶板、侧板、层板、门板、底板、封板厚度为16mm； 3、功能配置：主柜（掩门，上层为挂衣杆，下层为活动层板）+顶柜（对开门）； 4、五金配置：阻尼门铰、锁具、拉手、连接件等； 5、封边：采用见光面为2.0mm厚全自动封边工艺，防水、防潮、不变色。
114 | 17F-特需病房 | 病房(共18间) | 病房衣物柜 | =DISPIMG("ID_DEBBFE7B6BA2488EBC23B6935DBBED42",1) | G10-K1 | A2.2.10.01.08.0000 | 2400*500*2780 | 2 | 组 |  |  | 1、主要材料：所有板件采用E0级实木颗粒板； 2、主要板材厚度：顶板、侧板、层板、门板、底板、封板厚度为16mm； 3、功能配置：主柜（掩门，上层为挂衣杆，下层为活动层板）+顶柜（对开门）； 4、五金配置：阻尼门铰、锁具、拉手、连接件等； 5、封边：采用见光面为2.0mm厚全自动封边工艺，防水、防潮、不变色。
115 | 17F-特需病房 | 病房(共18间) | 病房衣物柜 | =DISPIMG("ID_5D60C8F03050403B97462D0EF7100B75",1) | G10-K1 | A2.2.10.01.08.0000 | 1450*500*2780 | 1 | 组 |  |  | 1、主要材料：所有板件采用E0级实木颗粒板； 2、主要板材厚度：顶板、侧板、层板、门板、底板、封板厚度为16mm； 3、功能配置：主柜（掩门，上层为挂衣杆，下层为活动层板）+顶柜（对开门）； 4、五金配置：阻尼门铰、锁具、拉手、连接件等； 5、封边：采用见光面为2.0mm厚全自动封边工艺，防水、防潮、不变色。
116 | 17F-特需病房 | 病房-四人间(共1间) | 病房衣物柜 | =DISPIMG("ID_6E056F6E9D774CB58D08E28CDC02E99F",1) | G10-K1 | A2.2.10.01.08.0000 | 2400*500*2780 | 1 | 组 |  |  | 1、主要材料：所有板件采用E0级实木颗粒板； 2、主要板材厚度：顶板、侧板、层板、门板、底板、封板厚度为16mm； 3、功能配置：主柜（掩门，上层为挂衣杆，下层为活动层板）+顶柜（对开门）； 4、五金配置：阻尼门铰、锁具、拉手、连接件等； 5、封边：采用见光面为2.0mm厚全自动封边工艺，防水、防潮、不变色。
| 17F-特需病房 | 走道 | 医用资料柜 | =DISPIMG("ID_3F8998F1AE024E078B2E251F6BED3FE1",1) |  |  | 800*420*2000 | 1 | 组 |  |  | 1、主要材料：所有板件采用E0级实木颗粒板； 2、主要板材厚度：顶板、层板厚度为25mm，侧板、门板、底板厚度为16mm； 3、功能配置：主柜（上下掩门，上木框玻璃门+2件活层，下木门+1件活层）； 4、五金配置：阻尼门铰、锁具、拉手、连接件等； 5、封边：采用见光面为2.0mm厚全自动封边工艺，防水、防潮、不变色。 | 2025年8月修改，增加柜子，放洗涤用品，垃圾袋和阿姨护工个人物品。
118 | 17F-特需病房（方案2） | VIP单人病房（共24间） | 病房衣物柜 | =DISPIMG("ID_CA65167869294258BCD2F68200B2078E",1) | G10-K2 | A2.2.10.01.09.0000 | 1900*500*2780 | 13 | 组 |  |  | 1、主要材料：所有板件采用E0级实木颗粒板；柜台面采用医用级复合亚克力人造石，厚度≥12mm； 2、主要板材厚度：顶板、侧板、层板、门板、底板、封板厚度为16mm； 3、功能配置：主柜（掩开门，上层为挂衣杆，下层为活动层板，配一个公共物品放置区）+顶柜（对开门）+人造石面； 4、五金配置：阻尼门铰、锁具、拉手、连接件等； 5、封边：采用见光面为2.0mm厚全自动封边工艺，防水、防潮、不变色。
119 | 17F-特需病房（方案2） | VIP单人病房（共24间） | 病房衣物柜 | =DISPIMG("ID_2C4D37E3CEA140018E91BB978F5645EA",1) | G10-K2 | A2.2.10.01.09.0000 | 1700*500*2780 | 2 | 组 |  |  | 1、主要材料：所有板件采用E0级实木颗粒板；柜台面采用医用级复合亚克力人造石，厚度≥12mm； 2、主要板材厚度：顶板、侧板、层板、门板、底板、封板厚度为16mm； 3、功能配置：主柜（掩开门，上层为挂衣杆，下层为活动层板，配一个公共物品放置区）+顶柜（对开门）+人造石面； 4、五金配置：阻尼门铰、锁具、拉手、连接件等； 5、封边：采用见光面为2.0mm厚全自动封边工艺，防水、防潮、不变色。
120 | 17F-特需病房（方案2） | VIP单人病房（共24间） | 病房衣物柜 | =DISPIMG("ID_87F986D741144936ABB2F692FE167C1F",1) | G10-K2 | A2.2.10.01.09.0000 | 2400*500*2780 | 3 | 组 |  |  | 1、主要材料：所有板件采用E0级实木颗粒板；柜台面采用医用级复合亚克力人造石，厚度≥12mm； 2、主要板材厚度：顶板、侧板、层板、门板、底板、封板厚度为16mm； 3、功能配置：主柜（掩开门，上层为挂衣杆，下层为活动层板，配一个公共物品放置区）+顶柜（对开门）+人造石面； 4、五金配置：阻尼门铰、锁具、拉手、连接件等； 5、封边：采用见光面为2.0mm厚全自动封边工艺，防水、防潮、不变色。
121 | 17F-特需病房（方案2） | VIP单人病房（共24间） | 病房衣物柜 | =DISPIMG("ID_1534A407EC674DFBA95E44BFA34BB4A0",1) | G10-K2 | A2.2.10.01.09.0000 | 1450*500*2780 | 1 | 组 |  |  | 1、主要材料：所有板件采用E0级实木颗粒板；柜台面采用医用级复合亚克力人造石，厚度≥12mm； 2、主要板材厚度：顶板、侧板、层板、门板、底板、封板厚度为16mm； 3、功能配置：主柜（掩开门，上层为挂衣杆，下层为活动层板，配一个公共物品放置区）+顶柜（对开门）+人造石面； 4、五金配置：阻尼门铰、锁具、拉手、连接件等； 5、封边：采用见光面为2.0mm厚全自动封边工艺，防水、防潮、不变色。
122 | 17F-特需病房（方案2） | VIP单人病房（共24间） | 病房衣物柜 | =DISPIMG("ID_B62B516450A54E2AAD0C7FE52983F822",1) | G10-K2 | A2.2.10.01.09.0000 | 1700*500*2780 | 3 | 组 |  |  | 1、主要材料：所有板件采用E0级实木颗粒板；柜台面采用医用级复合亚克力人造石，厚度≥12mm； 2、主要板材厚度：顶板、侧板、层板、门板、底板、封板厚度为16mm； 3、功能配置：主柜（掩开门，上层为挂衣杆，下层为活动层板，配一个公共物品放置区）+顶柜（对开门）+人造石面； 4、五金配置：阻尼门铰、锁具、拉手、连接件等； 5、封边：采用见光面为2.0mm厚全自动封边工艺，防水、防潮、不变色。
123 | 17F-特需病房（方案2） | VIP单人病房（共24间） | 病房衣物柜 | =DISPIMG("ID_9A7E0ECF6F7B480B8DE31401F5E6A2A6",1) | G10-K2 | A2.2.10.01.09.0000 | 1900*500*2780 | 2 | 组 |  |  | 1、主要材料：所有板件采用E0级实木颗粒板；柜台面采用医用级复合亚克力人造石，厚度≥12mm； 2、主要板材厚度：顶板、侧板、层板、门板、底板、封板厚度为16mm； 3、功能配置：主柜（掩开门，上层为挂衣杆，下层为活动层板，配一个公共物品放置区）+顶柜（对开门）+人造石面； 4、五金配置：阻尼门铰、锁具、拉手、连接件等； 5、封边：采用见光面为2.0mm厚全自动封边工艺，防水、防潮、不变色。
124 | 17F-特需病房（方案2） | VIP病房-套间(共2间) | 病房衣物柜 | =DISPIMG("ID_E8C0B7C092C349D7B3954DCB1A7B63B7",1) | G10-K2 | A2.2.10.01.09.0000 | 2900*500*2780 | 1 | 组 |  |  | 1、主要材料：所有板件采用E0级实木颗粒板；柜台面采用医用级复合亚克力人造石，厚度≥12mm； 2、主要板材厚度：顶板、侧板、层板、门板、底板、封板厚度为16mm； 3、功能配置：主柜（掩开门，上层为挂衣杆，下层为活动层板，配一个公共物品放置区）+顶柜（对开门）+人造石面； 4、五金配置：阻尼门铰、锁具、拉手、连接件等； 5、封边：采用见光面为2.0mm厚全自动封边工艺，防水、防潮、不变色。
125 | 17F-特需病房（方案2） | VIP病房-套间(共2间) | 病房衣物柜 | =DISPIMG("ID_532D23CC8B774E8094BB80B5673B9D40",1) | G10-K2 | A2.2.10.01.09.0000 | 3200*500*2780 | 1 | 组 |  |  | 1、主要材料：所有板件采用E0级实木颗粒板；柜台面采用医用级复合亚克力人造石，厚度≥12mm； 2、主要板材厚度：顶板、侧板、层板、门板、底板、封板厚度为16mm； 3、功能配置：主柜（掩开门，上层为挂衣杆，下层为活动层板，配一个公共物品放置区）+顶柜（对开门）+人造石面； 4、五金配置：阻尼门铰、锁具、拉手、连接件等； 5、封边：采用见光面为2.0mm厚全自动封边工艺，防水、防潮、不变色。
35 | 01F-医务门厅 | 更衣（2间） | 医疗衣物柜-4门放鞋 | =DISPIMG("ID_20BF847A32284C40B8CA37669B900A6B",1) | G10-AJC4-4X | A3.2.10.44.44.2501 | 615*500*1850 | 2 | 组 |  |  | 1、主要材料：冷轧钢板，具有更抗酸、更防锈、更防蚀、和涂层接触更稳固、使用年限更长等特点； 2、主要板材厚度：全0.6mm； 3、柜体为窄边框结构； 4、功能配置：主柜（上4个单开掩门+层板+挂衣杆+下2个单 开掩门带层板放鞋）； 5、五金配置：机械锁具、拉手、挂衣杆、试衣镜等； 6、所有板件经数控激光切割、模具冲压、数控折弯、焊接、机器打磨而成；表面采用抗菌粉末静电喷涂处理，具有抗菌、防锈、耐腐蚀、绝缘性高、附着力强、耐摩擦等技术特点。
36 | 01F-医务门厅 | 更衣（2间） | 医疗衣物柜-6门放鞋 | =DISPIMG("ID_6E4AD90ED87544828F348FEEB03A3A66",1) | G10-AJC4-6X | A3.2.10.44.44.2502 | 910*500*1850 | 2 | 组 |  |  | 1、主要材料：冷轧钢板，具有更抗酸、更防锈、更防蚀、和涂层接触更稳固、使用年限更长等特点； 2、主要板材厚度：全0.6mm； 3、柜体为窄边框结构； 4、功能配置：主柜（上6个单开掩门+层板+挂衣杆+下3个单 开掩门带层板放鞋）； 5、五金配置：机械锁具、拉手、挂衣杆、试衣镜等； 6、所有板件经数控激光切割、模具冲压、数控折弯、焊接、机器打磨而成；表面采用抗菌粉末静电喷涂处理，具有抗菌、防锈、耐腐蚀、绝缘性高、附着力强、耐摩擦等技术特点。
39 | 01F-影像科 | 主任办 | 医用资料柜 | =DISPIMG("ID_B0E33094462140AD938BE2429C9BF906",1) | G07-K1-A | A2.2.07.01.01.0001 | 800*420*2000 | 1 | 组 |  |  | 1、主要材料：所有板件采用E0级实木颗粒板； 2、主要板材厚度：顶板、层板厚度为25mm，侧板、门板、底板厚度为16mm； 3、功能配置：主柜（上下掩门，上木框玻璃门+2件活层，下木门+1件活层）； 4、五金配置：阻尼门铰、锁具、拉手、连接件等； 5、封边：采用见光面为2.0mm厚全自动封边工艺，防水、防潮、不变色。
40 | 01F-影像科 | 值班1 | 医用储物柜 | =DISPIMG("ID_847F7900AFA645388F7005885D983E38",1) | G09-K1-A | A2.2.09.01.01.0001 | 800*600*2000 | 1 | 组 |  |  | 1、主要材料：所有板件采用E0级实木颗粒板； 2、主要板材厚度：顶板、层板厚度为25mm，侧板、门板、底板厚度为16mm； 3、功能配置：主柜（上下各分二层，对开门）； 4、五金配置：阻尼门铰、锁具、拉手、连接件等； 5、封边：采用见光面为2.0mm厚全自动封边工艺，防水、防潮、不变色。
42 | 01F-影像科 | 值班2 | 医用储物柜 | =DISPIMG("ID_6D134AA516514AD18936B52B80BC7572",1) | G09-K1-A | A2.2.09.01.01.0001 | 800*600*2000 | 1 | 组 |  |  | 1、主要材料：所有板件采用E0级实木颗粒板； 2、主要板材厚度：顶板、层板厚度为25mm，侧板、门板、底板厚度为16mm； 3、功能配置：主柜（上下各分二层，对开门）； 4、五金配置：阻尼门铰、锁具、拉手、连接件等； 5、封边：采用见光面为2.0mm厚全自动封边工艺，防水、防潮、不变色。
44 | 01F-影像科 | 值班3 | 医用储物柜 | =DISPIMG("ID_49D678E1A9E24EBCBF72B0417483B2FC",1) | G09-K1-A | A2.2.09.01.01.0001 | 800*600*2000 | 1 | 组 |  |  | 1、主要材料：所有板件采用E0级实木颗粒板； 2、主要板材厚度：顶板、层板厚度为25mm，侧板、门板、底板厚度为16mm； 3、功能配置：主柜（上下各分二层，对开门）； 4、五金配置：阻尼门铰、锁具、拉手、连接件等； 5、封边：采用见光面为2.0mm厚全自动封边工艺，防水、防潮、不变色。
46 | 01F-影像科 | 值班4 | 医用储物柜 | =DISPIMG("ID_B13F08EFC21F41C5AB311F64A3C650F2",1) | G09-K1-A | A2.2.09.01.01.0001 | 800*600*2000 | 1 | 组 |  |  | 1、主要材料：所有板件采用E0级实木颗粒板； 2、主要板材厚度：顶板、层板厚度为25mm，侧板、门板、底板厚度为16mm； 3、功能配置：主柜（上下各分二层，对开门）； 4、五金配置：阻尼门铰、锁具、拉手、连接件等； 5、封边：采用见光面为2.0mm厚全自动封边工艺，防水、防潮、不变色。
51 | 01F-影像科 | 影像科办公室 | 医用资料柜 | =DISPIMG("ID_BB020227150546B3ACE7E56858632AE3",1) | G07-K1-A | A2.2.07.01.01.0001 | 800*420*2000 | 10 | 组 |  |  | 1、主要材料：所有板件采用E0级实木颗粒板； 2、主要板材厚度：顶板、层板厚度为25mm，侧板、门板、底板厚度为16mm； 3、功能配置：主柜（上下掩门，上木框玻璃门+2件活层，下木门+1件活层）； 4、五金配置：阻尼门铰、锁具、拉手、连接件等； 5、封边：采用见光面为2.0mm厚全自动封边工艺，防水、防潮、不变色。
56 | 01F-影像科 | 茶水间 | 医疗配药操作地柜 | =DISPIMG("ID_B82DB35E694F4DCA962E7FD16E15794C",1) | G01-J4-A | A2.2.01.02.02.0000 | 2100*600*850 | 1 |  |  |  | 1、主要材料：柜体板件采用E0级实木多层板；柜台面采用医用级复合亚克力人造石，厚度≥12mm； 2、主要板材厚度：层板厚度为25mm，面板、侧板、门板、抽面厚度为16mm； 3、底板面离地高度120mm，保证防潮存放要求；柜底安装调节脚和踢脚板； 4、功能配置：主柜（上抽下门，内含1层活动层板）+铝合金踢脚板+ABS塑料调节脚+人造石面，不含抽内物品分类格； 5、五金配置：阻尼门铰、三节路轨、锁具、拉手、连接件等； 6、封边：采用见光面为2.0mm厚全自动封边工艺，防水、防潮、不变色。
58 | 01F-急诊 | 值班室（7间） | 医用储物柜 | =DISPIMG("ID_AB59DAC46AE0439392D432588366C763",1) | G09-K1-A | A2.2.09.01.01.0001 | 800*600*2000 | 10 | 组 |  |  | 1、主要材料：所有板件采用E0级实木颗粒板； 2、主要板材厚度：顶板、层板厚度为25mm，侧板、门板、底板厚度为16mm； 3、功能配置：主柜（上下各分二层，对开门）； 4、五金配置：阻尼门铰、锁具、拉手、连接件等； 5、封边：采用见光面为2.0mm厚全自动封边工艺，防水、防潮、不变色。
68 | 01F-急诊 | 办公(2间) | 医用资料柜_L | =DISPIMG("ID_B0B08394980F420CA8A92A90BE0D4993",1) | G07-K3 | A2.2.07.01.03.0001 | 1300*420*2000 | 2 | 组 |  |  | 1、主要材料：所有板件采用E0级实木颗粒板； 2、主要板材厚度：顶板、层板厚度为25mm，侧板、门板、底板厚度为16mm； 3、功能配置：主柜（上下掩门，上木框玻璃门+2件活层，下木门+1件活层；带锁）+衣柜（内设2件活层配伸缩衣架）； 4、五金配置：阻尼门铰、锁具、拉手、连接件等； 5、封边：采用见光面为2.0mm厚全自动封边工艺，防水、防潮、不变色。
71 | 01F-急诊 | 办公空间 | 医用资料柜 | =DISPIMG("ID_CBAEAD28768348E49609B4C5E3EBD4DF",1) | G07-K1-A | A2.2.07.01.01.0001 | 800*420*2000 | 17 | 组 |  |  | 1、主要材料：所有板件采用E0级实木颗粒板； 2、主要板材厚度：顶板、层板厚度为25mm，侧板、门板、底板厚度为16mm； 3、功能配置：主柜（上下掩门，上木框玻璃门+2件活层，下木门+1件活层）； 4、五金配置：阻尼门铰、锁具、拉手、连接件等； 5、封边：采用见光面为2.0mm厚全自动封边工艺，防水、防潮、不变色。
74 | 01F-急诊 | 口腔诊室 | 医疗配药操作地柜 | =DISPIMG("ID_289AD6E970D54EA59C7A30BC7AF63F18",1) | G01-AJD1-AS | 3.2.01.45.46.0001 | 880*600*900 | 1 |  |  |  | 1、主要材料：电解钢板，具有更抗酸、更防锈、更防蚀、和涂层接触更稳固、使用年限更长等特点；柜台面采用医用级复合亚克力人造石，厚度≥12mm； 2、主要板材厚度：柜门和抽面用1.0mm；其它用0.8mm；踢脚线面贴SUS316不锈钢1.0mm； 3、柜体为窄边框结构，柜门和抽面为隐藏式折边拉手，双层结构； 4、功能配置：主柜(上抽下掩门+活动井字ABS塑料隔板+标签卡，内含1块活动层板)+塑料调节脚+人造石面； 5、五金配置：阻尼门铰、三节路轨、锁具、一体折弯拉手等； 6、所有板件经数控激光切割、模具冲压、数控折弯、焊接、机器打磨而成；表面采用抗菌粉末静电喷涂处理，具有抗菌、防锈、耐腐蚀、绝缘性高、附着力强、耐摩擦等技术特点。
81 | 01F-急诊 | 妇科检查 | 医疗配药操作组合柜 | =DISPIMG("ID_704847917FC84E00BD3F539530AA930E",1) | G28-AJL1G-S | A3.2.28.44.20.0001 | 880*400/650*850/2000 | 2 |  |  |  | 1、主要材料：冷轧钢板，具有更抗酸、更防锈、更防蚀、和涂层接触更稳固、使用年限更长等特点；柜台面采用医用级复合亚克力人造石，厚度≥12mm； 2、主要板材厚度：背架、层板托架用1.5mm，柜门、抽面、背架背板用1.0mm，其它用0.8mm；踢脚线面贴SUS316不锈钢1.0mm； 3、柜体为窄边框结构；柜门为隐藏式折边拉手，双层结构；背板上配有电源开关； 4、功能配置：背架+带LED灯带吊柜+操作地柜+活动井字ABS塑料隔板+人造石面； 5、五金配置：阻尼门铰、三节路轨、锁具、一体折弯拉手等； 6、所有板件经数控激光切割、模具冲压、数控折弯、焊接、机器打磨而成；表面采用抗菌粉末静电喷涂处理，具有抗菌、防锈、耐腐蚀、绝缘性高、附着力强、耐摩擦等技术特点。
82 | 01F-急诊 | 妇科检查 | 医疗配药洗消组合柜 | =DISPIMG("ID_C19520C90AAD4E469CEF0B3920684D90",1) | G28-AJD10 | A2.2.28.45.28.2402 | 800*650*2000 | 1 |  |  |  | 1、主要材料：电解钢板，具有更抗酸、更防锈、更防蚀、和涂层接触更稳固、使用年限更长等特点；柜台面采用医用级复合亚克力人造石，厚度≥12mm； 2、主要板材厚度：背架用1.5mm，柜门、抽面、背架背板用1.0mm，其它用0.8mm；踢脚线面贴1.0mm316不锈钢； 3、柜体为窄边框结构；柜门为隐藏式折边拉手，双层结构； 4、功能配置：背架+吊柜+洗消柜+人造石面+不锈钢水盆带不锈钢下水器，不含水龙头； 5、五金配置：阻尼门铰、一体折弯拉手等； 6、所有板件经数控激光切割、模具冲压、数控折弯、焊接、机器打磨而成；表面采用抗菌粉末静电喷涂处理，具有抗菌、防锈、耐腐蚀、绝缘性高、附着力强、耐摩擦等技术特点。
91 | 01F-急诊 | 急诊处置室更衣 | 医疗衣物柜-4门放鞋 | =DISPIMG("ID_B737DA1089BE4A0992545460A8C4FC39",1) | G10-AJC4-4X | A3.2.10.44.44.2501 | 615*500*1850 | 1 | 组 |  |  | 1、主要材料：冷轧钢板，具有更抗酸、更防锈、更防蚀、和涂层接触更稳固、使用年限更长等特点； 2、主要板材厚度：全0.6mm； 3、柜体为窄边框结构； 4、功能配置：主柜（上4个单开掩门+层板+挂衣杆+下2个单 开掩门带层板放鞋）； 5、五金配置：机械锁具、拉手、挂衣杆、试衣镜等； 6、所有板件经数控激光切割、模具冲压、数控折弯、焊接、机器打磨而成；表面采用抗菌粉末静电喷涂处理，具有抗菌、防锈、耐腐蚀、绝缘性高、附着力强、耐摩擦等技术特点。
92 | 01F-急诊 | 急诊处置室更衣 | 医疗衣物柜-6门放鞋 | =DISPIMG("ID_61645E9E42BE44688998A3063A96C542",1) | G10-AJC4-6X | A3.2.10.44.44.2502 | 910*500*1850 | 1 | 组 |  |  | 1、主要材料：冷轧钢板，具有更抗酸、更防锈、更防蚀、和涂层接触更稳固、使用年限更长等特点； 2、主要板材厚度：全0.6mm； 3、柜体为窄边框结构； 4、功能配置：主柜（上6个单开掩门+层板+挂衣杆+下3个单 开掩门带层板放鞋）； 5、五金配置：机械锁具、拉手、挂衣杆、试衣镜等； 6、所有板件经数控激光切割、模具冲压、数控折弯、焊接、机器打磨而成；表面采用抗菌粉末静电喷涂处理，具有抗菌、防锈、耐腐蚀、绝缘性高、附着力强、耐摩擦等技术特点。
94 | 01F-急诊 | 急诊病例 | 资料柜 | =DISPIMG("ID_79CC8C78FAD84827A2A0BE9A8274229C",1) | G07-AJC6 | 2.2.07.44.15.0001 | 950*400*1950 | 14 | 组 |  |  | 1、主要材料：冷轧钢板，具有抗酸、防锈、防蚀等特点； 2、主要板材厚度：侧板、门板、顶板、底板、层板用0.8mm； 3、功能配置：主柜（上钢框玻璃掩门含2件层板，下钢掩门含1件层板）； 4、五金配置：锁具、拉手等； 5、所有板件经数控激光切割、模具冲压、数控折弯、焊接、机器打磨而成；表面采用抗菌粉末静电喷涂处理，具有抗菌、防锈、耐腐蚀、绝缘性高、附着力强、耐摩擦等技术特点。
96 | 01F-急诊 | 急诊药房 | 单面带柜可调成药架 | =DISPIMG("ID_75CBAF25A2034428988F90A9251AA0C8",1) | J08-CT3-A | A3.3.08.44.10.2501 | 950*460*1950 | 6 | 组 |  |  | 1、主要材料：冷轧钢板，具有更抗酸、更防锈、更防蚀、和涂层接触更稳固、使用年限更长等特点； 2、主要板材厚度：立柱用60*40*1.5mm扁管激光割孔成型，可调挂板用2.0mm，底板、药盘内活动隔板用1.0mm，药盘、顶板用0.8mm，加强管料用1.0mm； 3、药架共分四层可斜挂或平挂的药盘，药盘内配有活动隔板，可根据药量自行调节，使药品分类有序；药盘正面配有标签插卡槽，方便更换药品标签；所有药盘采用防脱装置； 4、功能配置：主架+4层活动药盘（每个药盘内标配3块活动格板）+双门柜； 5、所有板件经数控激光切割、模具冲压、数控折弯、焊接、机器打磨而成；表面采用抗菌粉末静电喷涂处理，具有抗菌、防锈、耐腐蚀、绝缘性高、附着力强、耐摩擦等技术特点。
98 | 01F-急诊 | 急诊药房 | 双面带柜可调成药架 | =DISPIMG("ID_2180A7ABEC834FBA97CBF91B0E710CC1",1) | J08-CT3-B | A3.3.08.44.11.2501 | 950*860*1950 | 7 | 组 |  |  | 1、主要材料：冷轧钢板，具有更抗酸、更防锈、更防蚀、和涂层接触更稳固、使用年限更长等特点； 2、主要板材厚度：立柱用60*40*1.5mm扁管激光割孔成型，可调挂板用2.0mm，底板、药盘内活动隔板用1.0mm，药盘、顶板用0.8mm，加强管料用1.0mm； 3、药架共分四层可斜挂或平挂的药盘，药盘内配有活动隔板，可根据药量自行调节，使药品分类有序；药盘正面配有标签插卡槽，方便更换药品标签；所有药盘采用防脱装置； 4、功能配置：主架+双面各4层活动药盘（每个药盘内标配3块活动格板）+双面双门柜； 5、所有板件经数控激光切割、模具冲压、数控折弯、焊接、机器打磨而成；表面采用抗菌粉末静电喷涂处理，具有抗菌、防锈、耐腐蚀、绝缘性高、附着力强、耐摩擦等技术特点。
99 | 01F-急诊 | 急诊药房 | 双面西药调剂柜 | =DISPIMG("ID_6E633A7F7ADE445B800AC5989A78938A",1) | G32-XT1双 | A3.2.32.44.04.0001 | 1860*340/1000*900/1950 | 2 | 组 |  |  | 1、主要材料：冷轧钢板，具有抗酸、防锈、防蚀等特点； 2、主要板材厚度：侧板、层板、梯级、底板、抽面板、门板用0.8mm，加强管料用1.0mm； 3、台面用1.0mm304不锈钢内加12mm夹板，再用管加强； 4、柜子双面设计，整柜分上下柜组合，上柜中间无背板，台面上的两层配有三级梯台，便于便于分类放瓶装药品； 5、功能配置：上柜（2块固定层板，2层梯台）+2台下柜(上共8个抽屉，下4对掩门，内各含1块活动层板)+304不锈钢台面； 6、所有板件经数控激光切割、模具冲压、数控折弯、焊接、机器打磨而成；表面采用抗菌粉末静电喷涂处理，具有抗菌、防锈、耐腐蚀、绝缘性高、附着力强、耐摩擦等技术特点。
100 | 01F-急诊 | 急诊药房 | 无门药柜 | =DISPIMG("ID_161BAC43A99C4C82A86337D1D2C35DD1",1) | G20-WM3 | A3.2.20.44.05.2501 | 950*500*1950 | 4 | 组 |  |  | 1、主要材料：冷轧钢板，具有抗酸、防锈、防蚀等特点； 2、主要板材厚度：侧板、层板、顶板、底板用0.8mm，加强管料用1.0mm； 3、药柜均分为6层，储药量大，主要可储存瓶装药、中成药、中草药等； 4、功能配置：主柜+5件层板； 5、所有板件经数控激光切割、模具冲压、数控折弯、焊接、机器打磨而成；表面采用抗菌粉末静电喷涂处理，具有抗菌、防锈、耐腐蚀、绝缘性高、附着力强、耐摩擦等技术特点。
105 | 01F-急诊 | 换药 | 医疗配药操作组合柜 | =DISPIMG("ID_D27A614C3A9443389FBE3A3FDB62A6DC",1) | G28-AJL1G-S | A3.2.28.44.20.0001 | 880*400/650*850/2000 | 2 |  |  |  | 1、主要材料：冷轧钢板，具有更抗酸、更防锈、更防蚀、和涂层接触更稳固、使用年限更长等特点；柜台面采用医用级复合亚克力人造石，厚度≥12mm； 2、主要板材厚度：背架、层板托架用1.5mm，柜门、抽面、背架背板用1.0mm，其它用0.8mm；踢脚线面贴SUS316不锈钢1.0mm； 3、柜体为窄边框结构；柜门为隐藏式折边拉手，双层结构；背板上配有电源开关； 4、功能配置：背架+带LED灯带吊柜+操作地柜+活动井字ABS塑料隔板+人造石面； 5、五金配置：阻尼门铰、三节路轨、锁具、一体折弯拉手等； 6、所有板件经数控激光切割、模具冲压、数控折弯、焊接、机器打磨而成；表面采用抗菌粉末静电喷涂处理，具有抗菌、防锈、耐腐蚀、绝缘性高、附着力强、耐摩擦等技术特点。
106 | 01F-急诊 | 换药 | 医疗配药分类垃圾柜 | =DISPIMG("ID_B0419A9883514DACA4AC245224559E58",1) | G03-AJD6-B | A3.2.03.45.32.0001 | 880*600*900 | 1 |  |  |  | 1、主要材料：电解钢板，具有更抗酸、更防锈、更防蚀、和涂层接触更稳固、使用年限更长等特点；柜台面采用医用级复合亚克力人造石，厚度≥12mm； 2、主要板材厚度：柜门用1.0mm；其它用0.8mm；踢脚线面贴SUS316不锈钢1.0mm； 3、柜体为窄边框结构，柜门为隐藏式折边拉手，双层结构；柜体下方配有脚踏板，通过脚踏装置可使台面上的ABS塑料翻盖向上翻转70度； 4、功能配置：主柜+塑料调节脚+脚踏装置+ABS塑料翻盖板+塑料脚踏板+316不锈钢合页+316不锈钢漏斗+人造台面，不含垃圾桶； 5、五金配置：脚踏装置、阻尼门铰、一体折弯拉手等； 6、所有板件经数控激光切割、模具冲压、数控折弯、焊接、机器打磨而成；表面采用抗菌粉末静电喷涂处理，具有抗菌、防锈、耐腐蚀、绝缘性高、附着力强、耐摩擦等技术特点。
107 | 01F-急诊 | 换药 | 医疗配药洗消柜 | =DISPIMG("ID_92946EB4F88343B08331A73934E995F4",1) | G02-AJD2 | 3.2.02.45.18.0001 | 800*600*850/1200 | 1 |  |  |  | 1、主要材料：电解钢板，具有更抗酸、更防锈、更防蚀、和涂层接触更稳固、使用年限更长等特点；柜台面采用医用级复合亚克力人造石，厚度≥12mm； 2、主要板材厚度：柜门用1.0mm；其它用0.8mm；踢脚线面贴SUS316不锈钢1.0mm； 3、柜体为窄边框结构，柜门为隐藏式折边拉手，双层结构；一个600*550*350mm有机玻璃三边挡水板； 4、功能配置：主柜(对开掩门，内无层板)+塑料调节脚+人造石面+不锈钢水盆带不锈钢下水器+有机玻璃三边挡水板，不含水龙头； 5、五金配置：阻尼门铰、一体折弯拉手等； 6、所有板件经数控激光切割、模具冲压、数控折弯、焊接、机器打磨而成；表面采用抗菌粉末静电喷涂处理，具有抗菌、防锈、耐腐蚀、绝缘性高、附着力强、耐摩擦等技术特点。
111 | 01F-急诊 | 收费 | 医用带抽矮柜 | =DISPIMG("ID_F62DA0988A6F44CAB10E8120073BAA06",1) | G12-K2-A | 2.2.12.01.03.0001 | 800*420*800 | 5 | 组 |  |  | 1、主要材料：所有板件采用E0级实木颗粒板； 2、主要板材厚度：面板、活动层板厚度为25mm，侧板、底板、门板厚度为16mm； 3、功能配置：主柜（上抽下门）+1件活动层板； 4、五金配置：阻尼门铰、三节路轨、锁具、拉手、连接件等； 5、封边：采用见光面为2.0mm厚全自动封边工艺，防水、防潮、不变色。
114 | 01F-急诊 | 洁具间1 | 污洗柜 | =DISPIMG("ID_82144B6AB05445ED84B5BEAE9A7F8D2F",1) | G14-W1-B | 3.2.14.41.09.2401 | 600*550*1050 | 1 | 组 |  |  | 1、主要材料：采用304不锈钢板材，具有不易生锈、防蚀等特点； 2、主要板材厚度：台面、水池板用1.0mm；侧板、门板用0.8mm；加强管料用1.0mm； 3、清洗柜配一个水池，水池规格：450*350*250mm； 4、柜门为双层结构，带缓冲功能； 5、功能配置：主柜+1个水池+1个水龙头； 6、所有工件经数控激光切割、模具冲压、数控折弯、亚弧焊接、机器打磨、抛光、拉丝而成。
116 | 01F-急诊 | 洁具间2 | 污洗柜 | =DISPIMG("ID_CE7B656836F842DE86B25731CE2A26A0",1) | G14-W1-B | 3.2.14.41.09.2401 | 600*550*1050 | 1 | 组 |  |  | 1、主要材料：采用304不锈钢板材，具有不易生锈、防蚀等特点； 2、主要板材厚度：台面、水池板用1.0mm；侧板、门板用0.8mm；加强管料用1.0mm； 3、清洗柜配一个水池，水池规格：450*350*250mm； 4、柜门为双层结构，带缓冲功能； 5、功能配置：主柜+1个水池+1个水龙头； 6、所有工件经数控激光切割、模具冲压、数控折弯、亚弧焊接、机器打磨、抛光、拉丝而成。
117 | 01F-急诊 | 清创(2间) | 器械柜 | =DISPIMG("ID_C00BC4857D584F57BE07EB20B8D1C6CD",1) | G39-Q6B | 3.2.39.41.05.0001 | 950*400*1950 | 4 | 组 |  |  | 1、主要材料：采用304不锈钢板材，具有不易生锈、防蚀等特点； 2、主要板材厚度：侧板用1.0mm，顶板、底板、层板用0.8mm；门框用60*20*1.0mm扁管；5mm厚白玻；加强管料用1.0mm； 3、器械柜正面为对开玻璃管框掩门，柜内分五层；上两层为器械剪钳挂架，每层挂架配有6条挂管，每条挂管为φ8mm圆钢；3、下三层为活动可调层板； 4、功能配置：主柜+对开门； 5、所有工件经数控激光切割、模具冲压、数控折弯、亚弧焊接、机器打磨、抛光、拉丝而成。
118 | 01F-急诊 | 清创(2间) | 医疗配药操作组合柜 | =DISPIMG("ID_4ECFB6326F744CA6892092ABDEAE2573",1) | G28-AJDG1 | 3.2.28.45.19.0000 | 450*400/650*850*2000 | 2 |  |  |  | 1、主要材料：电解钢板，具有更抗酸、更防锈、更防蚀、和涂层接触更稳固、使用年限更长等特点；柜台面采用医用级复合亚克力人造石，厚度≥12mm； 2、主要板材厚度：背架、层板托架用1.5mm，柜门、抽面、背架背板用1.0mm，其它用0.8mm；踢脚线面贴SUS316不锈钢1.0mm； 3、柜体为窄边框结构；柜门为隐藏式折边拉手，双层结构；背板上配有电源开关； 4、功能配置：背架+带LED灯带吊柜+电源开关+操作地柜+人造石面； 5、五金配置：阻尼门铰、三节路轨、锁具、一体折弯拉手等； 6、所有板件经数控激光切割、模具冲压、数控折弯、焊接、机器打磨而成；表面采用抗菌粉末静电喷涂处理，具有抗菌、防锈、耐腐蚀、绝缘性高、附着力强、耐摩擦等技术特点。
119 | 01F-急诊 | 清创(2间) | 医疗配药操作组合柜 | =DISPIMG("ID_38FA309499134576A16CA2ABCE132805",1) | G28-AJL1G-S | A3.2.28.44.20.0001 | 880*400/650*850/2000 | 2 |  |  |  | 1、主要材料：冷轧钢板，具有更抗酸、更防锈、更防蚀、和涂层接触更稳固、使用年限更长等特点；柜台面采用医用级复合亚克力人造石，厚度≥12mm； 2、主要板材厚度：背架、层板托架用1.5mm，柜门、抽面、背架背板用1.0mm，其它用0.8mm；踢脚线面贴SUS316不锈钢1.0mm； 3、柜体为窄边框结构；柜门为隐藏式折边拉手，双层结构；背板上配有电源开关； 4、功能配置：背架+带LED灯带吊柜+操作地柜+活动井字ABS塑料隔板+人造石面； 5、五金配置：阻尼门铰、三节路轨、锁具、一体折弯拉手等； 6、所有板件经数控激光切割、模具冲压、数控折弯、焊接、机器打磨而成；表面采用抗菌粉末静电喷涂处理，具有抗菌、防锈、耐腐蚀、绝缘性高、附着力强、耐摩擦等技术特点。
121 | 01F-急诊 | 犬伤冲洗 | 医疗配药操作组合柜 | =DISPIMG("ID_31BA7E1B577A40A498E9BB3A7AE0F247",1) | G28-AJL1G-S | A3.2.28.44.20.0001 | 880*400/650*850/2000 | 2 |  |  |  | 1、主要材料：冷轧钢板，具有更抗酸、更防锈、更防蚀、和涂层接触更稳固、使用年限更长等特点；柜台面采用医用级复合亚克力人造石，厚度≥12mm； 2、主要板材厚度：背架、层板托架用1.5mm，柜门、抽面、背架背板用1.0mm，其它用0.8mm；踢脚线面贴SUS316不锈钢1.0mm； 3、柜体为窄边框结构；柜门为隐藏式折边拉手，双层结构；背板上配有电源开关； 4、功能配置：背架+带LED灯带吊柜+操作地柜+活动井字ABS塑料隔板+人造石面； 5、五金配置：阻尼门铰、三节路轨、锁具、一体折弯拉手等； 6、所有板件经数控激光切割、模具冲压、数控折弯、焊接、机器打磨而成；表面采用抗菌粉末静电喷涂处理，具有抗菌、防锈、耐腐蚀、绝缘性高、附着力强、耐摩擦等技术特点。
122 | 01F-急诊 | 犬伤冲洗 | 医疗配药洗消组合柜 | =DISPIMG("ID_9FC6393355104B7CADA9CD81D787B41E",1) | G28-AJD10 | A2.2.28.45.28.2402 | 800*650*2000 | 1 |  |  |  | 1、主要材料：电解钢板，具有更抗酸、更防锈、更防蚀、和涂层接触更稳固、使用年限更长等特点；柜台面采用医用级复合亚克力人造石，厚度≥12mm； 2、主要板材厚度：背架用1.5mm，柜门、抽面、背架背板用1.0mm，其它用0.8mm；踢脚线面贴1.0mm316不锈钢； 3、柜体为窄边框结构；柜门为隐藏式折边拉手，双层结构； 4、功能配置：背架+吊柜+洗消柜+人造石面+不锈钢水盆带不锈钢下水器，不含水龙头； 5、五金配置：阻尼门铰、一体折弯拉手等； 6、所有板件经数控激光切割、模具冲压、数控折弯、焊接、机器打磨而成；表面采用抗菌粉末静电喷涂处理，具有抗菌、防锈、耐腐蚀、绝缘性高、附着力强、耐摩擦等技术特点。
135 | 01F-急诊 | 示教室 | 医用储物柜 | =DISPIMG("ID_50A2B5C537884E149109FCBA5869B7B6",1) | G09-K1-A | A2.2.09.01.01.0001 | 800*600*2000 | 13 | 组 |  |  | 1、主要材料：所有板件采用E0级实木颗粒板； 2、主要板材厚度：顶板、层板厚度为25mm，侧板、门板、底板厚度为16mm； 3、功能配置：主柜（上下各分二层，对开门）； 4、五金配置：阻尼门铰、锁具、拉手、连接件等； 5、封边：采用见光面为2.0mm厚全自动封边工艺，防水、防潮、不变色。
141 | 01F-急诊 | 肌注 | 医疗配药操作地柜 | =DISPIMG("ID_3598DFFCD24D4411AB0BD2CEBF65CAC9",1) | G01-AJD1-A | 3.2.01.45.43.0000 | 1760*600*900 | 1 |  |  |  | 1、主要材料：电解钢板，具有更抗酸、更防锈、更防蚀、和涂层接触更稳固、使用年限更长等特点；柜台面采用医用级复合亚克力人造石，厚度≥12mm； 2、主要板材厚度：柜门和抽面用1.0mm；其它用0.8mm；踢脚线面贴SUS316不锈钢1.0mm； 3、柜体为窄边框结构，柜门和抽面为隐藏式折边拉手，双层结构； 4、功能配置：主柜(上抽下掩门+标签卡，内含1块活动层板)+塑料调节脚+人造石面； 5、五金配置：阻尼门铰、三节路轨、锁具、一体折弯拉手等； 6、所有板件经数控激光切割、模具冲压、数控折弯、焊接、机器打磨而成；表面采用抗菌粉末静电喷涂处理，具有抗菌、防锈、耐腐蚀、绝缘性高、附着力强、耐摩擦等技术特点。
142 | 01F-急诊 | 肌注 | 医疗配药洗消柜 | =DISPIMG("ID_C77DF12DF1F745CCBFC536F0D8968B23",1) | G02-AJD2 | 3.2.02.45.18.0001 | 800*600*850/1200 | 1 |  |  |  | 1、主要材料：电解钢板，具有更抗酸、更防锈、更防蚀、和涂层接触更稳固、使用年限更长等特点；柜台面采用医用级复合亚克力人造石，厚度≥12mm； 2、主要板材厚度：柜门用1.0mm；其它用0.8mm；踢脚线面贴SUS316不锈钢1.0mm； 3、柜体为窄边框结构，柜门为隐藏式折边拉手，双层结构；一个600*550*350mm有机玻璃三边挡水板； 4、功能配置：主柜(对开掩门，内无层板)+塑料调节脚+人造石面+不锈钢水盆带不锈钢下水器+有机玻璃三边挡水板，不含水龙头； 5、五金配置：阻尼门铰、一体折弯拉手等； 6、所有板件经数控激光切割、模具冲压、数控折弯、焊接、机器打磨而成；表面采用抗菌粉末静电喷涂处理，具有抗菌、防锈、耐腐蚀、绝缘性高、附着力强、耐摩擦等技术特点。
157 | 01F-急诊 | 配药 | 大输液柜_L | =DISPIMG("ID_76DD543F2A40443989FEE9451A51F491",1) | G50-AJD1 | A3.2.50.45.04.0001 | 520*650*2000 | 2 | 组 |  |  | 1、主要材料：电解钢板，具有更抗酸、更防锈、更防蚀、和涂层接触更稳固、使用年限更长等特点； 2、主要板材厚度：柜门和抽面用1.0mm，其它用0.8mm，踢脚线面贴SUS316不锈钢1.0mm； 3、柜体为窄边框结构，柜门为隐藏式折边拉手，双层结构； 4、功能配置：主柜(5套模块化轨道+六个配对模块ABS活动抽篮+抽屉+标签卡)； 5、五金配置：门轴、三节路轨、锁具、一体折弯拉手等； 6、所有板件经数控激光切割、模具冲压、数控折弯、焊接、机器打磨而成；表面采用抗菌粉末静电喷涂处理，具有抗菌、防锈、耐腐蚀、绝缘性高、附着力强、耐摩擦等技术特点。
158 | 01F-急诊 | 配药 | 医疗配药操作组合柜 | =DISPIMG("ID_8C4C5E9036814C98A968DCEB4CA800A6",1) | G28-AJD1G | A3.2.28.45.08.0002 | 880*400/650*850/2000 | 1 |  |  |  | 1、主要材料：电解钢板，具有更抗酸、更防锈、更防蚀、和涂层接触更稳固、使用年限更长等特点；柜台面采用医用级复合亚克力人造石，厚度≥12mm； 2、主要板材厚度：背架、层板托架用1.5mm，柜门、抽面、背架背板用1.0mm，其它用0.8mm；踢脚线面贴SUS316不锈钢1.0mm； 3、柜体为窄边框结构；柜门为隐藏式折边拉手，双层结构； 4、功能配置：背架+吊柜+操作柜+人造石面+活动井字ABS塑料隔板+标签卡+五孔插座+电源开关+LED灯条； 5、五金配置：阻尼门铰、三节路轨、锁具、一体折弯拉手等； 6、所有板件经数控激光切割、模具冲压、数控折弯、焊接、机器打磨而成；表面采用抗菌粉末静电喷涂处理，具有抗菌、防锈、耐腐蚀、绝缘性高、附着力强、耐摩擦等技术特点。
159 | 01F-急诊 | 配药 | 医疗配药操作组合柜 | =DISPIMG("ID_E53F645D892B45FE977821592D1A5A7E",1) | G28-AJD1G-S | A3.2.28.45.20.0001 | 880*400/650*850/2000 | 5 |  |  |  | 1、主要材料：电解钢板，具有更抗酸、更防锈、更防蚀、和涂层接触更稳固、使用年限更长等特点；柜台面采用医用级复合亚克力人造石，厚度≥12mm； 2、主要板材厚度：背架、层板托架用1.5mm，柜门、抽面、背架背板用1.0mm，其它用0.8mm；踢脚线面贴SUS316不锈钢1.0mm； 3、柜体为窄边框结构；柜门为隐藏式折边拉手，双层结构；背板上配有电源开关； 4、功能配置：背架+带LED灯带吊柜+操作地柜+活动井字ABS塑料隔板+人造石面； 5、五金配置：阻尼门铰、三节路轨、锁具、一体折弯拉手等； 6、所有板件经数控激光切割、模具冲压、数控折弯、焊接、机器打磨而成；表面采用抗菌粉末静电喷涂处理，具有抗菌、防锈、耐腐蚀、绝缘性高、附着力强、耐摩擦等技术特点。
160 | 01F-急诊 | 配药 | 医疗配药操作组合柜 | =DISPIMG("ID_1D5ADF3186DD4757B9BE3AD34CEBF9AA",1) | G28-AJDG1 | 3.2.28.45.19.0000 | 400*400/650*850*2000 | 1 |  |  |  | 1、主要材料：电解钢板，具有更抗酸、更防锈、更防蚀、和涂层接触更稳固、使用年限更长等特点；柜台面采用医用级复合亚克力人造石，厚度≥12mm； 2、主要板材厚度：背架、层板托架用1.5mm，柜门、抽面、背架背板用1.0mm，其它用0.8mm；踢脚线面贴SUS316不锈钢1.0mm； 3、柜体为窄边框结构；柜门为隐藏式折边拉手，双层结构；背板上配有电源开关； 4、功能配置：背架+带LED灯带吊柜+电源开关+操作地柜+人造石面； 5、五金配置：阻尼门铰、三节路轨、锁具、一体折弯拉手等； 6、所有板件经数控激光切割、模具冲压、数控折弯、焊接、机器打磨而成；表面采用抗菌粉末静电喷涂处理，具有抗菌、防锈、耐腐蚀、绝缘性高、附着力强、耐摩擦等技术特点。
161 | 01F-急诊 | 配药 | 医疗配药洗消组合柜 | =DISPIMG("ID_264DF0D5237B4C0CBC81BDD3620F483C",1) | G28-AJD10 | A2.2.28.45.28.2402 | 800*650*2000 | 1 |  |  |  | 1、主要材料：电解钢板，具有更抗酸、更防锈、更防蚀、和涂层接触更稳固、使用年限更长等特点；柜台面采用医用级复合亚克力人造石，厚度≥12mm； 2、主要板材厚度：背架用1.5mm，柜门、抽面、背架背板用1.0mm，其它用0.8mm；踢脚线面贴1.0mm316不锈钢； 3、柜体为窄边框结构；柜门为隐藏式折边拉手，双层结构； 4、功能配置：背架+吊柜+洗消柜+人造石面+不锈钢水盆带不锈钢下水器，不含水龙头； 5、五金配置：阻尼门铰、一体折弯拉手等； 6、所有板件经数控激光切割、模具冲压、数控折弯、焊接、机器打磨而成；表面采用抗菌粉末静电喷涂处理，具有抗菌、防锈、耐腐蚀、绝缘性高、附着力强、耐摩擦等技术特点。
170 | 01F-急诊 | 餐厅 | 医用水柜 | =DISPIMG("ID_24DF6376602A4B24903858C9F0BB6240",1) | G05-J1-A | A2.2.05.02.02.0001 | 800*440*862 | 2 | 组 |  |  | 1、主要材料：所有板件采用E0级实木多层板；柜台面采用医用级复合亚克力人造石，厚度≥12mm； 2、主要板材厚度：顶板、活动层板厚度为25mm，侧板、门板、背板、抽面厚度为16mm； 3、功能配置：主柜（上抽下门+1件活动层板）+人造石面； 4、五金配置：阻尼门铰、三节路轨、拉手、连接件等； 5、封边：采用见光面为2.0mm厚全自动封边工艺，防水、防潮、不变色。
172 | 01F-抢救大厅 | 值班1 | 医用储物柜 | =DISPIMG("ID_16068210FFC74D54B38B93EACF7642C9",1) | G09-K1-A | A2.2.09.01.01.0001 | 800*600*2000 | 2 | 组 |  |  | 1、主要材料：所有板件采用E0级实木颗粒板； 2、主要板材厚度：顶板、层板厚度为25mm，侧板、门板、底板厚度为16mm； 3、功能配置：主柜（上下各分二层，对开门）； 4、五金配置：阻尼门铰、锁具、拉手、连接件等； 5、封边：采用见光面为2.0mm厚全自动封边工艺，防水、防潮、不变色。
176 | 01F-抢救大厅 | 污洗 | 污洗柜 | =DISPIMG("ID_BA7947B2486F45C198E94ED0869BC7A5",1) | G14-W1-B | 3.2.14.41.09.2401 | 600*550*1050 | 1 | 组 |  |  | 1、主要材料：采用304不锈钢板材，具有不易生锈、防蚀等特点； 2、主要板材厚度：台面、水池板用1.0mm；侧板、门板用0.8mm；加强管料用1.0mm； 3、清洗柜配一个水池，水池规格：450*350*250mm； 4、柜门为双层结构，带缓冲功能； 5、功能配置：主柜+1个水池+1个水龙头； 6、所有工件经数控激光切割、模具冲压、数控折弯、亚弧焊接、机器打磨、抛光、拉丝而成。
178 | 01F-抢救大厅 | 洁具 | 污洗柜 | =DISPIMG("ID_1CF74B3204E44FC9AF5E5604EE520A49",1) | G14-W1-B | 3.2.14.41.09.2401 | 600*550*1050 | 1 | 组 |  |  | 1、主要材料：采用304不锈钢板材，具有不易生锈、防蚀等特点； 2、主要板材厚度：台面、水池板用1.0mm；侧板、门板用0.8mm；加强管料用1.0mm； 3、清洗柜配一个水池，水池规格：450*350*250mm； 4、柜门为双层结构，带缓冲功能； 5、功能配置：主柜+1个水池+1个水龙头； 6、所有工件经数控激光切割、模具冲压、数控折弯、亚弧焊接、机器打磨、抛光、拉丝而成。
179 | 01F-抢救大厅 | 配药室 | 大输液柜_L | =DISPIMG("ID_1F3E8E6F92C541AD8CB998345B564594",1) | G50-AJD1 | A3.2.50.45.04.0001 | 520*650*2000 | 1 | 组 |  |  | 1、主要材料：电解钢板，具有更抗酸、更防锈、更防蚀、和涂层接触更稳固、使用年限更长等特点； 2、主要板材厚度：柜门和抽面用1.0mm，其它用0.8mm，踢脚线面贴SUS316不锈钢1.0mm； 3、柜体为窄边框结构，柜门为隐藏式折边拉手，双层结构； 4、功能配置：主柜(5套模块化轨道+六个配对模块ABS活动抽篮+抽屉+标签卡)； 5、五金配置：门轴、三节路轨、锁具、一体折弯拉手等； 6、所有板件经数控激光切割、模具冲压、数控折弯、焊接、机器打磨而成；表面采用抗菌粉末静电喷涂处理，具有抗菌、防锈、耐腐蚀、绝缘性高、附着力强、耐摩擦等技术特点。
180 | 01F-抢救大厅 | 配药室 | 医疗配药操作组合柜 | =DISPIMG("ID_2293DB04242B4E3CAD29D7491888507C",1) | G28-AJD1G | A3.2.28.45.08.0002 | 880*400/650*850/2000 | 1 |  |  |  | 1、主要材料：电解钢板，具有更抗酸、更防锈、更防蚀、和涂层接触更稳固、使用年限更长等特点；柜台面采用医用级复合亚克力人造石，厚度≥12mm； 2、主要板材厚度：背架、层板托架用1.5mm，柜门、抽面、背架背板用1.0mm，其它用0.8mm；踢脚线面贴SUS316不锈钢1.0mm； 3、柜体为窄边框结构；柜门为隐藏式折边拉手，双层结构； 4、功能配置：背架+吊柜+操作柜+人造石面+活动井字ABS塑料隔板+标签卡+五孔插座+电源开关+LED灯条； 5、五金配置：阻尼门铰、三节路轨、锁具、一体折弯拉手等； 6、所有板件经数控激光切割、模具冲压、数控折弯、焊接、机器打磨而成；表面采用抗菌粉末静电喷涂处理，具有抗菌、防锈、耐腐蚀、绝缘性高、附着力强、耐摩擦等技术特点。
181 | 01F-抢救大厅 | 配药室 | 医疗配药操作组合柜 | =DISPIMG("ID_A9FA6CC5D8844449A5D2B0DF096ACDD5",1) | G28-AJD1G-S | A3.2.28.45.20.0001 | 880*400/650*850/2000 | 3 |  |  |  | 1、主要材料：电解钢板，具有更抗酸、更防锈、更防蚀、和涂层接触更稳固、使用年限更长等特点；柜台面采用医用级复合亚克力人造石，厚度≥12mm； 2、主要板材厚度：背架、层板托架用1.5mm，柜门、抽面、背架背板用1.0mm，其它用0.8mm；踢脚线面贴SUS316不锈钢1.0mm； 3、柜体为窄边框结构；柜门为隐藏式折边拉手，双层结构；背板上配有电源开关； 4、功能配置：背架+带LED灯带吊柜+操作地柜+活动井字ABS塑料隔板+人造石面； 5、五金配置：阻尼门铰、三节路轨、锁具、一体折弯拉手等； 6、所有板件经数控激光切割、模具冲压、数控折弯、焊接、机器打磨而成；表面采用抗菌粉末静电喷涂处理，具有抗菌、防锈、耐腐蚀、绝缘性高、附着力强、耐摩擦等技术特点。
182 | 01F-抢救大厅 | 配药室 | 医疗配药高危药品组合柜 | =DISPIMG("ID_531EE67E30DB42759C3E3ADD0E2654F2",1) | G28-AJD5 | 3.2.28.45.17.0002 | 880*400/650*850/2000 | 1 |  |  |  | 1、主要材料：电解钢板，具有更抗酸、更防锈、更防蚀、和涂层接触更稳固、使用年限更长等特点；柜台面采用医用级复合亚克力人造石，厚度≥12mm； 2、主要板材厚度：背架、层板托架用1.5mm，柜门、抽面、背架背板用1.0mm，其它用0.8mm；踢脚线面贴SUS316不锈钢1.0mm； 3、柜体为窄边框结构；柜门为隐藏式折边拉手，双层结构； 4、功能配置：背架+吊柜+操作柜（含高危药品柜）+人造石面+活动井字ABS塑料隔板+标签卡+LED灯条+电源开关； 5、五金配置：阻尼门铰、三节路轨、锁具（含1把数字密码锁）、一体折弯拉手等； 6、所有板件经数控激光切割、模具冲压、数控折弯、焊接、机器打磨而成；表面采用抗菌粉末静电喷涂处理，具有抗菌、防锈、耐腐蚀、绝缘性高、附着力强、耐摩擦等技术特点。
187 | 02F-体检中心 | B超(6间) | 挂衣柜 | =DISPIMG("ID_E9198340D2C74260BA6E3FCF90048536",1) | G10-K5 | 2.2.10.01.25.0001 | 800*150/500*1800 | 6 | 组 |  |  | 1、主要材料：所有板件采用E0级实木颗粒板； 2、主要板材厚度：顶板厚度为25mm，侧板、背板、底板厚度为16mm； 3、功能配置：主柜+挂板+挂衣钩； 4、五金配置：挂衣钩、连接件等； 5、封边：采用见光面为2.0mm厚全自动封边工艺，防水、防潮、不变色。
192 | 02F-体检中心 | VIP-B超(2间) | 挂衣柜 | =DISPIMG("ID_389E8CC4F9904BBFAD620496C67FA2E0",1) | G10-K5 | 2.2.10.01.25.0001 | 800*150/500*1800 | 2 | 组 |  |  | 1、主要材料：所有板件采用E0级实木颗粒板； 2、主要板材厚度：顶板厚度为25mm，侧板、背板、底板厚度为16mm； 3、功能配置：主柜+挂板+挂衣钩； 4、五金配置：挂衣钩、连接件等； 5、封边：采用见光面为2.0mm厚全自动封边工艺，防水、防潮、不变色。
199 | 02F-体检中心 | VIP开单 | 医用水柜 | =DISPIMG("ID_050CA760633D4329858A88D7D44EC551",1) | G05-J1-A | A2.2.05.02.02.0001 | 800*440*862 | 1 | 组 |  |  | 1、主要材料：所有板件采用E0级实木多层板；柜台面采用医用级复合亚克力人造石，厚度≥12mm； 2、主要板材厚度：顶板、活动层板厚度为25mm，侧板、门板、背板、抽面厚度为16mm； 3、功能配置：主柜（上抽下门+1件活动层板）+人造石面； 4、五金配置：阻尼门铰、三节路轨、拉手、连接件等； 5、封边：采用见光面为2.0mm厚全自动封边工艺，防水、防潮、不变色。
204 | 02F-体检中心 | VIP心电图 | 挂衣柜 | =DISPIMG("ID_85E4BB3E143D49D2BF7600AD6603B2F6",1) | G10-K5 | 2.2.10.01.25.0001 | 800*150/500*1800 | 1 | 组 |  |  | 1、主要材料：所有板件采用E0级实木颗粒板； 2、主要板材厚度：顶板厚度为25mm，侧板、背板、底板厚度为16mm； 3、功能配置：主柜+挂板+挂衣钩； 4、五金配置：挂衣钩、连接件等； 5、封边：采用见光面为2.0mm厚全自动封边工艺，防水、防潮、不变色。
229 | 02F-体检中心 | VIP检查-抽血(2间) | 活动分类垃圾柜 | =DISPIMG("ID_E05D4D928A734B25BDE1C4056D10DD04",1) | G03-J5 | A2.1.09.02.11.0001 | 800*320*590 | 2 |  |  |  | 1、主要材料：所有板件采用E0级实木多层板；柜台面采用医用级复合亚克力人造石，厚度≥12mm； 2、主要板材厚度：所有板材厚度为16mm； 3、柜底安装活动脚轮； 4、功能配置：主柜+人造台+垃圾桶； 5、五金配置：阻尼门铰、锁具、拉手、连接件等； 6、封边：采用见光面为2.0mm厚全自动封边工艺，防水、防潮、不变色。
246 | 02F-体检中心 | 体检休息区备餐 | 医疗配药操作地柜 | =DISPIMG("ID_F68D14CF9F0641F0A2AB9D5D317FAF7D",1) | G01-J4-A | A2.2.01.02.02.0000 | 2600*600*850 | 1 |  |  |  | 1、主要材料：柜体板件采用E0级实木多层板；柜台面采用医用级复合亚克力人造石，厚度≥12mm； 2、主要板材厚度：层板厚度为25mm，面板、侧板、门板、抽面厚度为16mm； 3、底板面离地高度120mm，保证防潮存放要求；柜底安装调节脚和踢脚板； 4、功能配置：主柜（上抽下门，内含1层活动层板）+铝合金踢脚板+ABS塑料调节脚+人造石面，不含抽内物品分类格； 5、五金配置：阻尼门铰、三节路轨、锁具、拉手、连接件等； 6、封边：采用见光面为2.0mm厚全自动封边工艺，防水、防潮、不变色。
247 | 02F-体检中心 | 体检休息区备餐 | 医疗配药洗消柜 | =DISPIMG("ID_24DB25225C254511AF5655D2E9D805A6",1) | G02-J1 | A2.2.02.02.01.0001 | 800*600*850 | 1 |  |  |  | 1、主要材料：所有板件采用E0级实木多层板；柜台面采用医用级复合亚克力人造石，厚度≥12mm； 2、主要板材厚度：面板、侧板、门板、抽面厚度为16mm； 3、底板面离地高度120mm；柜底安装调节脚和踢脚板； 4、功能配置：主柜+铝合金踢脚板+ABS塑料调节脚+人造石面+人造石洗手盆带不锈钢下水器，不含水龙头； 5、五金配置：阻尼门铰、锁具、拉手、连接件等； 6、封边：采用见光面为2.0mm厚全自动封边工艺，防水、防潮、不变色。
257 | 02F-体检中心 | 办公用房 | 医用资料柜 | =DISPIMG("ID_14E6592176DA4947A2D57C7D6B001423",1) | G07-K1-A | A2.2.07.01.01.0001 | 800*420*2000 | 4 | 组 |  |  | 1、主要材料：所有板件采用E0级实木颗粒板； 2、主要板材厚度：顶板、层板厚度为25mm，侧板、门板、底板厚度为16mm； 3、功能配置：主柜（上下掩门，上木框玻璃门+2件活层，下木门+1件活层）； 4、五金配置：阻尼门铰、锁具、拉手、连接件等； 5、封边：采用见光面为2.0mm厚全自动封边工艺，防水、防潮、不变色。
266 | 02F-体检中心 | 库房 | 医用储物柜 | =DISPIMG("ID_C6178164AACD4B0A9ACC8DF700D27B76",1) | G09-AJD3 | 3.2.09.45.10.0001 | 950*560*1950 | 1 | 组 |  |  | 1、主要材料：电解钢板，具有更抗酸、更防锈、更防蚀、和涂层接触更稳固、使用年限更长等特点； 2、主要板材厚度：门板用1.0mm，其它用0.8mm；踢脚线面贴SUS316不锈钢1.0mm； 3、柜体为窄边框结构，柜门为隐藏式折边拉手，双层结构； 4、功能配置：主柜(上、下对开掩门内共配4块活层板+标签卡)； 5、五金配置：阻尼门铰、一体折弯拉手等； 6、所有板件经数控激光切割、模具冲压、数控折弯、焊接、机器打磨而成；表面采用抗菌粉末静电喷涂处理，具有抗菌、防锈、耐腐蚀、绝缘性高、附着力强、耐摩擦等技术特点。
271 | 02F-体检中心 | 心电图(2间) | 挂衣柜 | =DISPIMG("ID_324D48E5386549B785DE4C4ABDF351CD",1) | G10-K5 | 2.2.10.01.25.0001 | 800*150/500*1800 | 2 | 组 |  |  | 1、主要材料：所有板件采用E0级实木颗粒板； 2、主要板材厚度：顶板厚度为25mm，侧板、背板、底板厚度为16mm； 3、功能配置：主柜+挂板+挂衣钩； 4、五金配置：挂衣钩、连接件等； 5、封边：采用见光面为2.0mm厚全自动封边工艺，防水、防潮、不变色。
278 | 02F-体检中心 | 普通抽血 | 活动分类垃圾柜 | =DISPIMG("ID_2C15D1F62D9541D88E4A2C9399151481",1) | G03-J5 | A2.1.09.02.11.0001 | 800*320*590 | 5 |  |  |  | 1、主要材料：所有板件采用E0级实木多层板；柜台面采用医用级复合亚克力人造石，厚度≥12mm； 2、主要板材厚度：所有板材厚度为16mm； 3、柜底安装活动脚轮； 4、功能配置：主柜+人造台+垃圾桶； 5、五金配置：阻尼门铰、锁具、拉手、连接件等； 6、封边：采用见光面为2.0mm厚全自动封边工艺，防水、防潮、不变色。
286 | 02F-体检中心 | 洁具间 | 污洗柜 | =DISPIMG("ID_F9AB2D50D1CC446E95BF33C719971460",1) | G14-W1-B | 3.2.14.41.09.2401 | 600*550*1050 | 1 | 组 |  |  | 1、主要材料：采用304不锈钢板材，具有不易生锈、防蚀等特点； 2、主要板材厚度：台面、水池板用1.0mm；侧板、门板用0.8mm；加强管料用1.0mm； 3、清洗柜配一个水池，水池规格：450*350*250mm； 4、柜门为双层结构，带缓冲功能； 5、功能配置：主柜+1个水池+1个水龙头； 6、所有工件经数控激光切割、模具冲压、数控折弯、亚弧焊接、机器打磨、抛光、拉丝而成。
413 | 03F-外科门诊 | B超（碎石）1 | 医疗配药操作组合柜 | =DISPIMG("ID_7102364017F34D91A3D7DD047ABAB67C",1) | G28-AJD1G | A3.2.28.45.08.0002 | 880*400/650*850/2000 | 1 |  |  |  | 1、主要材料：电解钢板，具有更抗酸、更防锈、更防蚀、和涂层接触更稳固、使用年限更长等特点；柜台面采用医用级复合亚克力人造石，厚度≥12mm； 2、主要板材厚度：背架、层板托架用1.5mm，柜门、抽面、背架背板用1.0mm，其它用0.8mm；踢脚线面贴SUS316不锈钢1.0mm； 3、柜体为窄边框结构；柜门为隐藏式折边拉手，双层结构； 4、功能配置：背架+吊柜+操作柜+人造石面+活动井字ABS塑料隔板+标签卡+五孔插座+电源开关+LED灯条； 5、五金配置：阻尼门铰、三节路轨、锁具、一体折弯拉手等； 6、所有板件经数控激光切割、模具冲压、数控折弯、焊接、机器打磨而成；表面采用抗菌粉末静电喷涂处理，具有抗菌、防锈、耐腐蚀、绝缘性高、附着力强、耐摩擦等技术特点。
414 | 03F-外科门诊 | B超（碎石）1 | 医疗配药操作组合柜 | =DISPIMG("ID_C201C982E08E407D81CDD52CA4AA64AD",1) | G28-AJDG1 | 3.2.28.45.19.0000 | 450*400/650*850*2000 | 1 |  |  |  | 1、主要材料：电解钢板，具有更抗酸、更防锈、更防蚀、和涂层接触更稳固、使用年限更长等特点；柜台面采用医用级复合亚克力人造石，厚度≥12mm； 2、主要板材厚度：背架、层板托架用1.5mm，柜门、抽面、背架背板用1.0mm，其它用0.8mm；踢脚线面贴SUS316不锈钢1.0mm； 3、柜体为窄边框结构；柜门为隐藏式折边拉手，双层结构；背板上配有电源开关； 4、功能配置：背架+带LED灯带吊柜+电源开关+操作地柜+人造石面； 5、五金配置：阻尼门铰、三节路轨、锁具、一体折弯拉手等； 6、所有板件经数控激光切割、模具冲压、数控折弯、焊接、机器打磨而成；表面采用抗菌粉末静电喷涂处理，具有抗菌、防锈、耐腐蚀、绝缘性高、附着力强、耐摩擦等技术特点。
417 | 03F-外科门诊 | B超（碎石）2 | 医疗配药操作组合柜 | =DISPIMG("ID_5DE42BCC87574ECDAA6F37DD09A2D923",1) | G28-AJD1G | A3.2.28.45.08.0002 | 880*400/650*850/2000 | 1 |  |  |  | 1、主要材料：电解钢板，具有更抗酸、更防锈、更防蚀、和涂层接触更稳固、使用年限更长等特点；柜台面采用医用级复合亚克力人造石，厚度≥12mm； 2、主要板材厚度：背架、层板托架用1.5mm，柜门、抽面、背架背板用1.0mm，其它用0.8mm；踢脚线面贴SUS316不锈钢1.0mm； 3、柜体为窄边框结构；柜门为隐藏式折边拉手，双层结构； 4、功能配置：背架+吊柜+操作柜+人造石面+活动井字ABS塑料隔板+标签卡+五孔插座+电源开关+LED灯条； 5、五金配置：阻尼门铰、三节路轨、锁具、一体折弯拉手等； 6、所有板件经数控激光切割、模具冲压、数控折弯、焊接、机器打磨而成；表面采用抗菌粉末静电喷涂处理，具有抗菌、防锈、耐腐蚀、绝缘性高、附着力强、耐摩擦等技术特点。
418 | 03F-外科门诊 | B超（碎石）2 | 医疗配药操作组合柜 | =DISPIMG("ID_E6F98EDF90C5489787374289717A42E5",1) | G28-AJDG1 | 3.2.28.45.19.0000 | 450*400/650*850*2000 | 1 |  |  |  | 1、主要材料：电解钢板，具有更抗酸、更防锈、更防蚀、和涂层接触更稳固、使用年限更长等特点；柜台面采用医用级复合亚克力人造石，厚度≥12mm； 2、主要板材厚度：背架、层板托架用1.5mm，柜门、抽面、背架背板用1.0mm，其它用0.8mm；踢脚线面贴SUS316不锈钢1.0mm； 3、柜体为窄边框结构；柜门为隐藏式折边拉手，双层结构；背板上配有电源开关； 4、功能配置：背架+带LED灯带吊柜+电源开关+操作地柜+人造石面； 5、五金配置：阻尼门铰、三节路轨、锁具、一体折弯拉手等； 6、所有板件经数控激光切割、模具冲压、数控折弯、焊接、机器打磨而成；表面采用抗菌粉末静电喷涂处理，具有抗菌、防锈、耐腐蚀、绝缘性高、附着力强、耐摩擦等技术特点。
419 | 03F-外科门诊 | 伤口造口治疗室 | 医疗配药操作组合柜 | =DISPIMG("ID_F58750234B4D4F78B04B725F3A91CB73",1) | G28-AJD1G-S | A3.2.28.45.20.0001 | 880*400/650*850/2000 | 1 |  |  |  | 1、主要材料：电解钢板，具有更抗酸、更防锈、更防蚀、和涂层接触更稳固、使用年限更长等特点；柜台面采用医用级复合亚克力人造石，厚度≥12mm； 2、主要板材厚度：背架、层板托架用1.5mm，柜门、抽面、背架背板用1.0mm，其它用0.8mm；踢脚线面贴SUS316不锈钢1.0mm； 3、柜体为窄边框结构；柜门为隐藏式折边拉手，双层结构；背板上配有电源开关； 4、功能配置：背架+带LED灯带吊柜+操作地柜+活动井字ABS塑料隔板+人造石面； 5、五金配置：阻尼门铰、三节路轨、锁具、一体折弯拉手等； 6、所有板件经数控激光切割、模具冲压、数控折弯、焊接、机器打磨而成；表面采用抗菌粉末静电喷涂处理，具有抗菌、防锈、耐腐蚀、绝缘性高、附着力强、耐摩擦等技术特点。
420 | 03F-外科门诊 | 伤口造口治疗室 | 医疗配药操作组合柜 | =DISPIMG("ID_69D959B8A0C5446F8D1EEFB01914C75A",1) | G28-AJDG1 | 3.2.28.45.19.0000 | 450*400/650*850*2000 | 1 |  |  |  | 1、主要材料：电解钢板，具有更抗酸、更防锈、更防蚀、和涂层接触更稳固、使用年限更长等特点；柜台面采用医用级复合亚克力人造石，厚度≥12mm； 2、主要板材厚度：背架、层板托架用1.5mm，柜门、抽面、背架背板用1.0mm，其它用0.8mm；踢脚线面贴SUS316不锈钢1.0mm； 3、柜体为窄边框结构；柜门为隐藏式折边拉手，双层结构；背板上配有电源开关； 4、功能配置：背架+带LED灯带吊柜+电源开关+操作地柜+人造石面； 5、五金配置：阻尼门铰、三节路轨、锁具、一体折弯拉手等； 6、所有板件经数控激光切割、模具冲压、数控折弯、焊接、机器打磨而成；表面采用抗菌粉末静电喷涂处理，具有抗菌、防锈、耐腐蚀、绝缘性高、附着力强、耐摩擦等技术特点。
421 | 03F-外科门诊 | 伤口造口治疗室 | 医疗配药分类垃圾组合柜 | =DISPIMG("ID_5A96249BDD804386B1370FEF161003F5",1) | G28-AJD9 | A2.2.28.45.26.2402 | 880*650*2000 | 1 |  |  |  | 1、主要材料：电解钢板，具有更抗酸、更防锈、更防蚀、和涂层接触更稳固、使用年限更长等特点；柜台面采用医用级复合亚克力人造石，厚度≥12mm； 2、主要板材厚度：背架用1.5mm，柜门用1.0mm；其它用0.8mm；踢脚线面贴1.0mm316不锈钢； 3、柜体为窄边框结构，柜门为隐藏式折边拉手，双层结构；柜体下方配有脚踏板，通过脚踏传动系统可使台面上的ABS塑料翻盖向上翻转70度； 4、功能配置：背架+吊柜+主柜+塑料调节脚+脚踏装置+ABS塑料翻盖板+塑料脚踏板+304不锈钢合页+304不锈钢漏斗+人造台面+垃圾桶+丝印标识； 5、五金配置：脚踏装置、阻尼门铰、一体折弯拉手等； 6、所有板件经数控激光切割、模具冲压、数控折弯、焊接、机器打磨而成；表面采用抗菌粉末静电喷涂处理，具有抗菌、防锈、耐腐蚀、绝缘性高、附着力强、耐摩擦等技术特点。
422 | 03F-外科门诊 | 伤口造口治疗室 | 医疗配药洗消组合柜 | =DISPIMG("ID_1FFDFBA5C4314B20B1A3ACA9A72A0408",1) | G28-AJD10 | A2.2.28.45.28.2402 | 800*650*2000 | 1 |  |  |  | 1、主要材料：电解钢板，具有更抗酸、更防锈、更防蚀、和涂层接触更稳固、使用年限更长等特点；柜台面采用医用级复合亚克力人造石，厚度≥12mm； 2、主要板材厚度：背架用1.5mm，柜门、抽面、背架背板用1.0mm，其它用0.8mm；踢脚线面贴1.0mm316不锈钢； 3、柜体为窄边框结构；柜门为隐藏式折边拉手，双层结构； 4、功能配置：背架+吊柜+洗消柜+人造石面+不锈钢水盆带不锈钢下水器，不含水龙头； 5、五金配置：阻尼门铰、一体折弯拉手等； 6、所有板件经数控激光切割、模具冲压、数控折弯、焊接、机器打磨而成；表面采用抗菌粉末静电喷涂处理，具有抗菌、防锈、耐腐蚀、绝缘性高、附着力强、耐摩擦等技术特点。
433 | 03F-外科门诊 | 处置 | 医疗配药操作组合柜 | =DISPIMG("ID_57D18CB2EC4447BD8C714B5477819220",1) | G28-AJD1G-S | A3.2.28.45.20.0001 | 880*400/650*850/2000 | 1 |  |  |  | 1、主要材料：电解钢板，具有更抗酸、更防锈、更防蚀、和涂层接触更稳固、使用年限更长等特点；柜台面采用医用级复合亚克力人造石，厚度≥12mm； 2、主要板材厚度：背架、层板托架用1.5mm，柜门、抽面、背架背板用1.0mm，其它用0.8mm；踢脚线面贴SUS316不锈钢1.0mm； 3、柜体为窄边框结构；柜门为隐藏式折边拉手，双层结构；背板上配有电源开关； 4、功能配置：背架+带LED灯带吊柜+操作地柜+活动井字ABS塑料隔板+人造石面； 5、五金配置：阻尼门铰、三节路轨、锁具、一体折弯拉手等； 6、所有板件经数控激光切割、模具冲压、数控折弯、焊接、机器打磨而成；表面采用抗菌粉末静电喷涂处理，具有抗菌、防锈、耐腐蚀、绝缘性高、附着力强、耐摩擦等技术特点。
434 | 03F-外科门诊 | 处置 | 医疗配药操作组合柜 | =DISPIMG("ID_63CCEC7467D046A9A8F55112474C1F33",1) | G28-AJDG1 | 3.2.28.45.19.0000 | 450*400/650*850*2000 | 1 |  |  |  | 1、主要材料：电解钢板，具有更抗酸、更防锈、更防蚀、和涂层接触更稳固、使用年限更长等特点；柜台面采用医用级复合亚克力人造石，厚度≥12mm； 2、主要板材厚度：背架、层板托架用1.5mm，柜门、抽面、背架背板用1.0mm，其它用0.8mm；踢脚线面贴SUS316不锈钢1.0mm； 3、柜体为窄边框结构；柜门为隐藏式折边拉手，双层结构；背板上配有电源开关； 4、功能配置：背架+带LED灯带吊柜+电源开关+操作地柜+人造石面； 5、五金配置：阻尼门铰、三节路轨、锁具、一体折弯拉手等； 6、所有板件经数控激光切割、模具冲压、数控折弯、焊接、机器打磨而成；表面采用抗菌粉末静电喷涂处理，具有抗菌、防锈、耐腐蚀、绝缘性高、附着力强、耐摩擦等技术特点。
435 | 03F-外科门诊 | 处置 | 医疗配药分类垃圾组合柜 | =DISPIMG("ID_DD46DF939466402F95DBB1135045FA8C",1) | G28-AJD9 | A2.2.28.45.26.2402 | 880*650*2000 | 1 |  |  |  | 1、主要材料：电解钢板，具有更抗酸、更防锈、更防蚀、和涂层接触更稳固、使用年限更长等特点；柜台面采用医用级复合亚克力人造石，厚度≥12mm； 2、主要板材厚度：背架用1.5mm，柜门用1.0mm；其它用0.8mm；踢脚线面贴1.0mm316不锈钢； 3、柜体为窄边框结构，柜门为隐藏式折边拉手，双层结构；柜体下方配有脚踏板，通过脚踏传动系统可使台面上的ABS塑料翻盖向上翻转70度； 4、功能配置：背架+吊柜+主柜+塑料调节脚+脚踏装置+ABS塑料翻盖板+塑料脚踏板+304不锈钢合页+304不锈钢漏斗+人造台面+垃圾桶+丝印标识； 5、五金配置：脚踏装置、阻尼门铰、一体折弯拉手等； 6、所有板件经数控激光切割、模具冲压、数控折弯、焊接、机器打磨而成；表面采用抗菌粉末静电喷涂处理，具有抗菌、防锈、耐腐蚀、绝缘性高、附着力强、耐摩擦等技术特点。
436 | 03F-外科门诊 | 处置 | 医疗配药洗消组合柜 | =DISPIMG("ID_82526F6A303B4C0B860425D8459FAE32",1) | G28-AJD10 | A2.2.28.45.28.2402 | 800*650*2000 | 1 |  |  |  | 1、主要材料：电解钢板，具有更抗酸、更防锈、更防蚀、和涂层接触更稳固、使用年限更长等特点；柜台面采用医用级复合亚克力人造石，厚度≥12mm； 2、主要板材厚度：背架用1.5mm，柜门、抽面、背架背板用1.0mm，其它用0.8mm；踢脚线面贴1.0mm316不锈钢； 3、柜体为窄边框结构；柜门为隐藏式折边拉手，双层结构； 4、功能配置：背架+吊柜+洗消柜+人造石面+不锈钢水盆带不锈钢下水器，不含水龙头； 5、五金配置：阻尼门铰、一体折弯拉手等； 6、所有板件经数控激光切割、模具冲压、数控折弯、焊接、机器打磨而成；表面采用抗菌粉末静电喷涂处理，具有抗菌、防锈、耐腐蚀、绝缘性高、附着力强、耐摩擦等技术特点。
445 | 03F-外科门诊 | 换药室 | 床头柜 | =DISPIMG("ID_7C1E12D931424E33895549590DF00F1D",1) | G12-K6 | A2.2.12.01.22.0001 | 420*420*500 | 2 | 组 |  |  | 1、主要材料：所有板件采用E0级实木颗粒板； 2、主要板材厚度：面板厚度为25mm，侧板、背板、底板、抽面厚度为16mm； 3、功能配置：主柜（两抽柜）； 4、五金配置：三节路轨、拉手、连接件等； 5、封边：采用见光面为2.0mm厚全自动封边工艺，防水、防潮、不变色。
446 | 03F-外科门诊 | 换药室 | 医疗配药操作组合柜 | =DISPIMG("ID_A271B717814540E4B18F572B0B1F2412",1) | G28-AJD1G | A3.2.28.45.08.0002 | 880*400/650*850/2000 | 1 |  |  |  | 1、主要材料：电解钢板，具有更抗酸、更防锈、更防蚀、和涂层接触更稳固、使用年限更长等特点；柜台面采用医用级复合亚克力人造石，厚度≥12mm； 2、主要板材厚度：背架、层板托架用1.5mm，柜门、抽面、背架背板用1.0mm，其它用0.8mm；踢脚线面贴SUS316不锈钢1.0mm； 3、柜体为窄边框结构；柜门为隐藏式折边拉手，双层结构； 4、功能配置：背架+吊柜+操作柜+人造石面+活动井字ABS塑料隔板+标签卡+五孔插座+电源开关+LED灯条； 5、五金配置：阻尼门铰、三节路轨、锁具、一体折弯拉手等； 6、所有板件经数控激光切割、模具冲压、数控折弯、焊接、机器打磨而成；表面采用抗菌粉末静电喷涂处理，具有抗菌、防锈、耐腐蚀、绝缘性高、附着力强、耐摩擦等技术特点。
448 | 03F-外科门诊 | 污洗 | 污洗柜 | =DISPIMG("ID_B9F2A8FA84C242E6B2DBC9438041AA30",1) | G14-W1-B | 3.2.14.41.09.2401 | 600*550*1050 | 3 | 组 |  |  | 1、主要材料：采用304不锈钢板材，具有不易生锈、防蚀等特点； 2、主要板材厚度：台面、水池板用1.0mm；侧板、门板用0.8mm；加强管料用1.0mm； 3、清洗柜配一个水池，水池规格：450*350*250mm； 4、柜门为双层结构，带缓冲功能； 5、功能配置：主柜+1个水池+1个水龙头； 6、所有工件经数控激光切割、模具冲压、数控折弯、亚弧焊接、机器打磨、抛光、拉丝而成。
450 | 03F-外科门诊 | 洁具 | 污洗柜 | =DISPIMG("ID_7361B55640AB486597C7528DE15CEF34",1) | G14-W1-B | 3.2.14.41.09.2401 | 600*550*1050 | 1 | 组 |  |  | 1、主要材料：采用304不锈钢板材，具有不易生锈、防蚀等特点； 2、主要板材厚度：台面、水池板用1.0mm；侧板、门板用0.8mm；加强管料用1.0mm； 3、清洗柜配一个水池，水池规格：450*350*250mm； 4、柜门为双层结构，带缓冲功能； 5、功能配置：主柜+1个水池+1个水龙头； 6、所有工件经数控激光切割、模具冲压、数控折弯、亚弧焊接、机器打磨、抛光、拉丝而成。
451 | 03F-外科门诊 | 洁具 | 医用储物柜 | =DISPIMG("ID_F2D69D23EAE34431A5932080B9A0A69E",1) | G09-AJD3 | 3.2.09.45.10.0001 | 950*560*1950 | 1 | 组 |  |  | 1、主要材料：电解钢板，具有更抗酸、更防锈、更防蚀、和涂层接触更稳固、使用年限更长等特点； 2、主要板材厚度：门板用1.0mm，其它用0.8mm；踢脚线面贴SUS316不锈钢1.0mm； 3、柜体为窄边框结构，柜门为隐藏式折边拉手，双层结构； 4、功能配置：主柜(上、下对开掩门内共配4块活层板+标签卡)； 5、五金配置：阻尼门铰、一体折弯拉手等； 6、所有板件经数控激光切割、模具冲压、数控折弯、焊接、机器打磨而成；表面采用抗菌粉末静电喷涂处理，具有抗菌、防锈、耐腐蚀、绝缘性高、附着力强、耐摩擦等技术特点。
458 | 03F-外科门诊 | 静脉导管 | 医疗配药操作组合柜 | =DISPIMG("ID_53BFB78DF41C414790DBAA02B2168A25",1) | G28-AJD1G-S | A3.2.28.45.20.0001 | 880*400/650*850/2000 | 1 |  |  |  | 1、主要材料：电解钢板，具有更抗酸、更防锈、更防蚀、和涂层接触更稳固、使用年限更长等特点；柜台面采用医用级复合亚克力人造石，厚度≥12mm； 2、主要板材厚度：背架、层板托架用1.5mm，柜门、抽面、背架背板用1.0mm，其它用0.8mm；踢脚线面贴SUS316不锈钢1.0mm； 3、柜体为窄边框结构；柜门为隐藏式折边拉手，双层结构；背板上配有电源开关； 4、功能配置：背架+带LED灯带吊柜+操作地柜+活动井字ABS塑料隔板+人造石面； 5、五金配置：阻尼门铰、三节路轨、锁具、一体折弯拉手等； 6、所有板件经数控激光切割、模具冲压、数控折弯、焊接、机器打磨而成；表面采用抗菌粉末静电喷涂处理，具有抗菌、防锈、耐腐蚀、绝缘性高、附着力强、耐摩擦等技术特点。
459 | 03F-外科门诊 | 静脉导管 | 医疗配药操作组合柜 | =DISPIMG("ID_58050FD3D27D4FEABADE9037C7802A23",1) | G28-AJDG1 | 3.2.28.45.19.0000 | 450*400/650*850*2000 | 1 |  |  |  | 1、主要材料：电解钢板，具有更抗酸、更防锈、更防蚀、和涂层接触更稳固、使用年限更长等特点；柜台面采用医用级复合亚克力人造石，厚度≥12mm； 2、主要板材厚度：背架、层板托架用1.5mm，柜门、抽面、背架背板用1.0mm，其它用0.8mm；踢脚线面贴SUS316不锈钢1.0mm； 3、柜体为窄边框结构；柜门为隐藏式折边拉手，双层结构；背板上配有电源开关； 4、功能配置：背架+带LED灯带吊柜+电源开关+操作地柜+人造石面； 5、五金配置：阻尼门铰、三节路轨、锁具、一体折弯拉手等； 6、所有板件经数控激光切割、模具冲压、数控折弯、焊接、机器打磨而成；表面采用抗菌粉末静电喷涂处理，具有抗菌、防锈、耐腐蚀、绝缘性高、附着力强、耐摩擦等技术特点。
460 | 03F-外科门诊 | 静脉导管 | 医疗配药分类垃圾组合柜 | =DISPIMG("ID_F25C201F15B346F2802C932DDE19B2E3",1) | G28-AJD9 | A2.2.28.45.26.2402 | 880*650*2000 | 1 |  |  |  | 1、主要材料：电解钢板，具有更抗酸、更防锈、更防蚀、和涂层接触更稳固、使用年限更长等特点；柜台面采用医用级复合亚克力人造石，厚度≥12mm； 2、主要板材厚度：背架用1.5mm，柜门用1.0mm；其它用0.8mm；踢脚线面贴1.0mm316不锈钢； 3、柜体为窄边框结构，柜门为隐藏式折边拉手，双层结构；柜体下方配有脚踏板，通过脚踏传动系统可使台面上的ABS塑料翻盖向上翻转70度； 4、功能配置：背架+吊柜+主柜+塑料调节脚+脚踏装置+ABS塑料翻盖板+塑料脚踏板+304不锈钢合页+304不锈钢漏斗+人造台面+垃圾桶+丝印标识； 5、五金配置：脚踏装置、阻尼门铰、一体折弯拉手等； 6、所有板件经数控激光切割、模具冲压、数控折弯、焊接、机器打磨而成；表面采用抗菌粉末静电喷涂处理，具有抗菌、防锈、耐腐蚀、绝缘性高、附着力强、耐摩擦等技术特点。
461 | 03F-外科门诊 | 静脉导管 | 医疗配药洗消组合柜 | =DISPIMG("ID_7E418B1F35A74BDE9BD11DEED4C4DED8",1) | G28-AJD10 | A2.2.28.45.28.2402 | 800*650*2000 | 1 |  |  |  | 1、主要材料：电解钢板，具有更抗酸、更防锈、更防蚀、和涂层接触更稳固、使用年限更长等特点；柜台面采用医用级复合亚克力人造石，厚度≥12mm； 2、主要板材厚度：背架用1.5mm，柜门、抽面、背架背板用1.0mm，其它用0.8mm；踢脚线面贴1.0mm316不锈钢； 3、柜体为窄边框结构；柜门为隐藏式折边拉手，双层结构； 4、功能配置：背架+吊柜+洗消柜+人造石面+不锈钢水盆带不锈钢下水器，不含水龙头； 5、五金配置：阻尼门铰、一体折弯拉手等； 6、所有板件经数控激光切割、模具冲压、数控折弯、焊接、机器打磨而成；表面采用抗菌粉末静电喷涂处理，具有抗菌、防锈、耐腐蚀、绝缘性高、附着力强、耐摩擦等技术特点。
475 | 03F-神经医学中心 | 更衣 | 换鞋柜 | =DISPIMG("ID_AD23898D0B6D4039BAB192F7661CDBDD",1) | G11-AJA14-A | 3.2.11.44.16.0002 | 1200*400*450 | 1 | 组 |  |  | 1、主要材料：冷轧钢板，具有抗酸、防锈、防蚀等特点； 2、主要板材厚度：侧板、门板、顶板、底板、层板用0.8mm； 3、柜体为窄边框结构； 4、功能配置：主柜（内含层板）+西皮软包； 5、所有板件经数控激光切割、模具冲压、数控折弯、焊接、机器打磨而成；表面采用抗菌粉末静电喷涂处理，具有抗菌、防锈、耐腐蚀、绝缘性高、附着力强、耐摩擦等技术特点。
476 | 03F-神经医学中心 | 更衣 | 医疗衣物柜-4门放鞋 | =DISPIMG("ID_97498019CDC44845A1701E249CFECD18",1) | G10-AJC4-4X | A3.2.10.44.44.2501 | 615*500*1850 | 2 | 组 |  |  | 1、主要材料：冷轧钢板，具有更抗酸、更防锈、更防蚀、和涂层接触更稳固、使用年限更长等特点； 2、主要板材厚度：全0.6mm； 3、柜体为窄边框结构； 4、功能配置：主柜（上4个单开掩门+层板+挂衣杆+下2个单 开掩门带层板放鞋）； 5、五金配置：机械锁具、拉手、挂衣杆、试衣镜等； 6、所有板件经数控激光切割、模具冲压、数控折弯、焊接、机器打磨而成；表面采用抗菌粉末静电喷涂处理，具有抗菌、防锈、耐腐蚀、绝缘性高、附着力强、耐摩擦等技术特点。
477 | 03F-神经医学中心 | 更衣 | 医疗衣物柜-6门放鞋 | =DISPIMG("ID_576168452B324157939565577829BAD4",1) | G10-AJC4-6X | A3.2.10.44.44.2502 | 910*500*1850 | 3 | 组 |  |  | 1、主要材料：冷轧钢板，具有更抗酸、更防锈、更防蚀、和涂层接触更稳固、使用年限更长等特点； 2、主要板材厚度：全0.6mm； 3、柜体为窄边框结构； 4、功能配置：主柜（上6个单开掩门+层板+挂衣杆+下3个单 开掩门带层板放鞋）； 5、五金配置：机械锁具、拉手、挂衣杆、试衣镜等； 6、所有板件经数控激光切割、模具冲压、数控折弯、焊接、机器打磨而成；表面采用抗菌粉末静电喷涂处理，具有抗菌、防锈、耐腐蚀、绝缘性高、附着力强、耐摩擦等技术特点。
478 | 03F-神经医学中心 | 治疗室 | 医疗配药操作组合柜 | =DISPIMG("ID_062DEBEF964E488FB82F72C6B0E5F656",1) | G28-AJD1G | A3.2.28.45.08.0002 | 880*400/650*850/2000 | 1 |  |  |  | 1、主要材料：电解钢板，具有更抗酸、更防锈、更防蚀、和涂层接触更稳固、使用年限更长等特点；柜台面采用医用级复合亚克力人造石，厚度≥12mm； 2、主要板材厚度：背架、层板托架用1.5mm，柜门、抽面、背架背板用1.0mm，其它用0.8mm；踢脚线面贴SUS316不锈钢1.0mm； 3、柜体为窄边框结构；柜门为隐藏式折边拉手，双层结构； 4、功能配置：背架+吊柜+操作柜+人造石面+活动井字ABS塑料隔板+标签卡+五孔插座+电源开关+LED灯条； 5、五金配置：阻尼门铰、三节路轨、锁具、一体折弯拉手等； 6、所有板件经数控激光切割、模具冲压、数控折弯、焊接、机器打磨而成；表面采用抗菌粉末静电喷涂处理，具有抗菌、防锈、耐腐蚀、绝缘性高、附着力强、耐摩擦等技术特点。
479 | 03F-神经医学中心 | 治疗室 | 医疗配药操作组合柜 | =DISPIMG("ID_8AE52FC33DF64E4ABA713445D53D3AC6",1) | G28-AJD1G-S | A3.2.28.45.20.0001 | 880*400/650*850/2000 | 2 |  |  |  | 1、主要材料：电解钢板，具有更抗酸、更防锈、更防蚀、和涂层接触更稳固、使用年限更长等特点；柜台面采用医用级复合亚克力人造石，厚度≥12mm； 2、主要板材厚度：背架、层板托架用1.5mm，柜门、抽面、背架背板用1.0mm，其它用0.8mm；踢脚线面贴SUS316不锈钢1.0mm； 3、柜体为窄边框结构；柜门为隐藏式折边拉手，双层结构；背板上配有电源开关； 4、功能配置：背架+带LED灯带吊柜+操作地柜+活动井字ABS塑料隔板+人造石面； 5、五金配置：阻尼门铰、三节路轨、锁具、一体折弯拉手等； 6、所有板件经数控激光切割、模具冲压、数控折弯、焊接、机器打磨而成；表面采用抗菌粉末静电喷涂处理，具有抗菌、防锈、耐腐蚀、绝缘性高、附着力强、耐摩擦等技术特点。
480 | 03F-神经医学中心 | 治疗室 | 医疗配药操作组合柜 | =DISPIMG("ID_760EDFA635334D989AE06BC207DDED58",1) | G28-AJDG1 | 3.2.28.45.19.0000 | 400*400/650*850*2000 | 1 |  |  |  | 1、主要材料：电解钢板，具有更抗酸、更防锈、更防蚀、和涂层接触更稳固、使用年限更长等特点；柜台面采用医用级复合亚克力人造石，厚度≥12mm； 2、主要板材厚度：背架、层板托架用1.5mm，柜门、抽面、背架背板用1.0mm，其它用0.8mm；踢脚线面贴SUS316不锈钢1.0mm； 3、柜体为窄边框结构；柜门为隐藏式折边拉手，双层结构；背板上配有电源开关； 4、功能配置：背架+带LED灯带吊柜+电源开关+操作地柜+人造石面； 5、五金配置：阻尼门铰、三节路轨、锁具、一体折弯拉手等； 6、所有板件经数控激光切割、模具冲压、数控折弯、焊接、机器打磨而成；表面采用抗菌粉末静电喷涂处理，具有抗菌、防锈、耐腐蚀、绝缘性高、附着力强、耐摩擦等技术特点。
481 | 03F-神经医学中心 | 治疗室 | 医疗配药洗消组合柜 | =DISPIMG("ID_46865B9BA6EB40F9817B78DDE0D1C7EB",1) | G28-AJD10 | A2.2.28.45.28.2402 | 800*650*2000 | 1 |  |  |  | 1、主要材料：电解钢板，具有更抗酸、更防锈、更防蚀、和涂层接触更稳固、使用年限更长等特点；柜台面采用医用级复合亚克力人造石，厚度≥12mm； 2、主要板材厚度：背架用1.5mm，柜门、抽面、背架背板用1.0mm，其它用0.8mm；踢脚线面贴1.0mm316不锈钢； 3、柜体为窄边框结构；柜门为隐藏式折边拉手，双层结构； 4、功能配置：背架+吊柜+洗消柜+人造石面+不锈钢水盆带不锈钢下水器，不含水龙头； 5、五金配置：阻尼门铰、一体折弯拉手等； 6、所有板件经数控激光切割、模具冲压、数控折弯、焊接、机器打磨而成；表面采用抗菌粉末静电喷涂处理，具有抗菌、防锈、耐腐蚀、绝缘性高、附着力强、耐摩擦等技术特点。
505 | 03F-预留门诊 | 污洗 | 污洗柜 | =DISPIMG("ID_9B7CF158E4944A7F9521C98862FD30CC",1) | G14-W1-B | 3.2.14.41.09.2401 | 600*550*1050 | 3 | 组 |  |  | 1、主要材料：采用304不锈钢板材，具有不易生锈、防蚀等特点； 2、主要板材厚度：台面、水池板用1.0mm；侧板、门板用0.8mm；加强管料用1.0mm； 3、清洗柜配一个水池，水池规格：450*350*250mm； 4、柜门为双层结构，带缓冲功能； 5、功能配置：主柜+1个水池+1个水龙头； 6、所有工件经数控激光切割、模具冲压、数控折弯、亚弧焊接、机器打磨、抛光、拉丝而成。
506 | 03F-预留门诊 | 治疗室(2间) | 医疗配药操作组合柜 | =DISPIMG("ID_17877E1C1DF141959149DD2A1FDCBC4E",1) | G28-AJD1G | A3.2.28.45.08.0002 | 880*400/650*850/2000 | 2 |  |  |  | 1、主要材料：电解钢板，具有更抗酸、更防锈、更防蚀、和涂层接触更稳固、使用年限更长等特点；柜台面采用医用级复合亚克力人造石，厚度≥12mm； 2、主要板材厚度：背架、层板托架用1.5mm，柜门、抽面、背架背板用1.0mm，其它用0.8mm；踢脚线面贴SUS316不锈钢1.0mm； 3、柜体为窄边框结构；柜门为隐藏式折边拉手，双层结构； 4、功能配置：背架+吊柜+操作柜+人造石面+活动井字ABS塑料隔板+标签卡+五孔插座+电源开关+LED灯条； 5、五金配置：阻尼门铰、三节路轨、锁具、一体折弯拉手等； 6、所有板件经数控激光切割、模具冲压、数控折弯、焊接、机器打磨而成；表面采用抗菌粉末静电喷涂处理，具有抗菌、防锈、耐腐蚀、绝缘性高、附着力强、耐摩擦等技术特点。
507 | 03F-预留门诊 | 治疗室(2间) | 医疗配药操作组合柜 | =DISPIMG("ID_6623765060D549078C65D684E138AB60",1) | G28-AJD1G-S | A3.2.28.45.20.0001 | 880*400/650*850/2000 | 2 |  |  |  | 1、主要材料：电解钢板，具有更抗酸、更防锈、更防蚀、和涂层接触更稳固、使用年限更长等特点；柜台面采用医用级复合亚克力人造石，厚度≥12mm； 2、主要板材厚度：背架、层板托架用1.5mm，柜门、抽面、背架背板用1.0mm，其它用0.8mm；踢脚线面贴SUS316不锈钢1.0mm； 3、柜体为窄边框结构；柜门为隐藏式折边拉手，双层结构；背板上配有电源开关； 4、功能配置：背架+带LED灯带吊柜+操作地柜+活动井字ABS塑料隔板+人造石面； 5、五金配置：阻尼门铰、三节路轨、锁具、一体折弯拉手等； 6、所有板件经数控激光切割、模具冲压、数控折弯、焊接、机器打磨而成；表面采用抗菌粉末静电喷涂处理，具有抗菌、防锈、耐腐蚀、绝缘性高、附着力强、耐摩擦等技术特点。
508 | 03F-预留门诊 | 治疗室(2间) | 医疗配药操作组合柜 | =DISPIMG("ID_D03A699314F044ADAE87251F779CFA52",1) | G28-AJDG1 | 3.2.28.45.19.0000 | 450*400/650*850*2000 | 1 |  |  |  | 1、主要材料：电解钢板，具有更抗酸、更防锈、更防蚀、和涂层接触更稳固、使用年限更长等特点；柜台面采用医用级复合亚克力人造石，厚度≥12mm； 2、主要板材厚度：背架、层板托架用1.5mm，柜门、抽面、背架背板用1.0mm，其它用0.8mm；踢脚线面贴SUS316不锈钢1.0mm； 3、柜体为窄边框结构；柜门为隐藏式折边拉手，双层结构；背板上配有电源开关； 4、功能配置：背架+带LED灯带吊柜+电源开关+操作地柜+人造石面； 5、五金配置：阻尼门铰、三节路轨、锁具、一体折弯拉手等； 6、所有板件经数控激光切割、模具冲压、数控折弯、焊接、机器打磨而成；表面采用抗菌粉末静电喷涂处理，具有抗菌、防锈、耐腐蚀、绝缘性高、附着力强、耐摩擦等技术特点。
509 | 03F-预留门诊 | 治疗室(2间) | 医疗配药分类垃圾组合柜 | =DISPIMG("ID_AFB37D477E614B058DB22E79686C60A1",1) | G28-AJD9 | A2.2.28.45.26.2402 | 880*650*2000 | 2 |  |  |  | 1、主要材料：电解钢板，具有更抗酸、更防锈、更防蚀、和涂层接触更稳固、使用年限更长等特点；柜台面采用医用级复合亚克力人造石，厚度≥12mm； 2、主要板材厚度：背架用1.5mm，柜门用1.0mm；其它用0.8mm；踢脚线面贴1.0mm316不锈钢； 3、柜体为窄边框结构，柜门为隐藏式折边拉手，双层结构；柜体下方配有脚踏板，通过脚踏传动系统可使台面上的ABS塑料翻盖向上翻转70度； 4、功能配置：背架+吊柜+主柜+塑料调节脚+脚踏装置+ABS塑料翻盖板+塑料脚踏板+304不锈钢合页+304不锈钢漏斗+人造台面+垃圾桶+丝印标识； 5、五金配置：脚踏装置、阻尼门铰、一体折弯拉手等； 6、所有板件经数控激光切割、模具冲压、数控折弯、焊接、机器打磨而成；表面采用抗菌粉末静电喷涂处理，具有抗菌、防锈、耐腐蚀、绝缘性高、附着力强、耐摩擦等技术特点。
510 | 03F-预留门诊 | 治疗室(2间) | 医疗配药洗消组合柜 | =DISPIMG("ID_888AE44ED8414C61A5F17C5B0801E61F",1) | G28-AJD10 | A2.2.28.45.28.2402 | 800*650*2000 | 2 |  |  |  | 1、主要材料：电解钢板，具有更抗酸、更防锈、更防蚀、和涂层接触更稳固、使用年限更长等特点；柜台面采用医用级复合亚克力人造石，厚度≥12mm； 2、主要板材厚度：背架用1.5mm，柜门、抽面、背架背板用1.0mm，其它用0.8mm；踢脚线面贴1.0mm316不锈钢； 3、柜体为窄边框结构；柜门为隐藏式折边拉手，双层结构； 4、功能配置：背架+吊柜+洗消柜+人造石面+不锈钢水盆带不锈钢下水器，不含水龙头； 5、五金配置：阻尼门铰、一体折弯拉手等； 6、所有板件经数控激光切割、模具冲压、数控折弯、焊接、机器打磨而成；表面采用抗菌粉末静电喷涂处理，具有抗菌、防锈、耐腐蚀、绝缘性高、附着力强、耐摩擦等技术特点。
513 | 03F-预留门诊 | 洁具 | 污洗柜 | =DISPIMG("ID_5C43429124CC48F8A4CFEEAA315302F5",1) | G14-W1-B | 3.2.14.41.09.2401 | 600*550*1050 | 1 | 组 |  |  | 1、主要材料：采用304不锈钢板材，具有不易生锈、防蚀等特点； 2、主要板材厚度：台面、水池板用1.0mm；侧板、门板用0.8mm；加强管料用1.0mm； 3、清洗柜配一个水池，水池规格：450*350*250mm； 4、柜门为双层结构，带缓冲功能； 5、功能配置：主柜+1个水池+1个水龙头； 6、所有工件经数控激光切割、模具冲压、数控折弯、亚弧焊接、机器打磨、抛光、拉丝而成。
517 | 03F-预留门诊 | 诊室(23间) | 医疗衣物柜-6门放鞋 | =DISPIMG("ID_D8C2C255E101466BA6787F9F047BFCEC",1) | G10-AJC4-6X | A3.2.10.44.44.2502 | 910*500*1850 | 12 | 组 |  |  | 1、主要材料：冷轧钢板，具有更抗酸、更防锈、更防蚀、和涂层接触更稳固、使用年限更长等特点； 2、主要板材厚度：全0.6mm； 3、柜体为窄边框结构； 4、功能配置：主柜（上6个单开掩门+层板+挂衣杆+下3个单 开掩门带层板放鞋）； 5、五金配置：机械锁具、拉手、挂衣杆、试衣镜等； 6、所有板件经数控激光切割、模具冲压、数控折弯、焊接、机器打磨而成；表面采用抗菌粉末静电喷涂处理，具有抗菌、防锈、耐腐蚀、绝缘性高、附着力强、耐摩擦等技术特点。
522 | 03F-预留门诊 | 麻醉科治疗室 | 医疗配药操作组合柜 | =DISPIMG("ID_11E234D207374049BF0A65F7A9DDFBC6",1) | G28-AJD1G | A3.2.28.45.08.0002 | 880*400/650*850/2000 | 1 |  |  |  | 1、主要材料：电解钢板，具有更抗酸、更防锈、更防蚀、和涂层接触更稳固、使用年限更长等特点；柜台面采用医用级复合亚克力人造石，厚度≥12mm； 2、主要板材厚度：背架、层板托架用1.5mm，柜门、抽面、背架背板用1.0mm，其它用0.8mm；踢脚线面贴SUS316不锈钢1.0mm； 3、柜体为窄边框结构；柜门为隐藏式折边拉手，双层结构； 4、功能配置：背架+吊柜+操作柜+人造石面+活动井字ABS塑料隔板+标签卡+五孔插座+电源开关+LED灯条； 5、五金配置：阻尼门铰、三节路轨、锁具、一体折弯拉手等； 6、所有板件经数控激光切割、模具冲压、数控折弯、焊接、机器打磨而成；表面采用抗菌粉末静电喷涂处理，具有抗菌、防锈、耐腐蚀、绝缘性高、附着力强、耐摩擦等技术特点。
523 | 03F-预留门诊 | 麻醉科治疗室 | 医疗配药操作组合柜 | =DISPIMG("ID_06AA8EA7FB12476CA93F5B5D6A3998BA",1) | G28-AJDG1 | 3.2.28.45.19.0000 | 450*400/650*850*2000 | 1 |  |  |  | 1、主要材料：电解钢板，具有更抗酸、更防锈、更防蚀、和涂层接触更稳固、使用年限更长等特点；柜台面采用医用级复合亚克力人造石，厚度≥12mm； 2、主要板材厚度：背架、层板托架用1.5mm，柜门、抽面、背架背板用1.0mm，其它用0.8mm；踢脚线面贴SUS316不锈钢1.0mm； 3、柜体为窄边框结构；柜门为隐藏式折边拉手，双层结构；背板上配有电源开关； 4、功能配置：背架+带LED灯带吊柜+电源开关+操作地柜+人造石面； 5、五金配置：阻尼门铰、三节路轨、锁具、一体折弯拉手等； 6、所有板件经数控激光切割、模具冲压、数控折弯、焊接、机器打磨而成；表面采用抗菌粉末静电喷涂处理，具有抗菌、防锈、耐腐蚀、绝缘性高、附着力强、耐摩擦等技术特点。
524 | 03F-预留门诊 | 麻醉科治疗室 | 医疗配药分类垃圾组合柜 | =DISPIMG("ID_B9BADB2FC82B4FF69A5F54F6A00D881E",1) | G28-AJD9 | A2.2.28.45.26.2402 | 880*650*2000 | 1 |  |  |  | 1、主要材料：电解钢板，具有更抗酸、更防锈、更防蚀、和涂层接触更稳固、使用年限更长等特点；柜台面采用医用级复合亚克力人造石，厚度≥12mm； 2、主要板材厚度：背架用1.5mm，柜门用1.0mm；其它用0.8mm；踢脚线面贴1.0mm316不锈钢； 3、柜体为窄边框结构，柜门为隐藏式折边拉手，双层结构；柜体下方配有脚踏板，通过脚踏传动系统可使台面上的ABS塑料翻盖向上翻转70度； 4、功能配置：背架+吊柜+主柜+塑料调节脚+脚踏装置+ABS塑料翻盖板+塑料脚踏板+304不锈钢合页+304不锈钢漏斗+人造台面+垃圾桶+丝印标识； 5、五金配置：脚踏装置、阻尼门铰、一体折弯拉手等； 6、所有板件经数控激光切割、模具冲压、数控折弯、焊接、机器打磨而成；表面采用抗菌粉末静电喷涂处理，具有抗菌、防锈、耐腐蚀、绝缘性高、附着力强、耐摩擦等技术特点。
525 | 03F-预留门诊 | 麻醉科治疗室 | 医疗配药洗消组合柜 | =DISPIMG("ID_5267FF29D5E94320B036E2A986087D13",1) | G28-AJD10 | A2.2.28.45.28.2402 | 800*650*2000 | 1 |  |  |  | 1、主要材料：电解钢板，具有更抗酸、更防锈、更防蚀、和涂层接触更稳固、使用年限更长等特点；柜台面采用医用级复合亚克力人造石，厚度≥12mm； 2、主要板材厚度：背架用1.5mm，柜门、抽面、背架背板用1.0mm，其它用0.8mm；踢脚线面贴1.0mm316不锈钢； 3、柜体为窄边框结构；柜门为隐藏式折边拉手，双层结构； 4、功能配置：背架+吊柜+洗消柜+人造石面+不锈钢水盆带不锈钢下水器，不含水龙头； 5、五金配置：阻尼门铰、一体折弯拉手等； 6、所有板件经数控激光切割、模具冲压、数控折弯、焊接、机器打磨而成；表面采用抗菌粉末静电喷涂处理，具有抗菌、防锈、耐腐蚀、绝缘性高、附着力强、耐摩擦等技术特点。
535 | 03F-骨科门诊 | 治疗室1 | 医疗配药操作组合柜 | =DISPIMG("ID_78836093AEAD432A8C5B06B7ABB6A0D2",1) | G28-AJD1G | A3.2.28.45.08.0002 | 880*400/650*850/2000 | 1 |  |  |  | 1、主要材料：电解钢板，具有更抗酸、更防锈、更防蚀、和涂层接触更稳固、使用年限更长等特点；柜台面采用医用级复合亚克力人造石，厚度≥12mm； 2、主要板材厚度：背架、层板托架用1.5mm，柜门、抽面、背架背板用1.0mm，其它用0.8mm；踢脚线面贴SUS316不锈钢1.0mm； 3、柜体为窄边框结构；柜门为隐藏式折边拉手，双层结构； 4、功能配置：背架+吊柜+操作柜+人造石面+活动井字ABS塑料隔板+标签卡+五孔插座+电源开关+LED灯条； 5、五金配置：阻尼门铰、三节路轨、锁具、一体折弯拉手等； 6、所有板件经数控激光切割、模具冲压、数控折弯、焊接、机器打磨而成；表面采用抗菌粉末静电喷涂处理，具有抗菌、防锈、耐腐蚀、绝缘性高、附着力强、耐摩擦等技术特点。
536 | 03F-骨科门诊 | 治疗室1 | 医疗配药操作组合柜 | =DISPIMG("ID_ABA4B260A67F4192837A713FCFC36032",1) | G28-AJD1G-S | A3.2.28.45.20.0001 | 880*400/650*850/2000 | 3 |  |  |  | 1、主要材料：电解钢板，具有更抗酸、更防锈、更防蚀、和涂层接触更稳固、使用年限更长等特点；柜台面采用医用级复合亚克力人造石，厚度≥12mm； 2、主要板材厚度：背架、层板托架用1.5mm，柜门、抽面、背架背板用1.0mm，其它用0.8mm；踢脚线面贴SUS316不锈钢1.0mm； 3、柜体为窄边框结构；柜门为隐藏式折边拉手，双层结构；背板上配有电源开关； 4、功能配置：背架+带LED灯带吊柜+操作地柜+活动井字ABS塑料隔板+人造石面； 5、五金配置：阻尼门铰、三节路轨、锁具、一体折弯拉手等； 6、所有板件经数控激光切割、模具冲压、数控折弯、焊接、机器打磨而成；表面采用抗菌粉末静电喷涂处理，具有抗菌、防锈、耐腐蚀、绝缘性高、附着力强、耐摩擦等技术特点。
537 | 03F-骨科门诊 | 治疗室1 | 医疗配药分类垃圾组合柜 | =DISPIMG("ID_8F3D878C1CB24C718C215954470BB267",1) | G28-AJD9 | A2.2.28.45.26.2402 | 880*650*2000 | 1 |  |  |  | 1、主要材料：电解钢板，具有更抗酸、更防锈、更防蚀、和涂层接触更稳固、使用年限更长等特点；柜台面采用医用级复合亚克力人造石，厚度≥12mm； 2、主要板材厚度：背架用1.5mm，柜门用1.0mm；其它用0.8mm；踢脚线面贴1.0mm316不锈钢； 3、柜体为窄边框结构，柜门为隐藏式折边拉手，双层结构；柜体下方配有脚踏板，通过脚踏传动系统可使台面上的ABS塑料翻盖向上翻转70度； 4、功能配置：背架+吊柜+主柜+塑料调节脚+脚踏装置+ABS塑料翻盖板+塑料脚踏板+304不锈钢合页+304不锈钢漏斗+人造台面+垃圾桶+丝印标识； 5、五金配置：脚踏装置、阻尼门铰、一体折弯拉手等； 6、所有板件经数控激光切割、模具冲压、数控折弯、焊接、机器打磨而成；表面采用抗菌粉末静电喷涂处理，具有抗菌、防锈、耐腐蚀、绝缘性高、附着力强、耐摩擦等技术特点。
538 | 03F-骨科门诊 | 治疗室1 | 医疗配药洗消组合柜 | =DISPIMG("ID_9DC7C97E22454EC8A6FDD64A4F8170FE",1) | G28-AJD10 | A2.2.28.45.28.2402 | 800*650*2000 | 1 |  |  |  | 1、主要材料：电解钢板，具有更抗酸、更防锈、更防蚀、和涂层接触更稳固、使用年限更长等特点；柜台面采用医用级复合亚克力人造石，厚度≥12mm； 2、主要板材厚度：背架用1.5mm，柜门、抽面、背架背板用1.0mm，其它用0.8mm；踢脚线面贴1.0mm316不锈钢； 3、柜体为窄边框结构；柜门为隐藏式折边拉手，双层结构； 4、功能配置：背架+吊柜+洗消柜+人造石面+不锈钢水盆带不锈钢下水器，不含水龙头； 5、五金配置：阻尼门铰、一体折弯拉手等； 6、所有板件经数控激光切割、模具冲压、数控折弯、焊接、机器打磨而成；表面采用抗菌粉末静电喷涂处理，具有抗菌、防锈、耐腐蚀、绝缘性高、附着力强、耐摩擦等技术特点。
540 | 03F-骨科门诊 | 治疗室2 | 医疗配药操作组合柜 | =DISPIMG("ID_E70E0AB0AE5D4821876C78396AFBED35",1) | G28-AJD1G | A3.2.28.45.08.0002 | 880*400/650*850/2000 | 2 |  |  |  | 1、主要材料：电解钢板，具有更抗酸、更防锈、更防蚀、和涂层接触更稳固、使用年限更长等特点；柜台面采用医用级复合亚克力人造石，厚度≥12mm； 2、主要板材厚度：背架、层板托架用1.5mm，柜门、抽面、背架背板用1.0mm，其它用0.8mm；踢脚线面贴SUS316不锈钢1.0mm； 3、柜体为窄边框结构；柜门为隐藏式折边拉手，双层结构； 4、功能配置：背架+吊柜+操作柜+人造石面+活动井字ABS塑料隔板+标签卡+五孔插座+电源开关+LED灯条； 5、五金配置：阻尼门铰、三节路轨、锁具、一体折弯拉手等； 6、所有板件经数控激光切割、模具冲压、数控折弯、焊接、机器打磨而成；表面采用抗菌粉末静电喷涂处理，具有抗菌、防锈、耐腐蚀、绝缘性高、附着力强、耐摩擦等技术特点。
541 | 03F-骨科门诊 | 治疗室2 | 医疗配药操作组合柜 | =DISPIMG("ID_08506C10AEE14F7FB64C1810B1F76A43",1) | G28-AJD1G-S | A3.2.28.45.20.0001 | 880*400/650*850/2000 | 2 |  |  |  | 1、主要材料：电解钢板，具有更抗酸、更防锈、更防蚀、和涂层接触更稳固、使用年限更长等特点；柜台面采用医用级复合亚克力人造石，厚度≥12mm； 2、主要板材厚度：背架、层板托架用1.5mm，柜门、抽面、背架背板用1.0mm，其它用0.8mm；踢脚线面贴SUS316不锈钢1.0mm； 3、柜体为窄边框结构；柜门为隐藏式折边拉手，双层结构；背板上配有电源开关； 4、功能配置：背架+带LED灯带吊柜+操作地柜+活动井字ABS塑料隔板+人造石面； 5、五金配置：阻尼门铰、三节路轨、锁具、一体折弯拉手等； 6、所有板件经数控激光切割、模具冲压、数控折弯、焊接、机器打磨而成；表面采用抗菌粉末静电喷涂处理，具有抗菌、防锈、耐腐蚀、绝缘性高、附着力强、耐摩擦等技术特点。
542 | 03F-骨科门诊 | 治疗室2 | 医疗配药操作组合柜 | =DISPIMG("ID_EFDF802307D84B78A899A5D1F7B7D006",1) | G28-AJDG1 | 3.2.28.45.19.0000 | 450*400/650*850*2000 | 1 |  |  |  | 1、主要材料：电解钢板，具有更抗酸、更防锈、更防蚀、和涂层接触更稳固、使用年限更长等特点；柜台面采用医用级复合亚克力人造石，厚度≥12mm； 2、主要板材厚度：背架、层板托架用1.5mm，柜门、抽面、背架背板用1.0mm，其它用0.8mm；踢脚线面贴SUS316不锈钢1.0mm； 3、柜体为窄边框结构；柜门为隐藏式折边拉手，双层结构；背板上配有电源开关； 4、功能配置：背架+带LED灯带吊柜+电源开关+操作地柜+人造石面； 5、五金配置：阻尼门铰、三节路轨、锁具、一体折弯拉手等； 6、所有板件经数控激光切割、模具冲压、数控折弯、焊接、机器打磨而成；表面采用抗菌粉末静电喷涂处理，具有抗菌、防锈、耐腐蚀、绝缘性高、附着力强、耐摩擦等技术特点。
543 | 03F-骨科门诊 | 治疗室2 | 医疗配药分类垃圾组合柜 | =DISPIMG("ID_901E6FEF19604B47A5102F60D1B7AB3C",1) | G28-AJD9 | A2.2.28.45.26.2402 | 880*650*2000 | 1 |  |  |  | 1、主要材料：电解钢板，具有更抗酸、更防锈、更防蚀、和涂层接触更稳固、使用年限更长等特点；柜台面采用医用级复合亚克力人造石，厚度≥12mm； 2、主要板材厚度：背架用1.5mm，柜门用1.0mm；其它用0.8mm；踢脚线面贴1.0mm316不锈钢； 3、柜体为窄边框结构，柜门为隐藏式折边拉手，双层结构；柜体下方配有脚踏板，通过脚踏传动系统可使台面上的ABS塑料翻盖向上翻转70度； 4、功能配置：背架+吊柜+主柜+塑料调节脚+脚踏装置+ABS塑料翻盖板+塑料脚踏板+304不锈钢合页+304不锈钢漏斗+人造台面+垃圾桶+丝印标识； 5、五金配置：脚踏装置、阻尼门铰、一体折弯拉手等； 6、所有板件经数控激光切割、模具冲压、数控折弯、焊接、机器打磨而成；表面采用抗菌粉末静电喷涂处理，具有抗菌、防锈、耐腐蚀、绝缘性高、附着力强、耐摩擦等技术特点。
544 | 03F-骨科门诊 | 治疗室2 | 医疗配药洗消组合柜 | =DISPIMG("ID_56DC0B5EE9984B48BBB03E5BC4706584",1) | G28-AJD10 | A2.2.28.45.28.2402 | 800*650*2000 | 1 |  |  |  | 1、主要材料：电解钢板，具有更抗酸、更防锈、更防蚀、和涂层接触更稳固、使用年限更长等特点；柜台面采用医用级复合亚克力人造石，厚度≥12mm； 2、主要板材厚度：背架用1.5mm，柜门、抽面、背架背板用1.0mm，其它用0.8mm；踢脚线面贴1.0mm316不锈钢； 3、柜体为窄边框结构；柜门为隐藏式折边拉手，双层结构； 4、功能配置：背架+吊柜+洗消柜+人造石面+不锈钢水盆带不锈钢下水器，不含水龙头； 5、五金配置：阻尼门铰、一体折弯拉手等； 6、所有板件经数控激光切割、模具冲压、数控折弯、焊接、机器打磨而成；表面采用抗菌粉末静电喷涂处理，具有抗菌、防锈、耐腐蚀、绝缘性高、附着力强、耐摩擦等技术特点。
546 | 03F-骨科门诊 | 石膏室 | 医疗配药操作组合柜 | =DISPIMG("ID_4229B3D4FC0C4F2DBCE9C9857210287F",1) | G28-AJD1G | A3.2.28.45.08.0002 | 880*400/650*850/2000 | 1 |  |  |  | 1、主要材料：电解钢板，具有更抗酸、更防锈、更防蚀、和涂层接触更稳固、使用年限更长等特点；柜台面采用医用级复合亚克力人造石，厚度≥12mm； 2、主要板材厚度：背架、层板托架用1.5mm，柜门、抽面、背架背板用1.0mm，其它用0.8mm；踢脚线面贴SUS316不锈钢1.0mm； 3、柜体为窄边框结构；柜门为隐藏式折边拉手，双层结构； 4、功能配置：背架+吊柜+操作柜+人造石面+活动井字ABS塑料隔板+标签卡+五孔插座+电源开关+LED灯条； 5、五金配置：阻尼门铰、三节路轨、锁具、一体折弯拉手等； 6、所有板件经数控激光切割、模具冲压、数控折弯、焊接、机器打磨而成；表面采用抗菌粉末静电喷涂处理，具有抗菌、防锈、耐腐蚀、绝缘性高、附着力强、耐摩擦等技术特点。
547 | 03F-骨科门诊 | 石膏室 | 医疗配药操作组合柜 | =DISPIMG("ID_B52DEA0B53F94D01B39C045B84E15EDF",1) | G28-AJD1G-S | A3.2.28.45.20.0001 | 880*400/650*850/2000 | 1 |  |  |  | 1、主要材料：电解钢板，具有更抗酸、更防锈、更防蚀、和涂层接触更稳固、使用年限更长等特点；柜台面采用医用级复合亚克力人造石，厚度≥12mm； 2、主要板材厚度：背架、层板托架用1.5mm，柜门、抽面、背架背板用1.0mm，其它用0.8mm；踢脚线面贴SUS316不锈钢1.0mm； 3、柜体为窄边框结构；柜门为隐藏式折边拉手，双层结构；背板上配有电源开关； 4、功能配置：背架+带LED灯带吊柜+操作地柜+活动井字ABS塑料隔板+人造石面； 5、五金配置：阻尼门铰、三节路轨、锁具、一体折弯拉手等； 6、所有板件经数控激光切割、模具冲压、数控折弯、焊接、机器打磨而成；表面采用抗菌粉末静电喷涂处理，具有抗菌、防锈、耐腐蚀、绝缘性高、附着力强、耐摩擦等技术特点。
548 | 03F-骨科门诊 | 石膏室 | 医疗配药分类垃圾组合柜 | =DISPIMG("ID_5762D7ADCD6F46D583AFD4A08A484910",1) | G28-AJD9 | A2.2.28.45.26.2402 | 880*650*2000 | 1 |  |  |  | 1、主要材料：电解钢板，具有更抗酸、更防锈、更防蚀、和涂层接触更稳固、使用年限更长等特点；柜台面采用医用级复合亚克力人造石，厚度≥12mm； 2、主要板材厚度：背架用1.5mm，柜门用1.0mm；其它用0.8mm；踢脚线面贴1.0mm316不锈钢； 3、柜体为窄边框结构，柜门为隐藏式折边拉手，双层结构；柜体下方配有脚踏板，通过脚踏传动系统可使台面上的ABS塑料翻盖向上翻转70度； 4、功能配置：背架+吊柜+主柜+塑料调节脚+脚踏装置+ABS塑料翻盖板+塑料脚踏板+304不锈钢合页+304不锈钢漏斗+人造台面+垃圾桶+丝印标识； 5、五金配置：脚踏装置、阻尼门铰、一体折弯拉手等； 6、所有板件经数控激光切割、模具冲压、数控折弯、焊接、机器打磨而成；表面采用抗菌粉末静电喷涂处理，具有抗菌、防锈、耐腐蚀、绝缘性高、附着力强、耐摩擦等技术特点。
549 | 03F-骨科门诊 | 石膏室 | 医疗配药洗消组合柜 | =DISPIMG("ID_41C7829A47294B0FB58D59BEBEBA39B9",1) | G28-AJD10 | A2.2.28.45.28.2402 | 800*650*2000 | 1 |  |  |  | 1、主要材料：电解钢板，具有更抗酸、更防锈、更防蚀、和涂层接触更稳固、使用年限更长等特点；柜台面采用医用级复合亚克力人造石，厚度≥12mm； 2、主要板材厚度：背架用1.5mm，柜门、抽面、背架背板用1.0mm，其它用0.8mm；踢脚线面贴1.0mm316不锈钢； 3、柜体为窄边框结构；柜门为隐藏式折边拉手，双层结构； 4、功能配置：背架+吊柜+洗消柜+人造石面+不锈钢水盆带不锈钢下水器，不含水龙头； 5、五金配置：阻尼门铰、一体折弯拉手等； 6、所有板件经数控激光切割、模具冲压、数控折弯、焊接、机器打磨而成；表面采用抗菌粉末静电喷涂处理，具有抗菌、防锈、耐腐蚀、绝缘性高、附着力强、耐摩擦等技术特点。
558 | 03F-骨科门诊 | 骨科康复室 | 医疗配药操作组合柜 | =DISPIMG("ID_820E36704387445FB1C1468EEE073F8F",1) | G28-AJD1G | A3.2.28.45.08.0002 | 880*400/650*850/2000 | 1 |  |  |  | 1、主要材料：电解钢板，具有更抗酸、更防锈、更防蚀、和涂层接触更稳固、使用年限更长等特点；柜台面采用医用级复合亚克力人造石，厚度≥12mm； 2、主要板材厚度：背架、层板托架用1.5mm，柜门、抽面、背架背板用1.0mm，其它用0.8mm；踢脚线面贴SUS316不锈钢1.0mm； 3、柜体为窄边框结构；柜门为隐藏式折边拉手，双层结构； 4、功能配置：背架+吊柜+操作柜+人造石面+活动井字ABS塑料隔板+标签卡+五孔插座+电源开关+LED灯条； 5、五金配置：阻尼门铰、三节路轨、锁具、一体折弯拉手等； 6、所有板件经数控激光切割、模具冲压、数控折弯、焊接、机器打磨而成；表面采用抗菌粉末静电喷涂处理，具有抗菌、防锈、耐腐蚀、绝缘性高、附着力强、耐摩擦等技术特点。
559 | 03F-骨科门诊 | 骨科康复室 | 医疗配药操作组合柜 | =DISPIMG("ID_DD3286A180FB406A80941AE984D451FD",1) | G28-AJD1G-S | A3.2.28.45.20.0001 | 880*400/650*850/2000 | 2 |  |  |  | 1、主要材料：电解钢板，具有更抗酸、更防锈、更防蚀、和涂层接触更稳固、使用年限更长等特点；柜台面采用医用级复合亚克力人造石，厚度≥12mm； 2、主要板材厚度：背架、层板托架用1.5mm，柜门、抽面、背架背板用1.0mm，其它用0.8mm；踢脚线面贴SUS316不锈钢1.0mm； 3、柜体为窄边框结构；柜门为隐藏式折边拉手，双层结构；背板上配有电源开关； 4、功能配置：背架+带LED灯带吊柜+操作地柜+活动井字ABS塑料隔板+人造石面； 5、五金配置：阻尼门铰、三节路轨、锁具、一体折弯拉手等； 6、所有板件经数控激光切割、模具冲压、数控折弯、焊接、机器打磨而成；表面采用抗菌粉末静电喷涂处理，具有抗菌、防锈、耐腐蚀、绝缘性高、附着力强、耐摩擦等技术特点。
560 | 03F-骨科门诊 | 骨科康复室 | 医疗配药洗消组合柜 | =DISPIMG("ID_DF44F46A6F78401B8C7C71BF66DE3DF9",1) | G28-AJD10 | A2.2.28.45.28.2402 | 800*650*2000 | 1 |  |  |  | 1、主要材料：电解钢板，具有更抗酸、更防锈、更防蚀、和涂层接触更稳固、使用年限更长等特点；柜台面采用医用级复合亚克力人造石，厚度≥12mm； 2、主要板材厚度：背架用1.5mm，柜门、抽面、背架背板用1.0mm，其它用0.8mm；踢脚线面贴1.0mm316不锈钢； 3、柜体为窄边框结构；柜门为隐藏式折边拉手，双层结构； 4、功能配置：背架+吊柜+洗消柜+人造石面+不锈钢水盆带不锈钢下水器，不含水龙头； 5、五金配置：阻尼门铰、一体折弯拉手等； 6、所有板件经数控激光切割、模具冲压、数控折弯、焊接、机器打磨而成；表面采用抗菌粉末静电喷涂处理，具有抗菌、防锈、耐腐蚀、绝缘性高、附着力强、耐摩擦等技术特点。
630 | 04F-皮肤科门诊 | 二氧化碳激光 | 床头柜 | =DISPIMG("ID_2AD4238EE76C416CB748DE6C91DD3C76",1) | G12-K6 | A2.2.12.01.22.0001 | 420*420*500 | 1 | 组 |  |  | 1、主要材料：所有板件采用E0级实木颗粒板； 2、主要板材厚度：面板厚度为25mm，侧板、背板、底板、抽面厚度为16mm； 3、功能配置：主柜（两抽柜）； 4、五金配置：三节路轨、拉手、连接件等； 5、封边：采用见光面为2.0mm厚全自动封边工艺，防水、防潮、不变色。
632 | 04F-皮肤科门诊 | 二氧化碳激光 | 医疗配药操作组合柜 | =DISPIMG("ID_806C4961AB964DF29C004FF4B0E51F53",1) | G28-AJD1G | A3.2.28.45.08.0002 | 880*400/650*850/2000 | 1 |  |  |  | 1、主要材料：电解钢板，具有更抗酸、更防锈、更防蚀、和涂层接触更稳固、使用年限更长等特点；柜台面采用医用级复合亚克力人造石，厚度≥12mm； 2、主要板材厚度：背架、层板托架用1.5mm，柜门、抽面、背架背板用1.0mm，其它用0.8mm；踢脚线面贴SUS316不锈钢1.0mm； 3、柜体为窄边框结构；柜门为隐藏式折边拉手，双层结构； 4、功能配置：背架+吊柜+操作柜+人造石面+活动井字ABS塑料隔板+标签卡+五孔插座+电源开关+LED灯条； 5、五金配置：阻尼门铰、三节路轨、锁具、一体折弯拉手等； 6、所有板件经数控激光切割、模具冲压、数控折弯、焊接、机器打磨而成；表面采用抗菌粉末静电喷涂处理，具有抗菌、防锈、耐腐蚀、绝缘性高、附着力强、耐摩擦等技术特点。
633 | 04F-皮肤科门诊 | 二氧化碳激光 | 医疗配药高危药品组合柜 | =DISPIMG("ID_E8753F4E94FC4845A5734C27D871C097",1) | G28-AJD5 | 3.2.28.45.17.0002 | 880*400/650*850/2000 | 1 |  |  |  | 1、主要材料：电解钢板，具有更抗酸、更防锈、更防蚀、和涂层接触更稳固、使用年限更长等特点；柜台面采用医用级复合亚克力人造石，厚度≥12mm； 2、主要板材厚度：背架、层板托架用1.5mm，柜门、抽面、背架背板用1.0mm，其它用0.8mm；踢脚线面贴SUS316不锈钢1.0mm； 3、柜体为窄边框结构；柜门为隐藏式折边拉手，双层结构； 4、功能配置：背架+吊柜+操作柜（含高危药品柜）+人造石面+活动井字ABS塑料隔板+标签卡+LED灯条+电源开关； 5、五金配置：阻尼门铰、三节路轨、锁具（含1把数字密码锁）、一体折弯拉手等； 6、所有板件经数控激光切割、模具冲压、数控折弯、焊接、机器打磨而成；表面采用抗菌粉末静电喷涂处理，具有抗菌、防锈、耐腐蚀、绝缘性高、附着力强、耐摩擦等技术特点。
636 | 04F-皮肤科门诊 | 光疗室1 | 床头柜 | =DISPIMG("ID_58F828628F9E45F0B44A1AE1B02110DD",1) | G12-K6 | A2.2.12.01.22.0001 | 420*420*500 | 1 | 组 |  |  | 1、主要材料：所有板件采用E0级实木颗粒板； 2、主要板材厚度：面板厚度为25mm，侧板、背板、底板、抽面厚度为16mm； 3、功能配置：主柜（两抽柜）； 4、五金配置：三节路轨、拉手、连接件等； 5、封边：采用见光面为2.0mm厚全自动封边工艺，防水、防潮、不变色。
638 | 04F-皮肤科门诊 | 光疗室1 | 医疗配药操作组合柜 | =DISPIMG("ID_FEA1B62B63D6499E8F6056CBBDCB756F",1) | G28-AJD1G | A3.2.28.45.08.0002 | 880*400/650*850/2000 | 1 |  |  |  | 1、主要材料：电解钢板，具有更抗酸、更防锈、更防蚀、和涂层接触更稳固、使用年限更长等特点；柜台面采用医用级复合亚克力人造石，厚度≥12mm； 2、主要板材厚度：背架、层板托架用1.5mm，柜门、抽面、背架背板用1.0mm，其它用0.8mm；踢脚线面贴SUS316不锈钢1.0mm； 3、柜体为窄边框结构；柜门为隐藏式折边拉手，双层结构； 4、功能配置：背架+吊柜+操作柜+人造石面+活动井字ABS塑料隔板+标签卡+五孔插座+电源开关+LED灯条； 5、五金配置：阻尼门铰、三节路轨、锁具、一体折弯拉手等； 6、所有板件经数控激光切割、模具冲压、数控折弯、焊接、机器打磨而成；表面采用抗菌粉末静电喷涂处理，具有抗菌、防锈、耐腐蚀、绝缘性高、附着力强、耐摩擦等技术特点。
639 | 04F-皮肤科门诊 | 光疗室1 | 医疗配药洗消组合柜 | =DISPIMG("ID_7B40AAF45021429F851C0E72A7B5A45B",1) | G28-AJD10 | A2.2.28.45.28.2402 | 800*650*2000 | 1 |  |  |  | 1、主要材料：电解钢板，具有更抗酸、更防锈、更防蚀、和涂层接触更稳固、使用年限更长等特点；柜台面采用医用级复合亚克力人造石，厚度≥12mm； 2、主要板材厚度：背架用1.5mm，柜门、抽面、背架背板用1.0mm，其它用0.8mm；踢脚线面贴1.0mm316不锈钢； 3、柜体为窄边框结构；柜门为隐藏式折边拉手，双层结构； 4、功能配置：背架+吊柜+洗消柜+人造石面+不锈钢水盆带不锈钢下水器，不含水龙头； 5、五金配置：阻尼门铰、一体折弯拉手等； 6、所有板件经数控激光切割、模具冲压、数控折弯、焊接、机器打磨而成；表面采用抗菌粉末静电喷涂处理，具有抗菌、防锈、耐腐蚀、绝缘性高、附着力强、耐摩擦等技术特点。
642 | 04F-皮肤科门诊 | 光疗室2 | 床头柜 | =DISPIMG("ID_027025C9F76E4F2B839159B3B28F4233",1) | G12-K6 | A2.2.12.01.22.0001 | 420*420*500 | 1 | 组 |  |  | 1、主要材料：所有板件采用E0级实木颗粒板； 2、主要板材厚度：面板厚度为25mm，侧板、背板、底板、抽面厚度为16mm； 3、功能配置：主柜（两抽柜）； 4、五金配置：三节路轨、拉手、连接件等； 5、封边：采用见光面为2.0mm厚全自动封边工艺，防水、防潮、不变色。
644 | 04F-皮肤科门诊 | 光疗室2 | 医疗配药操作组合柜 | =DISPIMG("ID_4674081C61DA4B8DAF37F3B184F8CB9B",1) | G28-AJD1G | A3.2.28.45.08.0002 | 880*400/650*850/2000 | 1 |  |  |  | 1、主要材料：电解钢板，具有更抗酸、更防锈、更防蚀、和涂层接触更稳固、使用年限更长等特点；柜台面采用医用级复合亚克力人造石，厚度≥12mm； 2、主要板材厚度：背架、层板托架用1.5mm，柜门、抽面、背架背板用1.0mm，其它用0.8mm；踢脚线面贴SUS316不锈钢1.0mm； 3、柜体为窄边框结构；柜门为隐藏式折边拉手，双层结构； 4、功能配置：背架+吊柜+操作柜+人造石面+活动井字ABS塑料隔板+标签卡+五孔插座+电源开关+LED灯条； 5、五金配置：阻尼门铰、三节路轨、锁具、一体折弯拉手等； 6、所有板件经数控激光切割、模具冲压、数控折弯、焊接、机器打磨而成；表面采用抗菌粉末静电喷涂处理，具有抗菌、防锈、耐腐蚀、绝缘性高、附着力强、耐摩擦等技术特点。
645 | 04F-皮肤科门诊 | 光疗室2 | 医疗配药高危药品组合柜 | =DISPIMG("ID_5C78ABE53C144786B21B4F41B0BFACE0",1) | G28-AJD5 | 3.2.28.45.17.0002 | 880*400/650*850/2000 | 1 |  |  |  | 1、主要材料：电解钢板，具有更抗酸、更防锈、更防蚀、和涂层接触更稳固、使用年限更长等特点；柜台面采用医用级复合亚克力人造石，厚度≥12mm； 2、主要板材厚度：背架、层板托架用1.5mm，柜门、抽面、背架背板用1.0mm，其它用0.8mm；踢脚线面贴SUS316不锈钢1.0mm； 3、柜体为窄边框结构；柜门为隐藏式折边拉手，双层结构； 4、功能配置：背架+吊柜+操作柜（含高危药品柜）+人造石面+活动井字ABS塑料隔板+标签卡+LED灯条+电源开关； 5、五金配置：阻尼门铰、三节路轨、锁具（含1把数字密码锁）、一体折弯拉手等； 6、所有板件经数控激光切割、模具冲压、数控折弯、焊接、机器打磨而成；表面采用抗菌粉末静电喷涂处理，具有抗菌、防锈、耐腐蚀、绝缘性高、附着力强、耐摩擦等技术特点。
646 | 04F-皮肤科门诊 | 光疗室2 | 医疗配药洗消组合柜 | =DISPIMG("ID_E5D76FEFB9F348059B4AF8D049800F8C",1) | G28-AJD10 | A2.2.28.45.28.2402 | 800*650*2000 | 1 |  |  |  | 1、主要材料：电解钢板，具有更抗酸、更防锈、更防蚀、和涂层接触更稳固、使用年限更长等特点；柜台面采用医用级复合亚克力人造石，厚度≥12mm； 2、主要板材厚度：背架用1.5mm，柜门、抽面、背架背板用1.0mm，其它用0.8mm；踢脚线面贴1.0mm316不锈钢； 3、柜体为窄边框结构；柜门为隐藏式折边拉手，双层结构； 4、功能配置：背架+吊柜+洗消柜+人造石面+不锈钢水盆带不锈钢下水器，不含水龙头； 5、五金配置：阻尼门铰、一体折弯拉手等； 6、所有板件经数控激光切割、模具冲压、数控折弯、焊接、机器打磨而成；表面采用抗菌粉末静电喷涂处理，具有抗菌、防锈、耐腐蚀、绝缘性高、附着力强、耐摩擦等技术特点。
649 | 04F-皮肤科门诊 | 光疗室3 | 床头柜 | =DISPIMG("ID_15C37FC0AFF2458C82E20D6026316B67",1) | G12-K6 | A2.2.12.01.22.0001 | 420*420*500 | 1 | 组 |  |  | 1、主要材料：所有板件采用E0级实木颗粒板； 2、主要板材厚度：面板厚度为25mm，侧板、背板、底板、抽面厚度为16mm； 3、功能配置：主柜（两抽柜）； 4、五金配置：三节路轨、拉手、连接件等； 5、封边：采用见光面为2.0mm厚全自动封边工艺，防水、防潮、不变色。
651 | 04F-皮肤科门诊 | 光疗室3 | 医疗配药操作组合柜 | =DISPIMG("ID_B58DDC6683DA42C0969C73654CFA49DE",1) | G28-AJD1G | A3.2.28.45.08.0002 | 880*400/650*850/2000 | 1 |  |  |  | 1、主要材料：电解钢板，具有更抗酸、更防锈、更防蚀、和涂层接触更稳固、使用年限更长等特点；柜台面采用医用级复合亚克力人造石，厚度≥12mm； 2、主要板材厚度：背架、层板托架用1.5mm，柜门、抽面、背架背板用1.0mm，其它用0.8mm；踢脚线面贴SUS316不锈钢1.0mm； 3、柜体为窄边框结构；柜门为隐藏式折边拉手，双层结构； 4、功能配置：背架+吊柜+操作柜+人造石面+活动井字ABS塑料隔板+标签卡+五孔插座+电源开关+LED灯条； 5、五金配置：阻尼门铰、三节路轨、锁具、一体折弯拉手等； 6、所有板件经数控激光切割、模具冲压、数控折弯、焊接、机器打磨而成；表面采用抗菌粉末静电喷涂处理，具有抗菌、防锈、耐腐蚀、绝缘性高、附着力强、耐摩擦等技术特点。
652 | 04F-皮肤科门诊 | 光疗室3 | 医疗配药高危药品组合柜 | =DISPIMG("ID_13AE0DB559F6426DBDD0C4D7EBB22C66",1) | G28-AJD5 | 3.2.28.45.17.0002 | 880*400/650*850/2000 | 1 |  |  |  | 1、主要材料：电解钢板，具有更抗酸、更防锈、更防蚀、和涂层接触更稳固、使用年限更长等特点；柜台面采用医用级复合亚克力人造石，厚度≥12mm； 2、主要板材厚度：背架、层板托架用1.5mm，柜门、抽面、背架背板用1.0mm，其它用0.8mm；踢脚线面贴SUS316不锈钢1.0mm； 3、柜体为窄边框结构；柜门为隐藏式折边拉手，双层结构； 4、功能配置：背架+吊柜+操作柜（含高危药品柜）+人造石面+活动井字ABS塑料隔板+标签卡+LED灯条+电源开关； 5、五金配置：阻尼门铰、三节路轨、锁具（含1把数字密码锁）、一体折弯拉手等； 6、所有板件经数控激光切割、模具冲压、数控折弯、焊接、机器打磨而成；表面采用抗菌粉末静电喷涂处理，具有抗菌、防锈、耐腐蚀、绝缘性高、附着力强、耐摩擦等技术特点。
655 | 04F-皮肤科门诊 | 光疗室4 | 床头柜 | =DISPIMG("ID_A8DDC77E16094CDCB82D38CC8521C54A",1) | G12-K6 | A2.2.12.01.22.0001 | 420*420*500 | 1 | 组 |  |  | 1、主要材料：所有板件采用E0级实木颗粒板； 2、主要板材厚度：面板厚度为25mm，侧板、背板、底板、抽面厚度为16mm； 3、功能配置：主柜（两抽柜）； 4、五金配置：三节路轨、拉手、连接件等； 5、封边：采用见光面为2.0mm厚全自动封边工艺，防水、防潮、不变色。
657 | 04F-皮肤科门诊 | 光疗室4 | 医疗配药操作组合柜 | =DISPIMG("ID_E9BBC4C2CFE445F783931D949897EF80",1) | G28-AJD1G | A3.2.28.45.08.0002 | 880*400/650*850/2000 | 1 |  |  |  | 1、主要材料：电解钢板，具有更抗酸、更防锈、更防蚀、和涂层接触更稳固、使用年限更长等特点；柜台面采用医用级复合亚克力人造石，厚度≥12mm； 2、主要板材厚度：背架、层板托架用1.5mm，柜门、抽面、背架背板用1.0mm，其它用0.8mm；踢脚线面贴SUS316不锈钢1.0mm； 3、柜体为窄边框结构；柜门为隐藏式折边拉手，双层结构； 4、功能配置：背架+吊柜+操作柜+人造石面+活动井字ABS塑料隔板+标签卡+五孔插座+电源开关+LED灯条； 5、五金配置：阻尼门铰、三节路轨、锁具、一体折弯拉手等； 6、所有板件经数控激光切割、模具冲压、数控折弯、焊接、机器打磨而成；表面采用抗菌粉末静电喷涂处理，具有抗菌、防锈、耐腐蚀、绝缘性高、附着力强、耐摩擦等技术特点。
658 | 04F-皮肤科门诊 | 光疗室4 | 医疗配药高危药品组合柜 | =DISPIMG("ID_EBFFFC56037440879D670BABCE8FBE98",1) | G28-AJD5 | 3.2.28.45.17.0002 | 880*400/650*850/2000 | 1 |  |  |  | 1、主要材料：电解钢板，具有更抗酸、更防锈、更防蚀、和涂层接触更稳固、使用年限更长等特点；柜台面采用医用级复合亚克力人造石，厚度≥12mm； 2、主要板材厚度：背架、层板托架用1.5mm，柜门、抽面、背架背板用1.0mm，其它用0.8mm；踢脚线面贴SUS316不锈钢1.0mm； 3、柜体为窄边框结构；柜门为隐藏式折边拉手，双层结构； 4、功能配置：背架+吊柜+操作柜（含高危药品柜）+人造石面+活动井字ABS塑料隔板+标签卡+LED灯条+电源开关； 5、五金配置：阻尼门铰、三节路轨、锁具（含1把数字密码锁）、一体折弯拉手等； 6、所有板件经数控激光切割、模具冲压、数控折弯、焊接、机器打磨而成；表面采用抗菌粉末静电喷涂处理，具有抗菌、防锈、耐腐蚀、绝缘性高、附着力强、耐摩擦等技术特点。
663 | 04F-皮肤科门诊 | 办公1 | 医用资料柜 | =DISPIMG("ID_F159023C1C474D01A09A44CF74A38F70",1) | G07-K1-A | A2.2.07.01.01.0001 | 800*420*2000 | 2 | 组 |  |  | 1、主要材料：所有板件采用E0级实木颗粒板； 2、主要板材厚度：顶板、层板厚度为25mm，侧板、门板、底板厚度为16mm； 3、功能配置：主柜（上下掩门，上木框玻璃门+2件活层，下木门+1件活层）； 4、五金配置：阻尼门铰、锁具、拉手、连接件等； 5、封边：采用见光面为2.0mm厚全自动封边工艺，防水、防潮、不变色。
667 | 04F-皮肤科门诊 | 办公2 | 医用资料柜 | =DISPIMG("ID_FF6445C53EB04DD1AA91F4E1AA138F13",1) | G07-K1-A | A2.2.07.01.01.0001 | 800*420*2000 | 2 | 组 |  |  | 1、主要材料：所有板件采用E0级实木颗粒板； 2、主要板材厚度：顶板、层板厚度为25mm，侧板、门板、底板厚度为16mm； 3、功能配置：主柜（上下掩门，上木框玻璃门+2件活层，下木门+1件活层）； 4、五金配置：阻尼门铰、锁具、拉手、连接件等； 5、封边：采用见光面为2.0mm厚全自动封边工艺，防水、防潮、不变色。
669 | 04F-皮肤科门诊 | 小手术室 | 医疗配药操作组合柜 | =DISPIMG("ID_32CD6AF578BE4B388B6555C5169BEB01",1) | G28-AJD1G | A3.2.28.45.08.0002 | 880*400/650*850/2000 | 1 |  |  |  | 1、主要材料：电解钢板，具有更抗酸、更防锈、更防蚀、和涂层接触更稳固、使用年限更长等特点；柜台面采用医用级复合亚克力人造石，厚度≥12mm； 2、主要板材厚度：背架、层板托架用1.5mm，柜门、抽面、背架背板用1.0mm，其它用0.8mm；踢脚线面贴SUS316不锈钢1.0mm； 3、柜体为窄边框结构；柜门为隐藏式折边拉手，双层结构； 4、功能配置：背架+吊柜+操作柜+人造石面+活动井字ABS塑料隔板+标签卡+五孔插座+电源开关+LED灯条； 5、五金配置：阻尼门铰、三节路轨、锁具、一体折弯拉手等； 6、所有板件经数控激光切割、模具冲压、数控折弯、焊接、机器打磨而成；表面采用抗菌粉末静电喷涂处理，具有抗菌、防锈、耐腐蚀、绝缘性高、附着力强、耐摩擦等技术特点。
670 | 04F-皮肤科门诊 | 小手术室 | 医疗配药高危药品组合柜 | =DISPIMG("ID_ED6CDC50560746C2A18F1052540A462B",1) | G28-AJD5 | 3.2.28.45.17.0002 | 880*400/650*850/2000 | 1 |  |  |  | 1、主要材料：电解钢板，具有更抗酸、更防锈、更防蚀、和涂层接触更稳固、使用年限更长等特点；柜台面采用医用级复合亚克力人造石，厚度≥12mm； 2、主要板材厚度：背架、层板托架用1.5mm，柜门、抽面、背架背板用1.0mm，其它用0.8mm；踢脚线面贴SUS316不锈钢1.0mm； 3、柜体为窄边框结构；柜门为隐藏式折边拉手，双层结构； 4、功能配置：背架+吊柜+操作柜（含高危药品柜）+人造石面+活动井字ABS塑料隔板+标签卡+LED灯条+电源开关； 5、五金配置：阻尼门铰、三节路轨、锁具（含1把数字密码锁）、一体折弯拉手等； 6、所有板件经数控激光切割、模具冲压、数控折弯、焊接、机器打磨而成；表面采用抗菌粉末静电喷涂处理，具有抗菌、防锈、耐腐蚀、绝缘性高、附着力强、耐摩擦等技术特点。
671 | 04F-皮肤科门诊 | 小手术室 | 医疗配药洗消组合柜 | =DISPIMG("ID_F8C3FBCF548B4BE9ACA70D14499E370A",1) | G28-AJD10 | A2.2.28.45.28.2402 | 800*650*2000 | 1 |  |  |  | 1、主要材料：电解钢板，具有更抗酸、更防锈、更防蚀、和涂层接触更稳固、使用年限更长等特点；柜台面采用医用级复合亚克力人造石，厚度≥12mm； 2、主要板材厚度：背架用1.5mm，柜门、抽面、背架背板用1.0mm，其它用0.8mm；踢脚线面贴1.0mm316不锈钢； 3、柜体为窄边框结构；柜门为隐藏式折边拉手，双层结构； 4、功能配置：背架+吊柜+洗消柜+人造石面+不锈钢水盆带不锈钢下水器，不含水龙头； 5、五金配置：阻尼门铰、一体折弯拉手等； 6、所有板件经数控激光切割、模具冲压、数控折弯、焊接、机器打磨而成；表面采用抗菌粉末静电喷涂处理，具有抗菌、防锈、耐腐蚀、绝缘性高、附着力强、耐摩擦等技术特点。
673 | 04F-皮肤科门诊 | 小手术室 | 医用储物柜 | =DISPIMG("ID_694182F404904E979E5DC3D29AB07727",1) | G09-AJD3 | 3.2.09.45.10.0001 | 950*560*1950 | 1 | 组 |  |  | 1、主要材料：电解钢板，具有更抗酸、更防锈、更防蚀、和涂层接触更稳固、使用年限更长等特点； 2、主要板材厚度：门板用1.0mm，其它用0.8mm；踢脚线面贴SUS316不锈钢1.0mm； 3、柜体为窄边框结构，柜门为隐藏式折边拉手，双层结构； 4、功能配置：主柜(上、下对开掩门内共配4块活层板+标签卡)； 5、五金配置：阻尼门铰、一体折弯拉手等； 6、所有板件经数控激光切割、模具冲压、数控折弯、焊接、机器打磨而成；表面采用抗菌粉末静电喷涂处理，具有抗菌、防锈、耐腐蚀、绝缘性高、附着力强、耐摩擦等技术特点。
675 | 04F-皮肤科门诊 | 小手术室更衣 | 医疗衣物柜-6门放鞋 | =DISPIMG("ID_6E214F90F70443DA9BBF987CB8D26E27",1) | G10-AJC4-6X | A3.2.10.44.44.2502 | 910*500*1850 | 1 | 组 |  |  | 1、主要材料：冷轧钢板，具有更抗酸、更防锈、更防蚀、和涂层接触更稳固、使用年限更长等特点； 2、主要板材厚度：全0.6mm； 3、柜体为窄边框结构； 4、功能配置：主柜（上6个单开掩门+层板+挂衣杆+下3个单 开掩门带层板放鞋）； 5、五金配置：机械锁具、拉手、挂衣杆、试衣镜等； 6、所有板件经数控激光切割、模具冲压、数控折弯、焊接、机器打磨而成；表面采用抗菌粉末静电喷涂处理，具有抗菌、防锈、耐腐蚀、绝缘性高、附着力强、耐摩擦等技术特点。
676 | 04F-皮肤科门诊 | 小手术室污洗打包 | 污洗柜 | =DISPIMG("ID_2B5A7FCAF47E46958D26E0BF4E419965",1) | G14-W1-B | 3.2.14.41.09.2401 | 600*550*1050 | 3 | 组 |  |  | 1、主要材料：采用304不锈钢板材，具有不易生锈、防蚀等特点； 2、主要板材厚度：台面、水池板用1.0mm；侧板、门板用0.8mm；加强管料用1.0mm； 3、清洗柜配一个水池，水池规格：450*350*250mm； 4、柜门为双层结构，带缓冲功能； 5、功能配置：主柜+1个水池+1个水龙头； 6、所有工件经数控激光切割、模具冲压、数控折弯、亚弧焊接、机器打磨、抛光、拉丝而成。
679 | 04F-皮肤科门诊 | 库房1 | 治疗柜 | =DISPIMG("ID_1271CFE74893426E9A41C521B8A64548",1) | G08-AJD2 | 3.2.08.45.16.0001 | 950*350/600*850/1950 | 2 | 组 |  |  | 1、主要材料：电解钢板，具有更抗酸、更防锈、更防蚀、和涂层接触更稳固、使用年限更长等特点；柜台面采用医用级复合亚克力人造石，厚度≥12mm； 2、主要板材厚度：柜门和抽面用1.0mm；其它用0.8mm；踢脚线面贴SUS316不锈钢1.0mm； 3、柜体为窄边框结构，柜门为隐藏式折边拉手，双层结构； 4、功能配置：上柜（上配2块活动层板+对开钢框玻璃掩门）+下柜(上2个抽屉，对开掩门，内含1块活动层板)+标签卡+人造石台面； 5、五金配置：阻尼门铰、三节路轨、锁具、一体折弯拉手等； 6、所有板件经数控激光切割、模具冲压、数控折弯、焊接、机器打磨而成；表面采用抗菌粉末静电喷涂处理，具有抗菌、防锈、耐腐蚀、绝缘性高、附着力强、耐摩擦等技术特点。
682 | 04F-皮肤科门诊 | 库房2 | 治疗柜 | =DISPIMG("ID_D6F1988698534103963AE172D5E7E359",1) | G08-AJD2 | 3.2.08.45.16.0001 | 950*350/600*850/1950 | 1 | 组 |  |  | 1、主要材料：电解钢板，具有更抗酸、更防锈、更防蚀、和涂层接触更稳固、使用年限更长等特点；柜台面采用医用级复合亚克力人造石，厚度≥12mm； 2、主要板材厚度：柜门和抽面用1.0mm；其它用0.8mm；踢脚线面贴SUS316不锈钢1.0mm； 3、柜体为窄边框结构，柜门为隐藏式折边拉手，双层结构； 4、功能配置：上柜（上配2块活动层板+对开钢框玻璃掩门）+下柜(上2个抽屉，对开掩门，内含1块活动层板)+标签卡+人造石台面； 5、五金配置：阻尼门铰、三节路轨、锁具、一体折弯拉手等； 6、所有板件经数控激光切割、模具冲压、数控折弯、焊接、机器打磨而成；表面采用抗菌粉末静电喷涂处理，具有抗菌、防锈、耐腐蚀、绝缘性高、附着力强、耐摩擦等技术特点。
684 | 04F-皮肤科门诊 | 强脉冲光室 | 床头柜 | =DISPIMG("ID_19765189F37B4EE18F547963A428358F",1) | G12-K6 | A2.2.12.01.22.0001 | 420*420*500 | 1 | 组 |  |  | 1、主要材料：所有板件采用E0级实木颗粒板； 2、主要板材厚度：面板厚度为25mm，侧板、背板、底板、抽面厚度为16mm； 3、功能配置：主柜（两抽柜）； 4、五金配置：三节路轨、拉手、连接件等； 5、封边：采用见光面为2.0mm厚全自动封边工艺，防水、防潮、不变色。
686 | 04F-皮肤科门诊 | 强脉冲光室 | 医疗配药操作组合柜 | =DISPIMG("ID_B79F0E9DDDF144F6BC76304FAE40551A",1) | G28-AJD1G | A3.2.28.45.08.0002 | 880*400/650*850/2000 | 1 |  |  |  | 1、主要材料：电解钢板，具有更抗酸、更防锈、更防蚀、和涂层接触更稳固、使用年限更长等特点；柜台面采用医用级复合亚克力人造石，厚度≥12mm； 2、主要板材厚度：背架、层板托架用1.5mm，柜门、抽面、背架背板用1.0mm，其它用0.8mm；踢脚线面贴SUS316不锈钢1.0mm； 3、柜体为窄边框结构；柜门为隐藏式折边拉手，双层结构； 4、功能配置：背架+吊柜+操作柜+人造石面+活动井字ABS塑料隔板+标签卡+五孔插座+电源开关+LED灯条； 5、五金配置：阻尼门铰、三节路轨、锁具、一体折弯拉手等； 6、所有板件经数控激光切割、模具冲压、数控折弯、焊接、机器打磨而成；表面采用抗菌粉末静电喷涂处理，具有抗菌、防锈、耐腐蚀、绝缘性高、附着力强、耐摩擦等技术特点。
687 | 04F-皮肤科门诊 | 强脉冲光室 | 医疗配药高危药品组合柜 | =DISPIMG("ID_771E61EF5CAD441BB7526CCFBB963887",1) | G28-AJD5 | 3.2.28.45.17.0002 | 880*400/650*850/2000 | 1 |  |  |  | 1、主要材料：电解钢板，具有更抗酸、更防锈、更防蚀、和涂层接触更稳固、使用年限更长等特点；柜台面采用医用级复合亚克力人造石，厚度≥12mm； 2、主要板材厚度：背架、层板托架用1.5mm，柜门、抽面、背架背板用1.0mm，其它用0.8mm；踢脚线面贴SUS316不锈钢1.0mm； 3、柜体为窄边框结构；柜门为隐藏式折边拉手，双层结构； 4、功能配置：背架+吊柜+操作柜（含高危药品柜）+人造石面+活动井字ABS塑料隔板+标签卡+LED灯条+电源开关； 5、五金配置：阻尼门铰、三节路轨、锁具（含1把数字密码锁）、一体折弯拉手等； 6、所有板件经数控激光切割、模具冲压、数控折弯、焊接、机器打磨而成；表面采用抗菌粉末静电喷涂处理，具有抗菌、防锈、耐腐蚀、绝缘性高、附着力强、耐摩擦等技术特点。
693 | 04F-皮肤科门诊 | 摄影档案室 | 医疗配药操作组合柜 | =DISPIMG("ID_1E12B79E6A614F1F88FA037EAE77EA9F",1) | G28-AJD1G | A3.2.28.45.08.0002 | 880*400/650*850/2000 | 1 |  |  |  | 1、主要材料：电解钢板，具有更抗酸、更防锈、更防蚀、和涂层接触更稳固、使用年限更长等特点；柜台面采用医用级复合亚克力人造石，厚度≥12mm； 2、主要板材厚度：背架、层板托架用1.5mm，柜门、抽面、背架背板用1.0mm，其它用0.8mm；踢脚线面贴SUS316不锈钢1.0mm； 3、柜体为窄边框结构；柜门为隐藏式折边拉手，双层结构； 4、功能配置：背架+吊柜+操作柜+人造石面+活动井字ABS塑料隔板+标签卡+五孔插座+电源开关+LED灯条； 5、五金配置：阻尼门铰、三节路轨、锁具、一体折弯拉手等； 6、所有板件经数控激光切割、模具冲压、数控折弯、焊接、机器打磨而成；表面采用抗菌粉末静电喷涂处理，具有抗菌、防锈、耐腐蚀、绝缘性高、附着力强、耐摩擦等技术特点。
694 | 04F-皮肤科门诊 | 摄影档案室 | 医疗配药高危药品组合柜 | =DISPIMG("ID_E08477D664C74AC3B68ED3299D38BABC",1) | G28-AJD5 | 3.2.28.45.17.0002 | 880*400/650*850/2000 | 1 |  |  |  | 1、主要材料：电解钢板，具有更抗酸、更防锈、更防蚀、和涂层接触更稳固、使用年限更长等特点；柜台面采用医用级复合亚克力人造石，厚度≥12mm； 2、主要板材厚度：背架、层板托架用1.5mm，柜门、抽面、背架背板用1.0mm，其它用0.8mm；踢脚线面贴SUS316不锈钢1.0mm； 3、柜体为窄边框结构；柜门为隐藏式折边拉手，双层结构； 4、功能配置：背架+吊柜+操作柜（含高危药品柜）+人造石面+活动井字ABS塑料隔板+标签卡+LED灯条+电源开关； 5、五金配置：阻尼门铰、三节路轨、锁具（含1把数字密码锁）、一体折弯拉手等； 6、所有板件经数控激光切割、模具冲压、数控折弯、焊接、机器打磨而成；表面采用抗菌粉末静电喷涂处理，具有抗菌、防锈、耐腐蚀、绝缘性高、附着力强、耐摩擦等技术特点。
696 | 04F-皮肤科门诊 | 摄影档案室 | 医用资料柜 | =DISPIMG("ID_418DA411F18D4FC5ACA39AE8B28F0650",1) | G07-K1-A | A2.2.07.01.01.0001 | 800*420*2000 | 1 | 组 |  |  | 1、主要材料：所有板件采用E0级实木颗粒板； 2、主要板材厚度：顶板、层板厚度为25mm，侧板、门板、底板厚度为16mm； 3、功能配置：主柜（上下掩门，上木框玻璃门+2件活层，下木门+1件活层）； 4、五金配置：阻尼门铰、锁具、拉手、连接件等； 5、封边：采用见光面为2.0mm厚全自动封边工艺，防水、防潮、不变色。
698 | 04F-皮肤科门诊 | 更衣1 | 医疗衣物柜-4门放鞋 | =DISPIMG("ID_4965CAC01269492E9F1899CA58DAAE3D",1) | G10-AJC4-4X | A3.2.10.44.44.2501 | 615*500*1850 | 1 | 组 |  |  | 1、主要材料：冷轧钢板，具有更抗酸、更防锈、更防蚀、和涂层接触更稳固、使用年限更长等特点； 2、主要板材厚度：全0.6mm； 3、柜体为窄边框结构； 4、功能配置：主柜（上4个单开掩门+层板+挂衣杆+下2个单 开掩门带层板放鞋）； 5、五金配置：机械锁具、拉手、挂衣杆、试衣镜等； 6、所有板件经数控激光切割、模具冲压、数控折弯、焊接、机器打磨而成；表面采用抗菌粉末静电喷涂处理，具有抗菌、防锈、耐腐蚀、绝缘性高、附着力强、耐摩擦等技术特点。
699 | 04F-皮肤科门诊 | 更衣1 | 医疗衣物柜-6门放鞋 | =DISPIMG("ID_678F2B95BF2644119A948EE5BD2767BF",1) | G10-AJC4-6X | A3.2.10.44.44.2502 | 910*500*1850 | 3 | 组 |  |  | 1、主要材料：冷轧钢板，具有更抗酸、更防锈、更防蚀、和涂层接触更稳固、使用年限更长等特点； 2、主要板材厚度：全0.6mm； 3、柜体为窄边框结构； 4、功能配置：主柜（上6个单开掩门+层板+挂衣杆+下3个单 开掩门带层板放鞋）； 5、五金配置：机械锁具、拉手、挂衣杆、试衣镜等； 6、所有板件经数控激光切割、模具冲压、数控折弯、焊接、机器打磨而成；表面采用抗菌粉末静电喷涂处理，具有抗菌、防锈、耐腐蚀、绝缘性高、附着力强、耐摩擦等技术特点。
702 | 04F-皮肤科门诊 | 更衣2 | 医疗衣物柜-4门放鞋 | =DISPIMG("ID_EABC93FC4D724D8D8B9FAA65A8ECB08B",1) | G10-AJC4-4X | A3.2.10.44.44.2501 | 615*500*1850 | 1 | 组 |  |  | 1、主要材料：冷轧钢板，具有更抗酸、更防锈、更防蚀、和涂层接触更稳固、使用年限更长等特点； 2、主要板材厚度：全0.6mm； 3、柜体为窄边框结构； 4、功能配置：主柜（上4个单开掩门+层板+挂衣杆+下2个单 开掩门带层板放鞋）； 5、五金配置：机械锁具、拉手、挂衣杆、试衣镜等； 6、所有板件经数控激光切割、模具冲压、数控折弯、焊接、机器打磨而成；表面采用抗菌粉末静电喷涂处理，具有抗菌、防锈、耐腐蚀、绝缘性高、附着力强、耐摩擦等技术特点。
703 | 04F-皮肤科门诊 | 更衣2 | 医疗衣物柜-6门放鞋 | =DISPIMG("ID_BBBDA71732464F85A62887060AB6FBBE",1) | G10-AJC4-6X | A3.2.10.44.44.2502 | 910*500*1850 | 3 | 组 |  |  | 1、主要材料：冷轧钢板，具有更抗酸、更防锈、更防蚀、和涂层接触更稳固、使用年限更长等特点； 2、主要板材厚度：全0.6mm； 3、柜体为窄边框结构； 4、功能配置：主柜（上6个单开掩门+层板+挂衣杆+下3个单 开掩门带层板放鞋）； 5、五金配置：机械锁具、拉手、挂衣杆、试衣镜等； 6、所有板件经数控激光切割、模具冲压、数控折弯、焊接、机器打磨而成；表面采用抗菌粉末静电喷涂处理，具有抗菌、防锈、耐腐蚀、绝缘性高、附着力强、耐摩擦等技术特点。
706 | 04F-皮肤科门诊 | 果酸室1 | 床头柜 | =DISPIMG("ID_5BE177DB49FD4CA68580554689CA7722",1) | G12-K6 | A2.2.12.01.22.0001 | 420*420*500 | 4 | 组 |  |  | 1、主要材料：所有板件采用E0级实木颗粒板； 2、主要板材厚度：面板厚度为25mm，侧板、背板、底板、抽面厚度为16mm； 3、功能配置：主柜（两抽柜）； 4、五金配置：三节路轨、拉手、连接件等； 5、封边：采用见光面为2.0mm厚全自动封边工艺，防水、防潮、不变色。
708 | 04F-皮肤科门诊 | 果酸室1 | 医疗配药操作组合柜 | =DISPIMG("ID_460A2ABD35334C2BBE53FFBC526A975A",1) | G28-AJD1G | A3.2.28.45.08.0002 | 880*400/650*850/2000 | 1 |  |  |  | 1、主要材料：电解钢板，具有更抗酸、更防锈、更防蚀、和涂层接触更稳固、使用年限更长等特点；柜台面采用医用级复合亚克力人造石，厚度≥12mm； 2、主要板材厚度：背架、层板托架用1.5mm，柜门、抽面、背架背板用1.0mm，其它用0.8mm；踢脚线面贴SUS316不锈钢1.0mm； 3、柜体为窄边框结构；柜门为隐藏式折边拉手，双层结构； 4、功能配置：背架+吊柜+操作柜+人造石面+活动井字ABS塑料隔板+标签卡+五孔插座+电源开关+LED灯条； 5、五金配置：阻尼门铰、三节路轨、锁具、一体折弯拉手等； 6、所有板件经数控激光切割、模具冲压、数控折弯、焊接、机器打磨而成；表面采用抗菌粉末静电喷涂处理，具有抗菌、防锈、耐腐蚀、绝缘性高、附着力强、耐摩擦等技术特点。
709 | 04F-皮肤科门诊 | 果酸室1 | 医疗配药高危药品组合柜 | =DISPIMG("ID_3C0E45934A83459C8A423826ECBCDE65",1) | G28-AJD5 | 3.2.28.45.17.0002 | 880*400/650*850/2000 | 1 |  |  |  | 1、主要材料：电解钢板，具有更抗酸、更防锈、更防蚀、和涂层接触更稳固、使用年限更长等特点；柜台面采用医用级复合亚克力人造石，厚度≥12mm； 2、主要板材厚度：背架、层板托架用1.5mm，柜门、抽面、背架背板用1.0mm，其它用0.8mm；踢脚线面贴SUS316不锈钢1.0mm； 3、柜体为窄边框结构；柜门为隐藏式折边拉手，双层结构； 4、功能配置：背架+吊柜+操作柜（含高危药品柜）+人造石面+活动井字ABS塑料隔板+标签卡+LED灯条+电源开关； 5、五金配置：阻尼门铰、三节路轨、锁具（含1把数字密码锁）、一体折弯拉手等； 6、所有板件经数控激光切割、模具冲压、数控折弯、焊接、机器打磨而成；表面采用抗菌粉末静电喷涂处理，具有抗菌、防锈、耐腐蚀、绝缘性高、附着力强、耐摩擦等技术特点。
710 | 04F-皮肤科门诊 | 果酸室1 | 医疗配药洗消组合柜 | =DISPIMG("ID_8A83EB5BD1744D109CE91AB76086A49C",1) | G28-AJD10 | A2.2.28.45.28.2402 | 800*650*2000 | 1 |  |  |  | 1、主要材料：电解钢板，具有更抗酸、更防锈、更防蚀、和涂层接触更稳固、使用年限更长等特点；柜台面采用医用级复合亚克力人造石，厚度≥12mm； 2、主要板材厚度：背架用1.5mm，柜门、抽面、背架背板用1.0mm，其它用0.8mm；踢脚线面贴1.0mm316不锈钢； 3、柜体为窄边框结构；柜门为隐藏式折边拉手，双层结构； 4、功能配置：背架+吊柜+洗消柜+人造石面+不锈钢水盆带不锈钢下水器，不含水龙头； 5、五金配置：阻尼门铰、一体折弯拉手等； 6、所有板件经数控激光切割、模具冲压、数控折弯、焊接、机器打磨而成；表面采用抗菌粉末静电喷涂处理，具有抗菌、防锈、耐腐蚀、绝缘性高、附着力强、耐摩擦等技术特点。
713 | 04F-皮肤科门诊 | 果酸室2 | 床头柜 | =DISPIMG("ID_D5A2689D7ADB4409B0FDDDB9BC29F738",1) | G12-K6 | A2.2.12.01.22.0001 | 420*420*500 | 4 | 组 |  |  | 1、主要材料：所有板件采用E0级实木颗粒板； 2、主要板材厚度：面板厚度为25mm，侧板、背板、底板、抽面厚度为16mm； 3、功能配置：主柜（两抽柜）； 4、五金配置：三节路轨、拉手、连接件等； 5、封边：采用见光面为2.0mm厚全自动封边工艺，防水、防潮、不变色。
715 | 04F-皮肤科门诊 | 果酸室2 | 医疗配药操作组合柜 | =DISPIMG("ID_D2F5FB4878204BD595B4D86F3DA10757",1) | G28-AJD1G | A3.2.28.45.08.0002 | 880*400/650*850/2000 | 1 |  |  |  | 1、主要材料：电解钢板，具有更抗酸、更防锈、更防蚀、和涂层接触更稳固、使用年限更长等特点；柜台面采用医用级复合亚克力人造石，厚度≥12mm； 2、主要板材厚度：背架、层板托架用1.5mm，柜门、抽面、背架背板用1.0mm，其它用0.8mm；踢脚线面贴SUS316不锈钢1.0mm； 3、柜体为窄边框结构；柜门为隐藏式折边拉手，双层结构； 4、功能配置：背架+吊柜+操作柜+人造石面+活动井字ABS塑料隔板+标签卡+五孔插座+电源开关+LED灯条； 5、五金配置：阻尼门铰、三节路轨、锁具、一体折弯拉手等； 6、所有板件经数控激光切割、模具冲压、数控折弯、焊接、机器打磨而成；表面采用抗菌粉末静电喷涂处理，具有抗菌、防锈、耐腐蚀、绝缘性高、附着力强、耐摩擦等技术特点。
716 | 04F-皮肤科门诊 | 果酸室2 | 医疗配药高危药品组合柜 | =DISPIMG("ID_6410081D2A3A47D99F86421026E0E0FB",1) | G28-AJD5 | 3.2.28.45.17.0002 | 880*400/650*850/2000 | 1 |  |  |  | 1、主要材料：电解钢板，具有更抗酸、更防锈、更防蚀、和涂层接触更稳固、使用年限更长等特点；柜台面采用医用级复合亚克力人造石，厚度≥12mm； 2、主要板材厚度：背架、层板托架用1.5mm，柜门、抽面、背架背板用1.0mm，其它用0.8mm；踢脚线面贴SUS316不锈钢1.0mm； 3、柜体为窄边框结构；柜门为隐藏式折边拉手，双层结构； 4、功能配置：背架+吊柜+操作柜（含高危药品柜）+人造石面+活动井字ABS塑料隔板+标签卡+LED灯条+电源开关； 5、五金配置：阻尼门铰、三节路轨、锁具（含1把数字密码锁）、一体折弯拉手等； 6、所有板件经数控激光切割、模具冲压、数控折弯、焊接、机器打磨而成；表面采用抗菌粉末静电喷涂处理，具有抗菌、防锈、耐腐蚀、绝缘性高、附着力强、耐摩擦等技术特点。
717 | 04F-皮肤科门诊 | 果酸室2 | 医疗配药洗消组合柜 | =DISPIMG("ID_50BB2D2C0AC345048279F3CDDABDB37E",1) | G28-AJD10 | A2.2.28.45.28.2402 | 800*650*2000 | 1 |  |  |  | 1、主要材料：电解钢板，具有更抗酸、更防锈、更防蚀、和涂层接触更稳固、使用年限更长等特点；柜台面采用医用级复合亚克力人造石，厚度≥12mm； 2、主要板材厚度：背架用1.5mm，柜门、抽面、背架背板用1.0mm，其它用0.8mm；踢脚线面贴1.0mm316不锈钢； 3、柜体为窄边框结构；柜门为隐藏式折边拉手，双层结构； 4、功能配置：背架+吊柜+洗消柜+人造石面+不锈钢水盆带不锈钢下水器，不含水龙头； 5、五金配置：阻尼门铰、一体折弯拉手等； 6、所有板件经数控激光切割、模具冲压、数控折弯、焊接、机器打磨而成；表面采用抗菌粉末静电喷涂处理，具有抗菌、防锈、耐腐蚀、绝缘性高、附着力强、耐摩擦等技术特点。
719 | 04F-皮肤科门诊 | 污物打包 | 污洗柜 | =DISPIMG("ID_329FF8065F34489388826F312BB73139",1) | G14-W1-B | 3.2.14.41.09.2401 | 600*550*1050 | 1 | 组 |  |  | 1、主要材料：采用304不锈钢板材，具有不易生锈、防蚀等特点； 2、主要板材厚度：台面、水池板用1.0mm；侧板、门板用0.8mm；加强管料用1.0mm； 3、清洗柜配一个水池，水池规格：450*350*250mm； 4、柜门为双层结构，带缓冲功能； 5、功能配置：主柜+1个水池+1个水龙头； 6、所有工件经数控激光切割、模具冲压、数控折弯、亚弧焊接、机器打磨、抛光、拉丝而成。
721 | 04F-皮肤科门诊 | 治疗室1 | 床头柜 | =DISPIMG("ID_7D412FEDF50547E89C6F450E2DD20B8C",1) | G12-K6 | A2.2.12.01.22.0001 | 420*420*500 | 1 | 组 |  |  | 1、主要材料：所有板件采用E0级实木颗粒板； 2、主要板材厚度：面板厚度为25mm，侧板、背板、底板、抽面厚度为16mm； 3、功能配置：主柜（两抽柜）； 4、五金配置：三节路轨、拉手、连接件等； 5、封边：采用见光面为2.0mm厚全自动封边工艺，防水、防潮、不变色。
723 | 04F-皮肤科门诊 | 治疗室1 | 医疗配药操作组合柜 | =DISPIMG("ID_83BC3062CA2449A2A687DA25FFB1ED02",1) | G28-AJD1G | A3.2.28.45.08.0002 | 880*400/650*850/2000 | 1 |  |  |  | 1、主要材料：电解钢板，具有更抗酸、更防锈、更防蚀、和涂层接触更稳固、使用年限更长等特点；柜台面采用医用级复合亚克力人造石，厚度≥12mm； 2、主要板材厚度：背架、层板托架用1.5mm，柜门、抽面、背架背板用1.0mm，其它用0.8mm；踢脚线面贴SUS316不锈钢1.0mm； 3、柜体为窄边框结构；柜门为隐藏式折边拉手，双层结构； 4、功能配置：背架+吊柜+操作柜+人造石面+活动井字ABS塑料隔板+标签卡+五孔插座+电源开关+LED灯条； 5、五金配置：阻尼门铰、三节路轨、锁具、一体折弯拉手等； 6、所有板件经数控激光切割、模具冲压、数控折弯、焊接、机器打磨而成；表面采用抗菌粉末静电喷涂处理，具有抗菌、防锈、耐腐蚀、绝缘性高、附着力强、耐摩擦等技术特点。
724 | 04F-皮肤科门诊 | 治疗室1 | 医疗配药高危药品组合柜 | =DISPIMG("ID_0D1123A7C1BD4B5E91CE14AB9DF9CBB2",1) | G28-AJD5 | 3.2.28.45.17.0002 | 880*400/650*850/2000 | 1 |  |  |  | 1、主要材料：电解钢板，具有更抗酸、更防锈、更防蚀、和涂层接触更稳固、使用年限更长等特点；柜台面采用医用级复合亚克力人造石，厚度≥12mm； 2、主要板材厚度：背架、层板托架用1.5mm，柜门、抽面、背架背板用1.0mm，其它用0.8mm；踢脚线面贴SUS316不锈钢1.0mm； 3、柜体为窄边框结构；柜门为隐藏式折边拉手，双层结构； 4、功能配置：背架+吊柜+操作柜（含高危药品柜）+人造石面+活动井字ABS塑料隔板+标签卡+LED灯条+电源开关； 5、五金配置：阻尼门铰、三节路轨、锁具（含1把数字密码锁）、一体折弯拉手等； 6、所有板件经数控激光切割、模具冲压、数控折弯、焊接、机器打磨而成；表面采用抗菌粉末静电喷涂处理，具有抗菌、防锈、耐腐蚀、绝缘性高、附着力强、耐摩擦等技术特点。
728 | 04F-皮肤科门诊 | 注射室 | 床头柜 | =DISPIMG("ID_0DE21D6A750E47599B8502F699891377",1) | G12-K6 | A2.2.12.01.22.0001 | 420*420*500 | 2 | 组 |  |  | 1、主要材料：所有板件采用E0级实木颗粒板； 2、主要板材厚度：面板厚度为25mm，侧板、背板、底板、抽面厚度为16mm； 3、功能配置：主柜（两抽柜）； 4、五金配置：三节路轨、拉手、连接件等； 5、封边：采用见光面为2.0mm厚全自动封边工艺，防水、防潮、不变色。
730 | 04F-皮肤科门诊 | 注射室 | 医疗配药操作组合柜 | =DISPIMG("ID_A24F035A691E4FEFB0F55738A88052A7",1) | G28-AJD1G | A3.2.28.45.08.0002 | 880*400/650*850/2000 | 1 |  |  |  | 1、主要材料：电解钢板，具有更抗酸、更防锈、更防蚀、和涂层接触更稳固、使用年限更长等特点；柜台面采用医用级复合亚克力人造石，厚度≥12mm； 2、主要板材厚度：背架、层板托架用1.5mm，柜门、抽面、背架背板用1.0mm，其它用0.8mm；踢脚线面贴SUS316不锈钢1.0mm； 3、柜体为窄边框结构；柜门为隐藏式折边拉手，双层结构； 4、功能配置：背架+吊柜+操作柜+人造石面+活动井字ABS塑料隔板+标签卡+五孔插座+电源开关+LED灯条； 5、五金配置：阻尼门铰、三节路轨、锁具、一体折弯拉手等； 6、所有板件经数控激光切割、模具冲压、数控折弯、焊接、机器打磨而成；表面采用抗菌粉末静电喷涂处理，具有抗菌、防锈、耐腐蚀、绝缘性高、附着力强、耐摩擦等技术特点。
731 | 04F-皮肤科门诊 | 注射室 | 医疗配药高危药品组合柜 | =DISPIMG("ID_DD96F58C7F3C4338AB3B1741021928B3",1) | G28-AJD5 | 3.2.28.45.17.0002 | 880*400/650*850/2000 | 1 |  |  |  | 1、主要材料：电解钢板，具有更抗酸、更防锈、更防蚀、和涂层接触更稳固、使用年限更长等特点；柜台面采用医用级复合亚克力人造石，厚度≥12mm； 2、主要板材厚度：背架、层板托架用1.5mm，柜门、抽面、背架背板用1.0mm，其它用0.8mm；踢脚线面贴SUS316不锈钢1.0mm； 3、柜体为窄边框结构；柜门为隐藏式折边拉手，双层结构； 4、功能配置：背架+吊柜+操作柜（含高危药品柜）+人造石面+活动井字ABS塑料隔板+标签卡+LED灯条+电源开关； 5、五金配置：阻尼门铰、三节路轨、锁具（含1把数字密码锁）、一体折弯拉手等； 6、所有板件经数控激光切割、模具冲压、数控折弯、焊接、机器打磨而成；表面采用抗菌粉末静电喷涂处理，具有抗菌、防锈、耐腐蚀、绝缘性高、附着力强、耐摩擦等技术特点。
732 | 04F-皮肤科门诊 | 注射室 | 医疗配药洗消组合柜 | =DISPIMG("ID_E33052D37A3C4A3CAC29CC43B6C80537",1) | G28-AJD10 | A2.2.28.45.28.2402 | 800*650*2000 | 1 |  |  |  | 1、主要材料：电解钢板，具有更抗酸、更防锈、更防蚀、和涂层接触更稳固、使用年限更长等特点；柜台面采用医用级复合亚克力人造石，厚度≥12mm； 2、主要板材厚度：背架用1.5mm，柜门、抽面、背架背板用1.0mm，其它用0.8mm；踢脚线面贴1.0mm316不锈钢； 3、柜体为窄边框结构；柜门为隐藏式折边拉手，双层结构； 4、功能配置：背架+吊柜+洗消柜+人造石面+不锈钢水盆带不锈钢下水器，不含水龙头； 5、五金配置：阻尼门铰、一体折弯拉手等； 6、所有板件经数控激光切割、模具冲压、数控折弯、焊接、机器打磨而成；表面采用抗菌粉末静电喷涂处理，具有抗菌、防锈、耐腐蚀、绝缘性高、附着力强、耐摩擦等技术特点。
736 | 04F-皮肤科门诊 | 洁具 | 污洗柜 | =DISPIMG("ID_4F8CE859B7A246268E46CE2233178C33",1) | G14-W1-B | 3.2.14.41.09.2401 | 600*550*1050 | 1 | 组 |  |  | 1、主要材料：采用304不锈钢板材，具有不易生锈、防蚀等特点； 2、主要板材厚度：台面、水池板用1.0mm；侧板、门板用0.8mm；加强管料用1.0mm； 3、清洗柜配一个水池，水池规格：450*350*250mm； 4、柜门为双层结构，带缓冲功能； 5、功能配置：主柜+1个水池+1个水龙头； 6、所有工件经数控激光切割、模具冲压、数控折弯、亚弧焊接、机器打磨、抛光、拉丝而成。
738 | 04F-皮肤科门诊 | 活检室 | 床头柜 | =DISPIMG("ID_3C41A19D99A5469CA4FFEB6192C45F42",1) | G12-K6 | A2.2.12.01.22.0001 | 420*420*500 | 1 | 组 |  |  | 1、主要材料：所有板件采用E0级实木颗粒板； 2、主要板材厚度：面板厚度为25mm，侧板、背板、底板、抽面厚度为16mm； 3、功能配置：主柜（两抽柜）； 4、五金配置：三节路轨、拉手、连接件等； 5、封边：采用见光面为2.0mm厚全自动封边工艺，防水、防潮、不变色。
740 | 04F-皮肤科门诊 | 活检室 | 医疗配药操作组合柜 | =DISPIMG("ID_C8984C2078D74611886435353AFAF160",1) | G28-AJD1G | A3.2.28.45.08.0002 | 880*400/650*850/2000 | 1 |  |  |  | 1、主要材料：电解钢板，具有更抗酸、更防锈、更防蚀、和涂层接触更稳固、使用年限更长等特点；柜台面采用医用级复合亚克力人造石，厚度≥12mm； 2、主要板材厚度：背架、层板托架用1.5mm，柜门、抽面、背架背板用1.0mm，其它用0.8mm；踢脚线面贴SUS316不锈钢1.0mm； 3、柜体为窄边框结构；柜门为隐藏式折边拉手，双层结构； 4、功能配置：背架+吊柜+操作柜+人造石面+活动井字ABS塑料隔板+标签卡+五孔插座+电源开关+LED灯条； 5、五金配置：阻尼门铰、三节路轨、锁具、一体折弯拉手等； 6、所有板件经数控激光切割、模具冲压、数控折弯、焊接、机器打磨而成；表面采用抗菌粉末静电喷涂处理，具有抗菌、防锈、耐腐蚀、绝缘性高、附着力强、耐摩擦等技术特点。
741 | 04F-皮肤科门诊 | 活检室 | 医疗配药高危药品组合柜 | =DISPIMG("ID_811346E227004A4787DE44D8D1D1C84A",1) | G28-AJD5 | 3.2.28.45.17.0002 | 880*400/650*850/2000 | 1 |  |  |  | 1、主要材料：电解钢板，具有更抗酸、更防锈、更防蚀、和涂层接触更稳固、使用年限更长等特点；柜台面采用医用级复合亚克力人造石，厚度≥12mm； 2、主要板材厚度：背架、层板托架用1.5mm，柜门、抽面、背架背板用1.0mm，其它用0.8mm；踢脚线面贴SUS316不锈钢1.0mm； 3、柜体为窄边框结构；柜门为隐藏式折边拉手，双层结构； 4、功能配置：背架+吊柜+操作柜（含高危药品柜）+人造石面+活动井字ABS塑料隔板+标签卡+LED灯条+电源开关； 5、五金配置：阻尼门铰、三节路轨、锁具（含1把数字密码锁）、一体折弯拉手等； 6、所有板件经数控激光切割、模具冲压、数控折弯、焊接、机器打磨而成；表面采用抗菌粉末静电喷涂处理，具有抗菌、防锈、耐腐蚀、绝缘性高、附着力强、耐摩擦等技术特点。
742 | 04F-皮肤科门诊 | 活检室 | 医疗配药洗消组合柜 | =DISPIMG("ID_61AAE7EC1F6E4D04AC26783342A85D8C",1) | G28-AJD10 | A2.2.28.45.28.2402 | 800*650*2000 | 1 |  |  |  | 1、主要材料：电解钢板，具有更抗酸、更防锈、更防蚀、和涂层接触更稳固、使用年限更长等特点；柜台面采用医用级复合亚克力人造石，厚度≥12mm； 2、主要板材厚度：背架用1.5mm，柜门、抽面、背架背板用1.0mm，其它用0.8mm；踢脚线面贴1.0mm316不锈钢； 3、柜体为窄边框结构；柜门为隐藏式折边拉手，双层结构； 4、功能配置：背架+吊柜+洗消柜+人造石面+不锈钢水盆带不锈钢下水器，不含水龙头； 5、五金配置：阻尼门铰、一体折弯拉手等； 6、所有板件经数控激光切割、模具冲压、数控折弯、焊接、机器打磨而成；表面采用抗菌粉末静电喷涂处理，具有抗菌、防锈、耐腐蚀、绝缘性高、附着力强、耐摩擦等技术特点。
745 | 04F-皮肤科门诊 | 理疗室 | 床头柜 | =DISPIMG("ID_DB7E6EC43F5740CCB176A8C5C0F36A1F",1) | G12-K6 | A2.2.12.01.22.0001 | 420*420*500 | 1 | 组 |  |  | 1、主要材料：所有板件采用E0级实木颗粒板； 2、主要板材厚度：面板厚度为25mm，侧板、背板、底板、抽面厚度为16mm； 3、功能配置：主柜（两抽柜）； 4、五金配置：三节路轨、拉手、连接件等； 5、封边：采用见光面为2.0mm厚全自动封边工艺，防水、防潮、不变色。
747 | 04F-皮肤科门诊 | 理疗室 | 医疗配药操作组合柜 | =DISPIMG("ID_5CA94A5B62304C469C1F628D417C322C",1) | G28-AJD1G | A3.2.28.45.08.0002 | 880*400/650*850/2000 | 1 |  |  |  | 1、主要材料：电解钢板，具有更抗酸、更防锈、更防蚀、和涂层接触更稳固、使用年限更长等特点；柜台面采用医用级复合亚克力人造石，厚度≥12mm； 2、主要板材厚度：背架、层板托架用1.5mm，柜门、抽面、背架背板用1.0mm，其它用0.8mm；踢脚线面贴SUS316不锈钢1.0mm； 3、柜体为窄边框结构；柜门为隐藏式折边拉手，双层结构； 4、功能配置：背架+吊柜+操作柜+人造石面+活动井字ABS塑料隔板+标签卡+五孔插座+电源开关+LED灯条； 5、五金配置：阻尼门铰、三节路轨、锁具、一体折弯拉手等； 6、所有板件经数控激光切割、模具冲压、数控折弯、焊接、机器打磨而成；表面采用抗菌粉末静电喷涂处理，具有抗菌、防锈、耐腐蚀、绝缘性高、附着力强、耐摩擦等技术特点。
748 | 04F-皮肤科门诊 | 理疗室 | 医疗配药洗消组合柜 | =DISPIMG("ID_11BC84AD02A848228EEAD7F055D1E7BF",1) | G28-AJD10 | A2.2.28.45.28.2402 | 800*650*2000 | 1 |  |  |  | 1、主要材料：电解钢板，具有更抗酸、更防锈、更防蚀、和涂层接触更稳固、使用年限更长等特点；柜台面采用医用级复合亚克力人造石，厚度≥12mm； 2、主要板材厚度：背架用1.5mm，柜门、抽面、背架背板用1.0mm，其它用0.8mm；踢脚线面贴1.0mm316不锈钢； 3、柜体为窄边框结构；柜门为隐藏式折边拉手，双层结构； 4、功能配置：背架+吊柜+洗消柜+人造石面+不锈钢水盆带不锈钢下水器，不含水龙头； 5、五金配置：阻尼门铰、一体折弯拉手等； 6、所有板件经数控激光切割、模具冲压、数控折弯、焊接、机器打磨而成；表面采用抗菌粉末静电喷涂处理，具有抗菌、防锈、耐腐蚀、绝缘性高、附着力强、耐摩擦等技术特点。
752 | 04F-皮肤科门诊 | 电离子微波治疗 | 床头柜 | =DISPIMG("ID_A2859F45B9F348BB8829DDF1DE5428A6",1) | G12-K6 | A2.2.12.01.22.0001 | 420*420*500 | 1 | 组 |  |  | 1、主要材料：所有板件采用E0级实木颗粒板； 2、主要板材厚度：面板厚度为25mm，侧板、背板、底板、抽面厚度为16mm； 3、功能配置：主柜（两抽柜）； 4、五金配置：三节路轨、拉手、连接件等； 5、封边：采用见光面为2.0mm厚全自动封边工艺，防水、防潮、不变色。
754 | 04F-皮肤科门诊 | 电离子微波治疗 | 医疗配药操作组合柜 | =DISPIMG("ID_820DEB1954D243A18EBF5CA564685CDB",1) | G28-AJD1G | A3.2.28.45.08.0002 | 880*400/650*850/2000 | 1 |  |  |  | 1、主要材料：电解钢板，具有更抗酸、更防锈、更防蚀、和涂层接触更稳固、使用年限更长等特点；柜台面采用医用级复合亚克力人造石，厚度≥12mm； 2、主要板材厚度：背架、层板托架用1.5mm，柜门、抽面、背架背板用1.0mm，其它用0.8mm；踢脚线面贴SUS316不锈钢1.0mm； 3、柜体为窄边框结构；柜门为隐藏式折边拉手，双层结构； 4、功能配置：背架+吊柜+操作柜+人造石面+活动井字ABS塑料隔板+标签卡+五孔插座+电源开关+LED灯条； 5、五金配置：阻尼门铰、三节路轨、锁具、一体折弯拉手等； 6、所有板件经数控激光切割、模具冲压、数控折弯、焊接、机器打磨而成；表面采用抗菌粉末静电喷涂处理，具有抗菌、防锈、耐腐蚀、绝缘性高、附着力强、耐摩擦等技术特点。
755 | 04F-皮肤科门诊 | 电离子微波治疗 | 医疗配药高危药品组合柜 | =DISPIMG("ID_A26507CBE1A34F4DAEA8985A6E55D6F3",1) | G28-AJD5 | 3.2.28.45.17.0002 | 880*400/650*850/2000 | 1 |  |  |  | 1、主要材料：电解钢板，具有更抗酸、更防锈、更防蚀、和涂层接触更稳固、使用年限更长等特点；柜台面采用医用级复合亚克力人造石，厚度≥12mm； 2、主要板材厚度：背架、层板托架用1.5mm，柜门、抽面、背架背板用1.0mm，其它用0.8mm；踢脚线面贴SUS316不锈钢1.0mm； 3、柜体为窄边框结构；柜门为隐藏式折边拉手，双层结构； 4、功能配置：背架+吊柜+操作柜（含高危药品柜）+人造石面+活动井字ABS塑料隔板+标签卡+LED灯条+电源开关； 5、五金配置：阻尼门铰、三节路轨、锁具（含1把数字密码锁）、一体折弯拉手等； 6、所有板件经数控激光切割、模具冲压、数控折弯、焊接、机器打磨而成；表面采用抗菌粉末静电喷涂处理，具有抗菌、防锈、耐腐蚀、绝缘性高、附着力强、耐摩擦等技术特点。
758 | 04F-皮肤科门诊 | 皮肤镜1 | 床头柜 | =DISPIMG("ID_5A1C5884A03D453BA7D222E01040D888",1) | G12-K6 | A2.2.12.01.22.0001 | 420*420*500 | 1 | 组 |  |  | 1、主要材料：所有板件采用E0级实木颗粒板； 2、主要板材厚度：面板厚度为25mm，侧板、背板、底板、抽面厚度为16mm； 3、功能配置：主柜（两抽柜）； 4、五金配置：三节路轨、拉手、连接件等； 5、封边：采用见光面为2.0mm厚全自动封边工艺，防水、防潮、不变色。
760 | 04F-皮肤科门诊 | 皮肤镜1 | 医疗配药操作组合柜 | =DISPIMG("ID_A36134B7DC924659AA8B813C53CE6443",1) | G28-AJD1G | A3.2.28.45.08.0002 | 880*400/650*850/2000 | 1 |  |  |  | 1、主要材料：电解钢板，具有更抗酸、更防锈、更防蚀、和涂层接触更稳固、使用年限更长等特点；柜台面采用医用级复合亚克力人造石，厚度≥12mm； 2、主要板材厚度：背架、层板托架用1.5mm，柜门、抽面、背架背板用1.0mm，其它用0.8mm；踢脚线面贴SUS316不锈钢1.0mm； 3、柜体为窄边框结构；柜门为隐藏式折边拉手，双层结构； 4、功能配置：背架+吊柜+操作柜+人造石面+活动井字ABS塑料隔板+标签卡+五孔插座+电源开关+LED灯条； 5、五金配置：阻尼门铰、三节路轨、锁具、一体折弯拉手等； 6、所有板件经数控激光切割、模具冲压、数控折弯、焊接、机器打磨而成；表面采用抗菌粉末静电喷涂处理，具有抗菌、防锈、耐腐蚀、绝缘性高、附着力强、耐摩擦等技术特点。
761 | 04F-皮肤科门诊 | 皮肤镜1 | 医疗配药高危药品组合柜 | =DISPIMG("ID_16444A3E11014B24A03FFB4A4DCB9F93",1) | G28-AJD5 | 3.2.28.45.17.0002 | 880*400/650*850/2000 | 1 |  |  |  | 1、主要材料：电解钢板，具有更抗酸、更防锈、更防蚀、和涂层接触更稳固、使用年限更长等特点；柜台面采用医用级复合亚克力人造石，厚度≥12mm； 2、主要板材厚度：背架、层板托架用1.5mm，柜门、抽面、背架背板用1.0mm，其它用0.8mm；踢脚线面贴SUS316不锈钢1.0mm； 3、柜体为窄边框结构；柜门为隐藏式折边拉手，双层结构； 4、功能配置：背架+吊柜+操作柜（含高危药品柜）+人造石面+活动井字ABS塑料隔板+标签卡+LED灯条+电源开关； 5、五金配置：阻尼门铰、三节路轨、锁具（含1把数字密码锁）、一体折弯拉手等； 6、所有板件经数控激光切割、模具冲压、数控折弯、焊接、机器打磨而成；表面采用抗菌粉末静电喷涂处理，具有抗菌、防锈、耐腐蚀、绝缘性高、附着力强、耐摩擦等技术特点。
763 | 04F-皮肤科门诊 | 皮肤镜1 | 医用资料柜 | =DISPIMG("ID_AA36A951A8B940909293FE505B8B2A23",1) | G07-K1-A | A2.2.07.01.01.0001 | 800*420*2000 | 1 | 组 |  |  | 1、主要材料：所有板件采用E0级实木颗粒板； 2、主要板材厚度：顶板、层板厚度为25mm，侧板、门板、底板厚度为16mm； 3、功能配置：主柜（上下掩门，上木框玻璃门+2件活层，下木门+1件活层）； 4、五金配置：阻尼门铰、锁具、拉手、连接件等； 5、封边：采用见光面为2.0mm厚全自动封边工艺，防水、防潮、不变色。
766 | 04F-皮肤科门诊 | 皮肤镜2 | 床头柜 | =DISPIMG("ID_5940F5A3166542BA9547EEF1D9D4FCED",1) | G12-K6 | A2.2.12.01.22.0001 | 420*420*500 | 1 | 组 |  |  | 1、主要材料：所有板件采用E0级实木颗粒板； 2、主要板材厚度：面板厚度为25mm，侧板、背板、底板、抽面厚度为16mm； 3、功能配置：主柜（两抽柜）； 4、五金配置：三节路轨、拉手、连接件等； 5、封边：采用见光面为2.0mm厚全自动封边工艺，防水、防潮、不变色。
769 | 04F-皮肤科门诊 | 皮肤镜2 | 医用资料柜 | =DISPIMG("ID_3A6F82D48BF64CFBB3DBCD7CB820F1FC",1) | G07-K1-A | A2.2.07.01.01.0001 | 800*420*2000 | 1 | 组 |  |  | 1、主要材料：所有板件采用E0级实木颗粒板； 2、主要板材厚度：顶板、层板厚度为25mm，侧板、门板、底板厚度为16mm； 3、功能配置：主柜（上下掩门，上木框玻璃门+2件活层，下木门+1件活层）； 4、五金配置：阻尼门铰、锁具、拉手、连接件等； 5、封边：采用见光面为2.0mm厚全自动封边工艺，防水、防潮、不变色。
771 | 04F-皮肤科门诊 | 皮肤镜2 | 治疗柜 | =DISPIMG("ID_77D762FFE2B34040A600690F2537E76A",1) | G08-AJD2 | 3.2.08.45.16.0001 | 950*350/600*850/1950 | 1 | 组 |  |  | 1、主要材料：电解钢板，具有更抗酸、更防锈、更防蚀、和涂层接触更稳固、使用年限更长等特点；柜台面采用医用级复合亚克力人造石，厚度≥12mm； 2、主要板材厚度：柜门和抽面用1.0mm；其它用0.8mm；踢脚线面贴SUS316不锈钢1.0mm； 3、柜体为窄边框结构，柜门为隐藏式折边拉手，双层结构； 4、功能配置：上柜（上配2块活动层板+对开钢框玻璃掩门）+下柜(上2个抽屉，对开掩门，内含1块活动层板)+标签卡+人造石台面； 5、五金配置：阻尼门铰、三节路轨、锁具、一体折弯拉手等； 6、所有板件经数控激光切割、模具冲压、数控折弯、焊接、机器打磨而成；表面采用抗菌粉末静电喷涂处理，具有抗菌、防锈、耐腐蚀、绝缘性高、附着力强、耐摩擦等技术特点。
773 | 04F-皮肤科门诊 | 真菌检查室 | 床头柜 | =DISPIMG("ID_74C5CEBDB36D4AEC8E8C503B0B1AD97D",1) | G12-K6 | A2.2.12.01.22.0001 | 420*420*500 | 1 | 组 |  |  | 1、主要材料：所有板件采用E0级实木颗粒板； 2、主要板材厚度：面板厚度为25mm，侧板、背板、底板、抽面厚度为16mm； 3、功能配置：主柜（两抽柜）； 4、五金配置：三节路轨、拉手、连接件等； 5、封边：采用见光面为2.0mm厚全自动封边工艺，防水、防潮、不变色。
776 | 04F-皮肤科门诊 | 真菌检查室 | 医用资料柜 | =DISPIMG("ID_07B340A7E9954F3CB2967E3BBB03B0F5",1) | G07-K1-A | A2.2.07.01.01.0001 | 800*420*2000 | 1 | 组 |  |  | 1、主要材料：所有板件采用E0级实木颗粒板； 2、主要板材厚度：顶板、层板厚度为25mm，侧板、门板、底板厚度为16mm； 3、功能配置：主柜（上下掩门，上木框玻璃门+2件活层，下木门+1件活层）； 4、五金配置：阻尼门铰、锁具、拉手、连接件等； 5、封边：采用见光面为2.0mm厚全自动封边工艺，防水、防潮、不变色。
778 | 04F-皮肤科门诊 | 真菌检查室 | 治疗柜 | =DISPIMG("ID_CA80BA3E45274FDC97728D0D8B4F5538",1) | G08-AJD2 | 3.2.08.45.16.0001 | 950*350/600*850/1950 | 1 | 组 |  |  | 1、主要材料：电解钢板，具有更抗酸、更防锈、更防蚀、和涂层接触更稳固、使用年限更长等特点；柜台面采用医用级复合亚克力人造石，厚度≥12mm； 2、主要板材厚度：柜门和抽面用1.0mm；其它用0.8mm；踢脚线面贴SUS316不锈钢1.0mm； 3、柜体为窄边框结构，柜门为隐藏式折边拉手，双层结构； 4、功能配置：上柜（上配2块活动层板+对开钢框玻璃掩门）+下柜(上2个抽屉，对开掩门，内含1块活动层板)+标签卡+人造石台面； 5、五金配置：阻尼门铰、三节路轨、锁具、一体折弯拉手等； 6、所有板件经数控激光切割、模具冲压、数控折弯、焊接、机器打磨而成；表面采用抗菌粉末静电喷涂处理，具有抗菌、防锈、耐腐蚀、绝缘性高、附着力强、耐摩擦等技术特点。
784 | 04F-皮肤科门诊 | 诊室(11间) | 医用资料柜 | =DISPIMG("ID_3A3E3042BDAB42CCAC09330E6A4FD7B9",1) | G07-K1-A | A2.2.07.01.01.0001 | 800*420*2000 | 11 | 组 |  |  | 1、主要材料：所有板件采用E0级实木颗粒板； 2、主要板材厚度：顶板、层板厚度为25mm，侧板、门板、底板厚度为16mm； 3、功能配置：主柜（上下掩门，上木框玻璃门+2件活层，下木门+1件活层）； 4、五金配置：阻尼门铰、锁具、拉手、连接件等； 5、封边：采用见光面为2.0mm厚全自动封边工艺，防水、防潮、不变色。
789 | 04F-皮肤科门诊 | 调Q激光室 | 床头柜 | =DISPIMG("ID_902469B329D94D96AC00B85DFA55B675",1) | G12-K6 | A2.2.12.01.22.0001 | 420*420*500 | 1 | 组 |  |  | 1、主要材料：所有板件采用E0级实木颗粒板； 2、主要板材厚度：面板厚度为25mm，侧板、背板、底板、抽面厚度为16mm； 3、功能配置：主柜（两抽柜）； 4、五金配置：三节路轨、拉手、连接件等； 5、封边：采用见光面为2.0mm厚全自动封边工艺，防水、防潮、不变色。
791 | 04F-皮肤科门诊 | 调Q激光室 | 医疗配药操作组合柜 | =DISPIMG("ID_F801FB48F2134C93AD36191FF0C0ECC5",1) | G28-AJD1G | A3.2.28.45.08.0002 | 880*400/650*850/2000 | 1 |  |  |  | 1、主要材料：电解钢板，具有更抗酸、更防锈、更防蚀、和涂层接触更稳固、使用年限更长等特点；柜台面采用医用级复合亚克力人造石，厚度≥12mm； 2、主要板材厚度：背架、层板托架用1.5mm，柜门、抽面、背架背板用1.0mm，其它用0.8mm；踢脚线面贴SUS316不锈钢1.0mm； 3、柜体为窄边框结构；柜门为隐藏式折边拉手，双层结构； 4、功能配置：背架+吊柜+操作柜+人造石面+活动井字ABS塑料隔板+标签卡+五孔插座+电源开关+LED灯条； 5、五金配置：阻尼门铰、三节路轨、锁具、一体折弯拉手等； 6、所有板件经数控激光切割、模具冲压、数控折弯、焊接、机器打磨而成；表面采用抗菌粉末静电喷涂处理，具有抗菌、防锈、耐腐蚀、绝缘性高、附着力强、耐摩擦等技术特点。
792 | 04F-皮肤科门诊 | 调Q激光室 | 医疗配药高危药品组合柜 | =DISPIMG("ID_C4604ACB2741433BA6F5A437A3517707",1) | G28-AJD5 | 3.2.28.45.17.0002 | 880*400/650*850/2000 | 1 |  |  |  | 1、主要材料：电解钢板，具有更抗酸、更防锈、更防蚀、和涂层接触更稳固、使用年限更长等特点；柜台面采用医用级复合亚克力人造石，厚度≥12mm； 2、主要板材厚度：背架、层板托架用1.5mm，柜门、抽面、背架背板用1.0mm，其它用0.8mm；踢脚线面贴SUS316不锈钢1.0mm； 3、柜体为窄边框结构；柜门为隐藏式折边拉手，双层结构； 4、功能配置：背架+吊柜+操作柜（含高危药品柜）+人造石面+活动井字ABS塑料隔板+标签卡+LED灯条+电源开关； 5、五金配置：阻尼门铰、三节路轨、锁具（含1把数字密码锁）、一体折弯拉手等； 6、所有板件经数控激光切割、模具冲压、数控折弯、焊接、机器打磨而成；表面采用抗菌粉末静电喷涂处理，具有抗菌、防锈、耐腐蚀、绝缘性高、附着力强、耐摩擦等技术特点。
793 | 04F-皮肤科门诊 | 调Q激光室 | 医疗配药洗消组合柜 | =DISPIMG("ID_C518C0D1851C465AA38A176DC8122654",1) | G28-AJD10 | A2.2.28.45.28.2402 | 800*650*2000 | 1 |  |  |  | 1、主要材料：电解钢板，具有更抗酸、更防锈、更防蚀、和涂层接触更稳固、使用年限更长等特点；柜台面采用医用级复合亚克力人造石，厚度≥12mm； 2、主要板材厚度：背架用1.5mm，柜门、抽面、背架背板用1.0mm，其它用0.8mm；踢脚线面贴1.0mm316不锈钢； 3、柜体为窄边框结构；柜门为隐藏式折边拉手，双层结构； 4、功能配置：背架+吊柜+洗消柜+人造石面+不锈钢水盆带不锈钢下水器，不含水龙头； 5、五金配置：阻尼门铰、一体折弯拉手等； 6、所有板件经数控激光切割、模具冲压、数控折弯、焊接、机器打磨而成；表面采用抗菌粉末静电喷涂处理，具有抗菌、防锈、耐腐蚀、绝缘性高、附着力强、耐摩擦等技术特点。
804 | 04F-眼科门诊 | 检查室(11间) | 医用资料柜 | =DISPIMG("ID_F6259B1514594DB3AB133C13A16AE246",1) | G07-K1-A | A2.2.07.01.01.0001 | 800*420*2000 | 11 | 组 |  |  | 1、主要材料：所有板件采用E0级实木颗粒板； 2、主要板材厚度：顶板、层板厚度为25mm，侧板、门板、底板厚度为16mm； 3、功能配置：主柜（上下掩门，上木框玻璃门+2件活层，下木门+1件活层）； 4、五金配置：阻尼门铰、锁具、拉手、连接件等； 5、封边：采用见光面为2.0mm厚全自动封边工艺，防水、防潮、不变色。
807 | 04F-眼科门诊 | 治疗室 | 医疗配药操作组合柜 | =DISPIMG("ID_B5C9368D6E334B34B2C95CC41BE427CB",1) | G28-AJD1G-S | A3.2.28.45.20.0001 | 880*400/650*850/2000 | 1 |  |  |  | 1、主要材料：电解钢板，具有更抗酸、更防锈、更防蚀、和涂层接触更稳固、使用年限更长等特点；柜台面采用医用级复合亚克力人造石，厚度≥12mm； 2、主要板材厚度：背架、层板托架用1.5mm，柜门、抽面、背架背板用1.0mm，其它用0.8mm；踢脚线面贴SUS316不锈钢1.0mm； 3、柜体为窄边框结构；柜门为隐藏式折边拉手，双层结构；背板上配有电源开关； 4、功能配置：背架+带LED灯带吊柜+操作地柜+活动井字ABS塑料隔板+人造石面； 5、五金配置：阻尼门铰、三节路轨、锁具、一体折弯拉手等； 6、所有板件经数控激光切割、模具冲压、数控折弯、焊接、机器打磨而成；表面采用抗菌粉末静电喷涂处理，具有抗菌、防锈、耐腐蚀、绝缘性高、附着力强、耐摩擦等技术特点。
808 | 04F-眼科门诊 | 治疗室 | 医疗配药操作组合柜 | =DISPIMG("ID_233D4C4441BE476D926D81A1C56F96DB",1) | G28-AJDG1 | 3.2.28.45.19.0000 | 450*400/650*850*2000 | 1 |  |  |  | 1、主要材料：电解钢板，具有更抗酸、更防锈、更防蚀、和涂层接触更稳固、使用年限更长等特点；柜台面采用医用级复合亚克力人造石，厚度≥12mm； 2、主要板材厚度：背架、层板托架用1.5mm，柜门、抽面、背架背板用1.0mm，其它用0.8mm；踢脚线面贴SUS316不锈钢1.0mm； 3、柜体为窄边框结构；柜门为隐藏式折边拉手，双层结构；背板上配有电源开关； 4、功能配置：背架+带LED灯带吊柜+电源开关+操作地柜+人造石面； 5、五金配置：阻尼门铰、三节路轨、锁具、一体折弯拉手等； 6、所有板件经数控激光切割、模具冲压、数控折弯、焊接、机器打磨而成；表面采用抗菌粉末静电喷涂处理，具有抗菌、防锈、耐腐蚀、绝缘性高、附着力强、耐摩擦等技术特点。
809 | 04F-眼科门诊 | 治疗室 | 医疗配药洗消组合柜 | =DISPIMG("ID_ABAE13E50452473AB78E85FF889D81FD",1) | G28-AJD10 | A2.2.28.45.28.2402 | 800*650*2000 | 1 |  |  |  | 1、主要材料：电解钢板，具有更抗酸、更防锈、更防蚀、和涂层接触更稳固、使用年限更长等特点；柜台面采用医用级复合亚克力人造石，厚度≥12mm； 2、主要板材厚度：背架用1.5mm，柜门、抽面、背架背板用1.0mm，其它用0.8mm；踢脚线面贴1.0mm316不锈钢； 3、柜体为窄边框结构；柜门为隐藏式折边拉手，双层结构； 4、功能配置：背架+吊柜+洗消柜+人造石面+不锈钢水盆带不锈钢下水器，不含水龙头； 5、五金配置：阻尼门铰、一体折弯拉手等； 6、所有板件经数控激光切割、模具冲压、数控折弯、焊接、机器打磨而成；表面采用抗菌粉末静电喷涂处理，具有抗菌、防锈、耐腐蚀、绝缘性高、附着力强、耐摩擦等技术特点。
811 | 04F-眼科门诊 | 治疗室更衣 | 医疗衣物柜-6门放鞋 | =DISPIMG("ID_D7732F7C69CA40B3A49F27951E62037E",1) | G10-AJC4-6X | A3.2.10.44.44.2502 | 910*500*1850 | 1 | 组 |  |  | 1、主要材料：冷轧钢板，具有更抗酸、更防锈、更防蚀、和涂层接触更稳固、使用年限更长等特点； 2、主要板材厚度：全0.6mm； 3、柜体为窄边框结构； 4、功能配置：主柜（上6个单开掩门+层板+挂衣杆+下3个单 开掩门带层板放鞋）； 5、五金配置：机械锁具、拉手、挂衣杆、试衣镜等； 6、所有板件经数控激光切割、模具冲压、数控折弯、焊接、机器打磨而成；表面采用抗菌粉末静电喷涂处理，具有抗菌、防锈、耐腐蚀、绝缘性高、附着力强、耐摩擦等技术特点。
812 | 04F-眼科门诊 | 治疗室污洗打包 | 污洗柜 | =DISPIMG("ID_A0612BDC38FB49BBAF7782AE0A38F72E",1) | G14-W1-B | 3.2.14.41.09.2401 | 600*550*1050 | 3 | 组 |  |  | 1、主要材料：采用304不锈钢板材，具有不易生锈、防蚀等特点； 2、主要板材厚度：台面、水池板用1.0mm；侧板、门板用0.8mm；加强管料用1.0mm； 3、清洗柜配一个水池，水池规格：450*350*250mm； 4、柜门为双层结构，带缓冲功能； 5、功能配置：主柜+1个水池+1个水龙头； 6、所有工件经数控激光切割、模具冲压、数控折弯、亚弧焊接、机器打磨、抛光、拉丝而成。
813 | 04F-眼科门诊 | 治疗室缓冲 | 医疗鞋柜-15门 | =DISPIMG("ID_9C96019F1CBF440898476408582B2A0C",1) | G11-AJC11-15 | A2.2.11.44.21.2501 | 910*400*1850 | 1 | 个 |  |  | 1、主要材料：冷轧钢板，具有抗酸、防锈、防蚀等特点； 2、主要板材厚度：门框0.6mm，其余0.5mm； 3、柜体为窄边框结构； 4、功能配置：主柜（15个单开掩门）+长条形暗拉手； 5、五金配置：机械锁具、拉手； 6、所有板件经数控激光切割、模具冲压、数控折弯、焊接、机器打磨而成；表面采用抗菌粉末静电喷涂处理，具有抗菌、防锈、耐腐蚀、绝缘性高、附着力强、耐摩擦等技术特点。
815 | 04F-眼科门诊 | 洁具 | 污洗柜 | =DISPIMG("ID_F5FFBA214DF644FD82A175E5612E4F1E",1) | G14-W1-B | 3.2.14.41.09.2401 | 600*550*1050 | 1 | 组 |  |  | 1、主要材料：采用304不锈钢板材，具有不易生锈、防蚀等特点； 2、主要板材厚度：台面、水池板用1.0mm；侧板、门板用0.8mm；加强管料用1.0mm； 3、清洗柜配一个水池，水池规格：450*350*250mm； 4、柜门为双层结构，带缓冲功能； 5、功能配置：主柜+1个水池+1个水龙头； 6、所有工件经数控激光切割、模具冲压、数控折弯、亚弧焊接、机器打磨、抛光、拉丝而成。
822 | 04F-眼科门诊 | 诊室(6间) | 医用资料柜 | =DISPIMG("ID_B9D0F6200B004B038EE334C7DB1C2562",1) | G07-K1-A | A2.2.07.01.01.0001 | 800*420*2000 | 7 | 组 |  |  | 1、主要材料：所有板件采用E0级实木颗粒板； 2、主要板材厚度：顶板、层板厚度为25mm，侧板、门板、底板厚度为16mm； 3、功能配置：主柜（上下掩门，上木框玻璃门+2件活层，下木门+1件活层）； 4、五金配置：阻尼门铰、锁具、拉手、连接件等； 5、封边：采用见光面为2.0mm厚全自动封边工艺，防水、防潮、不变色。
807 | 04F-眼科门诊 | 配镜中心 | 展示柜 | =DISPIMG("ID_F3758ADC574E48549B3B372270F77D0A",1) |  |  | 1200*600*950 | 19 | 组 |  |  | 1、主要材料：所有板件采用E0级实木颗粒板； 2、主要板材厚度：柜面板厚度为25mm，其余板件厚度为16mm； 3、功能配置：地柜为对开掩门柜，内含一块层板，顶部为玻璃展示柜； 4、五金配置：阻尼门铰、三节路轨、锁具、拉手、连接件等； 5、封边：采用见光面为2.0mm厚全自动封边工艺，防水、防潮、不变色；
826 | 04F-眼科门诊 | 雾化 | 床头柜 | =DISPIMG("ID_D38FEC8876D34B03ADBFD7B2AEC74F49",1) | G12-K6 | A2.2.12.01.22.0001 | 420*420*500 | 6 | 组 |  |  | 1、主要材料：所有板件采用E0级实木颗粒板； 2、主要板材厚度：面板厚度为25mm，侧板、背板、底板、抽面厚度为16mm； 3、功能配置：主柜（两抽柜）； 4、五金配置：三节路轨、拉手、连接件等； 5、封边：采用见光面为2.0mm厚全自动封边工艺，防水、防潮、不变色。
828 | 04F-眼科门诊 | 雾化 | 医疗配药操作组合柜 | =DISPIMG("ID_6B1CDA1815AC4266A8D3087C27128051",1) | G28-AJD1G | A3.2.28.45.08.0002 | 880*400/650*850/2000 | 1 |  |  |  | 1、主要材料：电解钢板，具有更抗酸、更防锈、更防蚀、和涂层接触更稳固、使用年限更长等特点；柜台面采用医用级复合亚克力人造石，厚度≥12mm； 2、主要板材厚度：背架、层板托架用1.5mm，柜门、抽面、背架背板用1.0mm，其它用0.8mm；踢脚线面贴SUS316不锈钢1.0mm； 3、柜体为窄边框结构；柜门为隐藏式折边拉手，双层结构； 4、功能配置：背架+吊柜+操作柜+人造石面+活动井字ABS塑料隔板+标签卡+五孔插座+电源开关+LED灯条； 5、五金配置：阻尼门铰、三节路轨、锁具、一体折弯拉手等； 6、所有板件经数控激光切割、模具冲压、数控折弯、焊接、机器打磨而成；表面采用抗菌粉末静电喷涂处理，具有抗菌、防锈、耐腐蚀、绝缘性高、附着力强、耐摩擦等技术特点。
829 | 04F-眼科门诊 | 雾化 | 医疗配药操作组合柜 | =DISPIMG("ID_B26F04A7998C4E65A352E20B4254BB5F",1) | G28-AJD1G-S | A3.2.28.45.20.0001 | 880*400/650*850/2000 | 1 |  |  |  | 1、主要材料：电解钢板，具有更抗酸、更防锈、更防蚀、和涂层接触更稳固、使用年限更长等特点；柜台面采用医用级复合亚克力人造石，厚度≥12mm； 2、主要板材厚度：背架、层板托架用1.5mm，柜门、抽面、背架背板用1.0mm，其它用0.8mm；踢脚线面贴SUS316不锈钢1.0mm； 3、柜体为窄边框结构；柜门为隐藏式折边拉手，双层结构；背板上配有电源开关； 4、功能配置：背架+带LED灯带吊柜+操作地柜+活动井字ABS塑料隔板+人造石面； 5、五金配置：阻尼门铰、三节路轨、锁具、一体折弯拉手等； 6、所有板件经数控激光切割、模具冲压、数控折弯、焊接、机器打磨而成；表面采用抗菌粉末静电喷涂处理，具有抗菌、防锈、耐腐蚀、绝缘性高、附着力强、耐摩擦等技术特点。
833 | 04F-耳鼻喉科门诊 | 前庭康复室 | 器械柜 | =DISPIMG("ID_22BDF6D6BC5E46F598B47FC3FFBAE250",1) | G39-Q6B | 3.2.39.41.05.0001 | 950*400*1950 | 1 | 组 |  |  | 1、主要材料：采用304不锈钢板材，具有不易生锈、防蚀等特点； 2、主要板材厚度：侧板用1.0mm，顶板、底板、层板用0.8mm；门框用60*20*1.0mm扁管；5mm厚白玻；加强管料用1.0mm； 3、器械柜正面为对开玻璃管框掩门，柜内分五层；上两层为器械剪钳挂架，每层挂架配有6条挂管，每条挂管为φ8mm圆钢；3、下三层为活动可调层板； 4、功能配置：主柜+对开门； 5、所有工件经数控激光切割、模具冲压、数控折弯、亚弧焊接、机器打磨、抛光、拉丝而成。
837 | 04F-耳鼻喉科门诊 | 办公 | 医用资料柜 | =DISPIMG("ID_BF77778863FC4973AE136974611B5887",1) | G07-K1-A | A2.2.07.01.01.0001 | 800*420*2000 | 2 | 组 |  |  | 1、主要材料：所有板件采用E0级实木颗粒板； 2、主要板材厚度：顶板、层板厚度为25mm，侧板、门板、底板厚度为16mm； 3、功能配置：主柜（上下掩门，上木框玻璃门+2件活层，下木门+1件活层）； 4、五金配置：阻尼门铰、锁具、拉手、连接件等； 5、封边：采用见光面为2.0mm厚全自动封边工艺，防水、防潮、不变色。
838 | 04F-耳鼻喉科门诊 | 医废打包 | 污洗柜 | =DISPIMG("ID_12089EDABD2B48638C4813B926F5CC2B",1) | G14-W1-B | 3.2.14.41.09.2401 | 600*550*1050 | 1 | 组 |  |  | 1、主要材料：采用304不锈钢板材，具有不易生锈、防蚀等特点； 2、主要板材厚度：台面、水池板用1.0mm；侧板、门板用0.8mm；加强管料用1.0mm； 3、清洗柜配一个水池，水池规格：450*350*250mm； 4、柜门为双层结构，带缓冲功能； 5、功能配置：主柜+1个水池+1个水龙头； 6、所有工件经数控激光切割、模具冲压、数控折弯、亚弧焊接、机器打磨、抛光、拉丝而成。
843 | 04F-耳鼻喉科门诊 | 变态反应鼻功能室 | 医用资料柜 | =DISPIMG("ID_32119857D44948A1890C99103C98EAF7",1) | G07-K1-A | A2.2.07.01.01.0001 | 800*420*2000 | 8 | 组 |  |  | 1、主要材料：所有板件采用E0级实木颗粒板； 2、主要板材厚度：顶板、层板厚度为25mm，侧板、门板、底板厚度为16mm； 3、功能配置：主柜（上下掩门，上木框玻璃门+2件活层，下木门+1件活层）； 4、五金配置：阻尼门铰、锁具、拉手、连接件等； 5、封边：采用见光面为2.0mm厚全自动封边工艺，防水、防潮、不变色。
857 | 04F-耳鼻喉科门诊 | 更衣室 | 医疗衣物柜-6门放鞋 | =DISPIMG("ID_5345007C36D44C53B35366FCC6D8FA7C",1) | G10-AJC4-6X | A3.2.10.44.44.2502 | 910*500*1850 | 6 | 组 |  |  | 1、主要材料：冷轧钢板，具有更抗酸、更防锈、更防蚀、和涂层接触更稳固、使用年限更长等特点； 2、主要板材厚度：全0.6mm； 3、柜体为窄边框结构； 4、功能配置：主柜（上6个单开掩门+层板+挂衣杆+下3个单 开掩门带层板放鞋）； 5、五金配置：机械锁具、拉手、挂衣杆、试衣镜等； 6、所有板件经数控激光切割、模具冲压、数控折弯、焊接、机器打磨而成；表面采用抗菌粉末静电喷涂处理，具有抗菌、防锈、耐腐蚀、绝缘性高、附着力强、耐摩擦等技术特点。
860 | 04F-耳鼻喉科门诊 | 检查室 | 器械柜 | =DISPIMG("ID_E9B35EFAC68B43B889D958B85C052469",1) | G39-Q6B | 3.2.39.41.05.0001 | 950*400*1950 | 2 | 组 |  |  | 1、主要材料：采用304不锈钢板材，具有不易生锈、防蚀等特点； 2、主要板材厚度：侧板用1.0mm，顶板、底板、层板用0.8mm；门框用60*20*1.0mm扁管；5mm厚白玻；加强管料用1.0mm； 3、器械柜正面为对开玻璃管框掩门，柜内分五层；上两层为器械剪钳挂架，每层挂架配有6条挂管，每条挂管为φ8mm圆钢；3、下三层为活动可调层板； 4、功能配置：主柜+对开门； 5、所有工件经数控激光切割、模具冲压、数控折弯、亚弧焊接、机器打磨、抛光、拉丝而成。
866 | 04F-耳鼻喉科门诊 | 治疗1 | 医用资料柜 | =DISPIMG("ID_2308508F0A594A20A479A72BB54E5786",1) | G07-K1-A | A2.2.07.01.01.0001 | 800*420*2000 | 7 | 组 |  |  | 1、主要材料：所有板件采用E0级实木颗粒板； 2、主要板材厚度：顶板、层板厚度为25mm，侧板、门板、底板厚度为16mm； 3、功能配置：主柜（上下掩门，上木框玻璃门+2件活层，下木门+1件活层）； 4、五金配置：阻尼门铰、锁具、拉手、连接件等； 5、封边：采用见光面为2.0mm厚全自动封边工艺，防水、防潮、不变色。
871 | 04F-耳鼻喉科门诊 | 治疗2 | 医用资料柜 | =DISPIMG("ID_A1649E9DEBC84F92B080EB270CEE7276",1) | G07-K1-A | A2.2.07.01.01.0001 | 800*420*2000 | 6 | 组 |  |  | 1、主要材料：所有板件采用E0级实木颗粒板； 2、主要板材厚度：顶板、层板厚度为25mm，侧板、门板、底板厚度为16mm； 3、功能配置：主柜（上下掩门，上木框玻璃门+2件活层，下木门+1件活层）； 4、五金配置：阻尼门铰、锁具、拉手、连接件等； 5、封边：采用见光面为2.0mm厚全自动封边工艺，防水、防潮、不变色。
874 | 04F-耳鼻喉科门诊 | 洁具 | 污洗柜 | =DISPIMG("ID_447870C3593F454EAB51ACF740540B2C",1) | G14-W1-B | 3.2.14.41.09.2401 | 600*550*1050 | 1 | 组 |  |  | 1、主要材料：采用304不锈钢板材，具有不易生锈、防蚀等特点； 2、主要板材厚度：台面、水池板用1.0mm；侧板、门板用0.8mm；加强管料用1.0mm； 3、清洗柜配一个水池，水池规格：450*350*250mm； 4、柜门为双层结构，带缓冲功能； 5、功能配置：主柜+1个水池+1个水龙头； 6、所有工件经数控激光切割、模具冲压、数控折弯、亚弧焊接、机器打磨、抛光、拉丝而成。
878 | 04F-耳鼻喉科门诊 | 甩头平衡检查室 | 医用资料柜 | =DISPIMG("ID_6AA4BB3D7D744308B35FD98F2ED8891A",1) | G07-K1-A | A2.2.07.01.01.0001 | 800*420*2000 | 4 | 组 |  |  | 1、主要材料：所有板件采用E0级实木颗粒板； 2、主要板材厚度：顶板、层板厚度为25mm，侧板、门板、底板厚度为16mm； 3、功能配置：主柜（上下掩门，上木框玻璃门+2件活层，下木门+1件活层）； 4、五金配置：阻尼门铰、锁具、拉手、连接件等； 5、封边：采用见光面为2.0mm厚全自动封边工艺，防水、防潮、不变色。
882 | 04F-耳鼻喉科门诊 | 眼震检查室 | 医用资料柜 | =DISPIMG("ID_8D866FFF7A1743F1A5E6B7AC66B637F2",1) | G07-K1-A | A2.2.07.01.01.0001 | 800*420*2000 | 2 | 组 |  |  | 1、主要材料：所有板件采用E0级实木颗粒板； 2、主要板材厚度：顶板、层板厚度为25mm，侧板、门板、底板厚度为16mm； 3、功能配置：主柜（上下掩门，上木框玻璃门+2件活层，下木门+1件活层）； 4、五金配置：阻尼门铰、锁具、拉手、连接件等； 5、封边：采用见光面为2.0mm厚全自动封边工艺，防水、防潮、不变色。
891 | 04F-耳鼻喉科门诊 | 诊室(5间) | 医用资料柜 | =DISPIMG("ID_37333B2196444BFBAA4CE5F73621B3FC",1) | G07-K1-A | A2.2.07.01.01.0001 | 800*420*2000 | 5 | 组 |  |  | 1、主要材料：所有板件采用E0级实木颗粒板； 2、主要板材厚度：顶板、层板厚度为25mm，侧板、门板、底板厚度为16mm； 3、功能配置：主柜（上下掩门，上木框玻璃门+2件活层，下木门+1件活层）； 4、五金配置：阻尼门铰、锁具、拉手、连接件等； 5、封边：采用见光面为2.0mm厚全自动封边工艺，防水、防潮、不变色。
895 | 05F-中心药库 | 办公 | 医用资料柜 | =DISPIMG("ID_2F7A05F67DEE4622A38B7EA59CFEA926",1) | G07-K1-A | A2.2.07.01.01.0001 | 800*420*2000 | 1 | 组 |  |  | 1、主要材料：所有板件采用E0级实木颗粒板； 2、主要板材厚度：顶板、层板厚度为25mm，侧板、门板、底板厚度为16mm； 3、功能配置：主柜（上下掩门，上木框玻璃门+2件活层，下木门+1件活层）； 4、五金配置：阻尼门铰、锁具、拉手、连接件等； 5、封边：采用见光面为2.0mm厚全自动封边工艺，防水、防潮、不变色。
904 | 05F-中心药库 | 洁具 | 污洗柜 | =DISPIMG("ID_55163EC28E254BA9A3B790F2D314FC05",1) | G14-W1-B | 3.2.14.41.09.2401 | 600*550*1050 | 1 | 组 |  |  | 1、主要材料：采用304不锈钢板材，具有不易生锈、防蚀等特点； 2、主要板材厚度：台面、水池板用1.0mm；侧板、门板用0.8mm；加强管料用1.0mm； 3、清洗柜配一个水池，水池规格：450*350*250mm； 4、柜门为双层结构，带缓冲功能； 5、功能配置：主柜+1个水池+1个水龙头； 6、所有工件经数控激光切割、模具冲压、数控折弯、亚弧焊接、机器打磨、抛光、拉丝而成。
911 | 05F-中心药库 | 药品会计综合办公室 | 医用资料柜 | =DISPIMG("ID_09C2F92160C24DB1B84BC8B847B8E476",1) | G07-K1-A | A2.2.07.01.01.0001 | 800*420*2000 | 6 | 组 |  |  | 1、主要材料：所有板件采用E0级实木颗粒板； 2、主要板材厚度：顶板、层板厚度为25mm，侧板、门板、底板厚度为16mm； 3、功能配置：主柜（上下掩门，上木框玻璃门+2件活层，下木门+1件活层）； 4、五金配置：阻尼门铰、锁具、拉手、连接件等； 5、封边：采用见光面为2.0mm厚全自动封边工艺，防水、防潮、不变色。
912 | 05F-中心药库 | 资料室 | 医用资料柜 | =DISPIMG("ID_7247BAF1D7DE4E3CB78D71538F1FC87B",1) | G07-K1-A | A2.2.07.01.01.0001 | 800*420*2000 | 8 | 组 |  |  | 1、主要材料：所有板件采用E0级实木颗粒板； 2、主要板材厚度：顶板、层板厚度为25mm，侧板、门板、底板厚度为16mm； 3、功能配置：主柜（上下掩门，上木框玻璃门+2件活层，下木门+1件活层）； 4、五金配置：阻尼门铰、锁具、拉手、连接件等； 5、封边：采用见光面为2.0mm厚全自动封边工艺，防水、防潮、不变色。
914 | 05F-中心药库 | 麻精库 | 贵重药品柜 | =DISPIMG("ID_5FA62484B1264DBFA43F7360B567CFA7",1) | G21-Z1D | A3.2.21.45.01.0001 | 950*400*1950 | 5 | 组 |  |  | 1、主要材料：电解钢板，具有更抗酸、更防锈、更防蚀、和涂层接触更稳固、使用年限更长等特点； 2、主要板材厚度：侧板、门板、顶板、底板、层板用0.8mm，加强管料用1.0mm； 3、柜门双层结构； 4、药柜均分上下两对掩门，上下门各配两把锁，一把为普通锁，一把为密码锁； 5、功能配置：主柜（共分2层，对开掩门）； 6、所有板件经数控激光切割、模具冲压、数控折弯、焊接、机器打磨而成；表面采用抗菌粉末静电喷涂处理，具有抗菌、防锈、耐腐蚀、绝缘性高、附着力强、耐摩擦等技术特点。
915 | 05F-手术A区 | 药库 | 无门药柜 | =DISPIMG("ID_8581A0A383504AFBB11ED2AF0F057878",1) | G20-WM3 | A3.2.20.44.05.2501 | 950*500*1950 | 6 | 组 |  |  | 1、主要材料：冷轧钢板，具有抗酸、防锈、防蚀等特点； 2、主要板材厚度：侧板、层板、顶板、底板用0.8mm，加强管料用1.0mm； 3、药柜均分为6层，储药量大，主要可储存瓶装药、中成药、中草药等； 4、功能配置：主柜+5件层板； 5、所有板件经数控激光切割、模具冲压、数控折弯、焊接、机器打磨而成；表面采用抗菌粉末静电喷涂处理，具有抗菌、防锈、耐腐蚀、绝缘性高、附着力强、耐摩擦等技术特点。
918 | 05F-手术B区 | 药品库 | 无门药柜 | =DISPIMG("ID_09600F01EC5C48C387FB0CBC124FD09B",1) | G20-WM3 | A3.2.20.44.05.2501 | 950*500*1950 | 3 | 组 |  |  | 1、主要材料：冷轧钢板，具有抗酸、防锈、防蚀等特点； 2、主要板材厚度：侧板、层板、顶板、底板用0.8mm，加强管料用1.0mm； 3、药柜均分为6层，储药量大，主要可储存瓶装药、中成药、中草药等； 4、功能配置：主柜+5件层板； 5、所有板件经数控激光切割、模具冲压、数控折弯、焊接、机器打磨而成；表面采用抗菌粉末静电喷涂处理，具有抗菌、防锈、耐腐蚀、绝缘性高、附着力强、耐摩擦等技术特点。
920 | 05F-手术C区 | 药品库 | 无门药柜 | =DISPIMG("ID_06AD5121609D4ED5BC73450679F1CBBD",1) | G20-WM3 | A3.2.20.44.05.2501 | 950*500*1950 | 3 | 组 |  |  | 1、主要材料：冷轧钢板，具有抗酸、防锈、防蚀等特点； 2、主要板材厚度：侧板、层板、顶板、底板用0.8mm，加强管料用1.0mm； 3、药柜均分为6层，储药量大，主要可储存瓶装药、中成药、中草药等； 4、功能配置：主柜+5件层板； 5、所有板件经数控激光切割、模具冲压、数控折弯、焊接、机器打磨而成；表面采用抗菌粉末静电喷涂处理，具有抗菌、防锈、耐腐蚀、绝缘性高、附着力强、耐摩擦等技术特点。
981 | 06F-中医康复(病房) | VIP病房-套间(共2间) | 医疗配药操作地柜 | =DISPIMG("ID_618518FD70274685B8A52399D391D4E4",1) | G01-J4-A | A2.2.01.02.02.0000 | 2000*600*850 | 2 |  |  |  | 1、主要材料：柜体板件采用E0级实木多层板；柜台面采用医用级复合亚克力人造石，厚度≥12mm； 2、主要板材厚度：层板厚度为25mm，面板、侧板、门板、抽面厚度为16mm； 3、底板面离地高度120mm，保证防潮存放要求；柜底安装调节脚和踢脚板； 4、功能配置：主柜（上抽下门，内含1层活动层板）+铝合金踢脚板+ABS塑料调节脚+人造石面，不含抽内物品分类格； 5、五金配置：阻尼门铰、三节路轨、锁具、拉手、连接件等； 6、封边：采用见光面为2.0mm厚全自动封边工艺，防水、防潮、不变色。
982 | 06F-中医康复(病房) | VIP病房-套间(共2间) | 医疗配药洗消柜 | =DISPIMG("ID_96D0040D880242388B25A97F6E965525",1) | G02-J1 | A2.2.02.02.01.0001 | 800*600*850 | 2 |  |  |  | 1、主要材料：所有板件采用E0级实木多层板；柜台面采用医用级复合亚克力人造石，厚度≥12mm； 2、主要板材厚度：面板、侧板、门板、抽面厚度为16mm； 3、底板面离地高度120mm；柜底安装调节脚和踢脚板； 4、功能配置：主柜+铝合金踢脚板+ABS塑料调节脚+人造石面+人造石洗手盆带不锈钢下水器，不含水龙头； 5、五金配置：阻尼门铰、锁具、拉手、连接件等； 6、封边：采用见光面为2.0mm厚全自动封边工艺，防水、防潮、不变色。
986 | 06F-中医康复(病房) | 主任办 | 医用水柜 | =DISPIMG("ID_86677E7BC8C54625913CB95B6FD1D161",1) | G05-J1-A | A2.2.05.02.02.0001 | 800*440*862 | 1 | 组 |  |  | 1、主要材料：所有板件采用E0级实木多层板；柜台面采用医用级复合亚克力人造石，厚度≥12mm； 2、主要板材厚度：顶板、活动层板厚度为25mm，侧板、门板、背板、抽面厚度为16mm； 3、功能配置：主柜（上抽下门+1件活动层板）+人造石面； 4、五金配置：阻尼门铰、三节路轨、拉手、连接件等； 5、封边：采用见光面为2.0mm厚全自动封边工艺，防水、防潮、不变色。
987 | 06F-中医康复(病房) | 主任办 | 医用资料柜_R | =DISPIMG("ID_0FA3D65F249E4430BD2E530EBF27E94F",1) | G07-K3 | A2.2.07.01.03.0001 | 1300*420*2000 | 1 | 组 |  |  | 1、主要材料：所有板件采用E0级实木颗粒板； 2、主要板材厚度：顶板、层板厚度为25mm，侧板、门板、底板厚度为16mm； 3、功能配置：主柜（上下均为对开门，上木框玻璃门+2件活层，下木门+1件活层；带锁）+衣柜（内设2件活层配伸缩衣架）； 4、五金配置：阻尼门铰、锁具、拉手、连接件等； 5、封边：采用见光面为2.0mm厚全自动封边工艺，防水、防潮、不变色。
988 | 06F-中医康复(病房) | 值班(5间) | 医用储物柜 | =DISPIMG("ID_A2196EF4A5624676932AC799BEEBF8C7",1) | G09-K1-A | A2.2.09.01.01.0001 | 800*600*2000 | 6 | 组 |  |  | 1、主要材料：所有板件采用E0级实木颗粒板； 2、主要板材厚度：顶板、层板厚度为25mm，侧板、门板、底板厚度为16mm； 3、功能配置：主柜（上下各分二层，对开门）； 4、五金配置：阻尼门铰、锁具、拉手、连接件等； 5、封边：采用见光面为2.0mm厚全自动封边工艺，防水、防潮、不变色。
994 | 06F-中医康复(病房) | 医生办公 | 医用资料柜 | =DISPIMG("ID_9B1B49B206AE49058C637782EB914F05",1) | G07-K1-A | A2.2.07.01.01.0001 | 800*420*2000 | 3 | 组 |  |  | 1、主要材料：所有板件采用E0级实木颗粒板； 2、主要板材厚度：顶板、层板厚度为25mm，侧板、门板、底板厚度为16mm； 3、功能配置：主柜（上下掩门，上木框玻璃门+2件活层，下木门+1件活层）； 4、五金配置：阻尼门铰、锁具、拉手、连接件等； 5、封边：采用见光面为2.0mm厚全自动封边工艺，防水、防潮、不变色。
995 | 06F-中医康复(病房) | 女更衣 | 公共大衣柜 | =DISPIMG("ID_469F8790BC384679A9CA272283B3900D",1) | G10-AJC10 | A3.2.51.44.11.2501 | 900*500*1850 | 2 | 组 |  |  | 1、主要材料：冷轧钢板，具有更抗酸、更防锈、更防蚀、和涂层接触更稳固、使用年限更长等特点； 2、主要板材厚度：全0.6mm； 3、柜体为窄边框结构； 4、功能配置：主柜（横向2个对开掩门+挂衣杆+固定层板+试衣镜）； 5、五金配置：机械锁具、拉手、挂衣杆等； 6、所有板件经数控激光切割、模具冲压、数控折弯、焊接、机器打磨而成；表面采用抗菌粉末静电喷涂处理，具有抗菌、防锈、耐腐蚀、绝缘性高、附着力强、耐摩擦等技术特点。
997 | 06F-中医康复(病房) | 女更衣 | 换鞋柜 | =DISPIMG("ID_19F03ECDAB484C268BF7ACF0865ED85C",1) | G11-AJA14-A | 3.2.11.44.16.0002 | 1200*400*450 | 2 | 组 |  |  | 1、主要材料：冷轧钢板，具有抗酸、防锈、防蚀等特点； 2、主要板材厚度：侧板、门板、顶板、底板、层板用0.8mm； 3、柜体为窄边框结构； 4、功能配置：主柜（内含层板）+西皮软包； 5、所有板件经数控激光切割、模具冲压、数控折弯、焊接、机器打磨而成；表面采用抗菌粉末静电喷涂处理，具有抗菌、防锈、耐腐蚀、绝缘性高、附着力强、耐摩擦等技术特点。
998 | 06F-中医康复(病房) | 女更衣 | 医疗衣物柜-6门放鞋 | =DISPIMG("ID_BADE47C026884470A06791E6B0BE5CC3",1) | G10-AJC4-6X | A3.2.10.44.44.2502 | 910*500*1850 | 8 | 组 |  |  | 1、主要材料：冷轧钢板，具有更抗酸、更防锈、更防蚀、和涂层接触更稳固、使用年限更长等特点； 2、主要板材厚度：全0.6mm； 3、柜体为窄边框结构； 4、功能配置：主柜（上6个单开掩门+层板+挂衣杆+下3个单 开掩门带层板放鞋）； 5、五金配置：机械锁具、拉手、挂衣杆、试衣镜等； 6、所有板件经数控激光切割、模具冲压、数控折弯、焊接、机器打磨而成；表面采用抗菌粉末静电喷涂处理，具有抗菌、防锈、耐腐蚀、绝缘性高、附着力强、耐摩擦等技术特点。
1002 | 06F-中医康复(病房) | 护士站 | 医疗配药操作地柜 | =DISPIMG("ID_4C7185E5D4DD4DE3A8D130D8176E7167",1) | G01-J4-A | A2.2.01.02.02.0000 | 4000*600*850 | 1 |  |  |  | 1、主要材料：柜体板件采用E0级实木多层板；柜台面采用医用级复合亚克力人造石，厚度≥12mm； 2、主要板材厚度：层板厚度为25mm，面板、侧板、门板、抽面厚度为16mm； 3、底板面离地高度120mm，保证防潮存放要求；柜底安装调节脚和踢脚板； 4、功能配置：主柜（上抽下门，内含1层活动层板）+铝合金踢脚板+ABS塑料调节脚+人造石面，不含抽内物品分类格； 5、五金配置：阻尼门铰、三节路轨、锁具、拉手、连接件等； 6、封边：采用见光面为2.0mm厚全自动封边工艺，防水、防潮、不变色。
1003 | 06F-中医康复(病房) | 护士站 | 医疗配药洗消柜 | =DISPIMG("ID_ACB7411D3E73480F9435A78666DC1B84",1) | G02-J1 | A2.2.02.02.01.0001 | 800*600*850 | 1 |  |  |  | 1、主要材料：所有板件采用E0级实木多层板；柜台面采用医用级复合亚克力人造石，厚度≥12mm； 2、主要板材厚度：面板、侧板、门板、抽面厚度为16mm； 3、底板面离地高度120mm；柜底安装调节脚和踢脚板； 4、功能配置：主柜+铝合金踢脚板+ABS塑料调节脚+人造石面+人造石洗手盆带不锈钢下水器，不含水龙头； 5、五金配置：阻尼门铰、锁具、拉手、连接件等； 6、封边：采用见光面为2.0mm厚全自动封边工艺，防水、防潮、不变色。
1006 | 06F-中医康复(病房) | 护长办 | 医用资料柜 | =DISPIMG("ID_18DB5E67421E40CABD7E01AC69DB3A5C",1) | G07-K1-A | A2.2.07.01.01.0001 | 800*420*2000 | 1 | 组 |  |  | 1、主要材料：所有板件采用E0级实木颗粒板； 2、主要板材厚度：顶板、层板厚度为25mm，侧板、门板、底板厚度为16mm； 3、功能配置：主柜（上下掩门，上木框玻璃门+2件活层，下木门+1件活层）； 4、五金配置：阻尼门铰、锁具、拉手、连接件等； 5、封边：采用见光面为2.0mm厚全自动封边工艺，防水、防潮、不变色。
1007 | 06F-中医康复(病房) | 护长办 | 医用资料柜_R | =DISPIMG("ID_FCEDBA8BBE154FD385B2E067D110E626",1) | G07-K3 | A2.2.07.01.03.0001 | 1300*420*2000 | 1 | 组 |  |  | 1、主要材料：所有板件采用E0级实木颗粒板； 2、主要板材厚度：顶板、层板厚度为25mm，侧板、门板、底板厚度为16mm； 3、功能配置：主柜（上下均为对开门，上木框玻璃门+2件活层，下木门+1件活层；带锁）+衣柜（内设2件活层配伸缩衣架）； 4、五金配置：阻尼门铰、锁具、拉手、连接件等； 5、封边：采用见光面为2.0mm厚全自动封边工艺，防水、防潮、不变色。
1010 | 06F-中医康复(病房) | 污洗 | 污洗柜 | =DISPIMG("ID_F67536DFC1104FD2B60732FFCB086927",1) | G14-W1-B | 3.2.14.41.09.2401 | 600*550*1050 | 3 | 组 |  |  | 1、主要材料：采用304不锈钢板材，具有不易生锈、防蚀等特点； 2、主要板材厚度：台面、水池板用1.0mm；侧板、门板用0.8mm；加强管料用1.0mm； 3、清洗柜配一个水池，水池规格：450*350*250mm； 4、柜门为双层结构，带缓冲功能； 5、功能配置：主柜+1个水池+1个水龙头； 6、所有工件经数控激光切割、模具冲压、数控折弯、亚弧焊接、机器打磨、抛光、拉丝而成。
1011 | 06F-中医康复(病房) | 治疗室(2间) | 医疗配药操作组合柜 | =DISPIMG("ID_7BC6BF68F9364B4BA2842493842D559F",1) | G28-AJD1G | A3.2.28.45.08.0002 | 880*400/650*850/2000 | 2 |  |  |  | 1、主要材料：电解钢板，具有更抗酸、更防锈、更防蚀、和涂层接触更稳固、使用年限更长等特点；柜台面采用医用级复合亚克力人造石，厚度≥12mm； 2、主要板材厚度：背架、层板托架用1.5mm，柜门、抽面、背架背板用1.0mm，其它用0.8mm；踢脚线面贴SUS316不锈钢1.0mm； 3、柜体为窄边框结构；柜门为隐藏式折边拉手，双层结构； 4、功能配置：背架+吊柜+操作柜+人造石面+活动井字ABS塑料隔板+标签卡+五孔插座+电源开关+LED灯条； 5、五金配置：阻尼门铰、三节路轨、锁具、一体折弯拉手等； 6、所有板件经数控激光切割、模具冲压、数控折弯、焊接、机器打磨而成；表面采用抗菌粉末静电喷涂处理，具有抗菌、防锈、耐腐蚀、绝缘性高、附着力强、耐摩擦等技术特点。
1012 | 06F-中医康复(病房) | 治疗室(2间) | 医疗配药操作组合柜 | =DISPIMG("ID_8C957B9502644C38B32E68B377209DD4",1) | G28-AJD1G-S | A3.2.28.45.20.0001 | 880*400/650*850/2000 | 2 |  |  |  | 1、主要材料：电解钢板，具有更抗酸、更防锈、更防蚀、和涂层接触更稳固、使用年限更长等特点；柜台面采用医用级复合亚克力人造石，厚度≥12mm； 2、主要板材厚度：背架、层板托架用1.5mm，柜门、抽面、背架背板用1.0mm，其它用0.8mm；踢脚线面贴SUS316不锈钢1.0mm； 3、柜体为窄边框结构；柜门为隐藏式折边拉手，双层结构；背板上配有电源开关； 4、功能配置：背架+带LED灯带吊柜+操作地柜+活动井字ABS塑料隔板+人造石面； 5、五金配置：阻尼门铰、三节路轨、锁具、一体折弯拉手等； 6、所有板件经数控激光切割、模具冲压、数控折弯、焊接、机器打磨而成；表面采用抗菌粉末静电喷涂处理，具有抗菌、防锈、耐腐蚀、绝缘性高、附着力强、耐摩擦等技术特点。
1013 | 06F-中医康复(病房) | 男更衣 | 公共大衣柜 | =DISPIMG("ID_D28B2E9EBFD247EE8ACFB6175D71260B",1) | G10-AJC10 | A3.2.51.44.11.2501 | 900*500*1850 | 1 | 组 |  |  | 1、主要材料：冷轧钢板，具有更抗酸、更防锈、更防蚀、和涂层接触更稳固、使用年限更长等特点； 2、主要板材厚度：全0.6mm； 3、柜体为窄边框结构； 4、功能配置：主柜（横向2个对开掩门+挂衣杆+固定层板+试衣镜）； 5、五金配置：机械锁具、拉手、挂衣杆等； 6、所有板件经数控激光切割、模具冲压、数控折弯、焊接、机器打磨而成；表面采用抗菌粉末静电喷涂处理，具有抗菌、防锈、耐腐蚀、绝缘性高、附着力强、耐摩擦等技术特点。
1015 | 06F-中医康复(病房) | 男更衣 | 换鞋柜 | =DISPIMG("ID_FF1EAAE0A186444297AA0DAB3BCD7429",1) | G11-AJA14-A | 3.2.11.44.16.0002 | 1200*400*450 | 1 | 组 |  |  | 1、主要材料：冷轧钢板，具有抗酸、防锈、防蚀等特点； 2、主要板材厚度：侧板、门板、顶板、底板、层板用0.8mm； 3、柜体为窄边框结构； 4、功能配置：主柜（内含层板）+西皮软包； 5、所有板件经数控激光切割、模具冲压、数控折弯、焊接、机器打磨而成；表面采用抗菌粉末静电喷涂处理，具有抗菌、防锈、耐腐蚀、绝缘性高、附着力强、耐摩擦等技术特点。
1016 | 06F-中医康复(病房) | 男更衣 | 医疗衣物柜-6门放鞋 | =DISPIMG("ID_789D476A79EA48EDBFF8CC41207E4553",1) | G10-AJC4-6X | A3.2.10.44.44.2502 | 910*500*1850 | 5 | 组 |  |  | 1、主要材料：冷轧钢板，具有更抗酸、更防锈、更防蚀、和涂层接触更稳固、使用年限更长等特点； 2、主要板材厚度：全0.6mm； 3、柜体为窄边框结构； 4、功能配置：主柜（上6个单开掩门+层板+挂衣杆+下3个单 开掩门带层板放鞋）； 5、五金配置：机械锁具、拉手、挂衣杆、试衣镜等； 6、所有板件经数控激光切割、模具冲压、数控折弯、焊接、机器打磨而成；表面采用抗菌粉末静电喷涂处理，具有抗菌、防锈、耐腐蚀、绝缘性高、附着力强、耐摩擦等技术特点。
1017 | 06F-中医康复(病房) | 病人活动空间 | 医疗配药操作地柜 | =DISPIMG("ID_C8470D53859844D9BD8E7BCDE9A64C22",1) | G01-J4-A | A2.2.01.02.02.0000 | 2500*600*850 | 1 |  |  |  | 1、主要材料：柜体板件采用E0级实木多层板；柜台面采用医用级复合亚克力人造石，厚度≥12mm； 2、主要板材厚度：层板厚度为25mm，面板、侧板、门板、抽面厚度为16mm； 3、底板面离地高度120mm，保证防潮存放要求；柜底安装调节脚和踢脚板； 4、功能配置：主柜（上抽下门，内含1层活动层板）+铝合金踢脚板+ABS塑料调节脚+人造石面，不含抽内物品分类格； 5、五金配置：阻尼门铰、三节路轨、锁具、拉手、连接件等； 6、封边：采用见光面为2.0mm厚全自动封边工艺，防水、防潮、不变色。
1018 | 06F-中医康复(病房) | 病人活动空间 | 医疗配药操作地柜 | =DISPIMG("ID_A199358F857C42ADBBAD5DB929A9540D",1) | G01-J4-A | A2.2.01.02.02.0000 | 1100*600*850 | 1 |  |  |  | 1、主要材料：柜体板件采用E0级实木多层板；柜台面采用医用级复合亚克力人造石，厚度≥12mm； 2、主要板材厚度：层板厚度为25mm，面板、侧板、门板、抽面厚度为16mm； 3、底板面离地高度120mm，保证防潮存放要求；柜底安装调节脚和踢脚板； 4、功能配置：主柜（上抽下门，内含1层活动层板）+铝合金踢脚板+ABS塑料调节脚+人造石面，不含抽内物品分类格； 5、五金配置：阻尼门铰、三节路轨、锁具、拉手、连接件等； 6、封边：采用见光面为2.0mm厚全自动封边工艺，防水、防潮、不变色。
1019 | 06F-中医康复(病房) | 病人活动空间 | 医疗配药洗消柜 | =DISPIMG("ID_6E6BF5ECE9084A118038E4866FEA3F9C",1) | G02-J1 | A2.2.02.02.01.0001 | 800*600*850 | 1 |  |  |  | 1、主要材料：所有板件采用E0级实木多层板；柜台面采用医用级复合亚克力人造石，厚度≥12mm； 2、主要板材厚度：面板、侧板、门板、抽面厚度为16mm； 3、底板面离地高度120mm；柜底安装调节脚和踢脚板； 4、功能配置：主柜+铝合金踢脚板+ABS塑料调节脚+人造石面+人造石洗手盆带不锈钢下水器，不含水龙头； 5、五金配置：阻尼门铰、锁具、拉手、连接件等； 6、封边：采用见光面为2.0mm厚全自动封边工艺，防水、防潮、不变色。
1026 | 06F-中医康复(病房) | 茶水间 | 医疗配药操作地柜 | =DISPIMG("ID_F91109A5C67B4A7A9E4F8EF1F5EA24D0",1) | G01-J4-A | A2.2.01.02.02.0000 | 1600*600*850 | 1 |  |  |  | 1、主要材料：柜体板件采用E0级实木多层板；柜台面采用医用级复合亚克力人造石，厚度≥12mm； 2、主要板材厚度：层板厚度为25mm，面板、侧板、门板、抽面厚度为16mm； 3、底板面离地高度120mm，保证防潮存放要求；柜底安装调节脚和踢脚板； 4、功能配置：主柜（上抽下门，内含1层活动层板）+铝合金踢脚板+ABS塑料调节脚+人造石面，不含抽内物品分类格； 5、五金配置：阻尼门铰、三节路轨、锁具、拉手、连接件等； 6、封边：采用见光面为2.0mm厚全自动封边工艺，防水、防潮、不变色。
1027 | 06F-中医康复(病房) | 茶水间 | 医疗配药洗消柜 | =DISPIMG("ID_4BFCAE1576F2423EAB9E5B8AF244FA9A",1) | G02-J1 | A2.2.02.02.01.0001 | 800*600*850 | 1 |  |  |  | 1、主要材料：所有板件采用E0级实木多层板；柜台面采用医用级复合亚克力人造石，厚度≥12mm； 2、主要板材厚度：面板、侧板、门板、抽面厚度为16mm； 3、底板面离地高度120mm；柜底安装调节脚和踢脚板； 4、功能配置：主柜+铝合金踢脚板+ABS塑料调节脚+人造石面+人造石洗手盆带不锈钢下水器，不含水龙头； 5、五金配置：阻尼门铰、锁具、拉手、连接件等； 6、封边：采用见光面为2.0mm厚全自动封边工艺，防水、防潮、不变色。
1028 | 06F-中医康复(病房) | 被服 | 医用储物柜 | =DISPIMG("ID_9C8885D9334F4AF7A871CBBE224E0FA8",1) | G09-AJD3 | 3.2.09.45.10.0001 | 950*560*1950 | 4 | 组 |  |  | 1、主要材料：电解钢板，具有更抗酸、更防锈、更防蚀、和涂层接触更稳固、使用年限更长等特点； 2、主要板材厚度：门板用1.0mm，其它用0.8mm；踢脚线面贴SUS316不锈钢1.0mm； 3、柜体为窄边框结构，柜门为隐藏式折边拉手，双层结构； 4、功能配置：主柜(上、下对开掩门内共配4块活层板+标签卡)； 5、五金配置：阻尼门铰、一体折弯拉手等； 6、所有板件经数控激光切割、模具冲压、数控折弯、焊接、机器打磨而成；表面采用抗菌粉末静电喷涂处理，具有抗菌、防锈、耐腐蚀、绝缘性高、附着力强、耐摩擦等技术特点。
1034 | 06F-中医康复(病房) | 资料室 | 医用资料柜 | =DISPIMG("ID_F2D8C829A5CE44E697B462109576DA4C",1) | G07-K1-A | A2.2.07.01.01.0001 | 800*420*2000 | 6 | 组 |  |  | 1、主要材料：所有板件采用E0级实木颗粒板； 2、主要板材厚度：顶板、层板厚度为25mm，侧板、门板、底板厚度为16mm； 3、功能配置：主柜（上下掩门，上木框玻璃门+2件活层，下木门+1件活层）； 4、五金配置：阻尼门铰、锁具、拉手、连接件等； 5、封边：采用见光面为2.0mm厚全自动封边工艺，防水、防潮、不变色。
1035 | 06F-中医康复(病房) | 配药 | 大输液柜_L | =DISPIMG("ID_B0B172BD101542C991C15D01F0B1C58C",1) | G50-AJD1 | A3.2.50.45.04.0001 | 520*650*2000 | 1 | 组 |  |  | 1、主要材料：电解钢板，具有更抗酸、更防锈、更防蚀、和涂层接触更稳固、使用年限更长等特点； 2、主要板材厚度：柜门和抽面用1.0mm，其它用0.8mm，踢脚线面贴SUS316不锈钢1.0mm； 3、柜体为窄边框结构，柜门为隐藏式折边拉手，双层结构； 4、功能配置：主柜(5套模块化轨道+六个配对模块ABS活动抽篮+抽屉+标签卡)； 5、五金配置：门轴、三节路轨、锁具、一体折弯拉手等； 6、所有板件经数控激光切割、模具冲压、数控折弯、焊接、机器打磨而成；表面采用抗菌粉末静电喷涂处理，具有抗菌、防锈、耐腐蚀、绝缘性高、附着力强、耐摩擦等技术特点。
1036 | 06F-中医康复(病房) | 配药 | 医疗配药操作组合柜 | =DISPIMG("ID_8D7B4326EB704EF78C7D7026A6545EC9",1) | G28-AJD1G | A3.2.28.45.08.0002 | 880*400/650*850/2000 | 2 |  |  |  | 1、主要材料：电解钢板，具有更抗酸、更防锈、更防蚀、和涂层接触更稳固、使用年限更长等特点；柜台面采用医用级复合亚克力人造石，厚度≥12mm； 2、主要板材厚度：背架、层板托架用1.5mm，柜门、抽面、背架背板用1.0mm，其它用0.8mm；踢脚线面贴SUS316不锈钢1.0mm； 3、柜体为窄边框结构；柜门为隐藏式折边拉手，双层结构； 4、功能配置：背架+吊柜+操作柜+人造石面+活动井字ABS塑料隔板+标签卡+五孔插座+电源开关+LED灯条； 5、五金配置：阻尼门铰、三节路轨、锁具、一体折弯拉手等； 6、所有板件经数控激光切割、模具冲压、数控折弯、焊接、机器打磨而成；表面采用抗菌粉末静电喷涂处理，具有抗菌、防锈、耐腐蚀、绝缘性高、附着力强、耐摩擦等技术特点。
1037 | 06F-中医康复(病房) | 配药 | 医疗配药操作组合柜 | =DISPIMG("ID_100F77480092409EAFA7EBFBE3D62DC9",1) | G28-AJD1G-S | A3.2.28.45.20.0001 | 880*400/650*850/2000 | 4 |  |  |  | 1、主要材料：电解钢板，具有更抗酸、更防锈、更防蚀、和涂层接触更稳固、使用年限更长等特点；柜台面采用医用级复合亚克力人造石，厚度≥12mm； 2、主要板材厚度：背架、层板托架用1.5mm，柜门、抽面、背架背板用1.0mm，其它用0.8mm；踢脚线面贴SUS316不锈钢1.0mm； 3、柜体为窄边框结构；柜门为隐藏式折边拉手，双层结构；背板上配有电源开关； 4、功能配置：背架+带LED灯带吊柜+操作地柜+活动井字ABS塑料隔板+人造石面； 5、五金配置：阻尼门铰、三节路轨、锁具、一体折弯拉手等； 6、所有板件经数控激光切割、模具冲压、数控折弯、焊接、机器打磨而成；表面采用抗菌粉末静电喷涂处理，具有抗菌、防锈、耐腐蚀、绝缘性高、附着力强、耐摩擦等技术特点。
1038 | 06F-中医康复(病房) | 配药 | 医疗配药操作组合柜 | =DISPIMG("ID_5B052D4F652544948C921D0D54AD6CB0",1) | G28-AJDG1 | 3.2.28.45.19.0000 | 1040*400/650*850*2000 | 2 |  |  |  | 1、主要材料：电解钢板，具有更抗酸、更防锈、更防蚀、和涂层接触更稳固、使用年限更长等特点；柜台面采用医用级复合亚克力人造石，厚度≥12mm； 2、主要板材厚度：背架、层板托架用1.5mm，柜门、抽面、背架背板用1.0mm，其它用0.8mm；踢脚线面贴SUS316不锈钢1.0mm； 3、柜体为窄边框结构；柜门为隐藏式折边拉手，双层结构；背板上配有电源开关； 4、功能配置：背架+带LED灯带吊柜+电源开关+操作地柜+人造石面； 5、五金配置：阻尼门铰、三节路轨、锁具、一体折弯拉手等； 6、所有板件经数控激光切割、模具冲压、数控折弯、焊接、机器打磨而成；表面采用抗菌粉末静电喷涂处理，具有抗菌、防锈、耐腐蚀、绝缘性高、附着力强、耐摩擦等技术特点。
1039 | 06F-中医康复(病房) | 配药 | 医疗配药分类垃圾组合柜 | =DISPIMG("ID_CF9CDFDA2EA14AB7BC9C1F771F8C2175",1) | G28-AJD9 | A2.2.28.45.26.2402 | 880*650*2000 | 1 |  |  |  | 1、主要材料：电解钢板，具有更抗酸、更防锈、更防蚀、和涂层接触更稳固、使用年限更长等特点；柜台面采用医用级复合亚克力人造石，厚度≥12mm； 2、主要板材厚度：背架用1.5mm，柜门用1.0mm；其它用0.8mm；踢脚线面贴1.0mm316不锈钢； 3、柜体为窄边框结构，柜门为隐藏式折边拉手，双层结构；柜体下方配有脚踏板，通过脚踏传动系统可使台面上的ABS塑料翻盖向上翻转70度； 4、功能配置：背架+吊柜+主柜+塑料调节脚+脚踏装置+ABS塑料翻盖板+塑料脚踏板+304不锈钢合页+304不锈钢漏斗+人造台面+垃圾桶+丝印标识； 5、五金配置：脚踏装置、阻尼门铰、一体折弯拉手等； 6、所有板件经数控激光切割、模具冲压、数控折弯、焊接、机器打磨而成；表面采用抗菌粉末静电喷涂处理，具有抗菌、防锈、耐腐蚀、绝缘性高、附着力强、耐摩擦等技术特点。
1040 | 06F-中医康复(病房) | 配药 | 医疗配药洗消组合柜 | =DISPIMG("ID_AC18EA333788443490D938B9779B1127",1) | G28-AJD10 | A2.2.28.45.28.2402 | 800*650*2000 | 1 |  |  |  | 1、主要材料：电解钢板，具有更抗酸、更防锈、更防蚀、和涂层接触更稳固、使用年限更长等特点；柜台面采用医用级复合亚克力人造石，厚度≥12mm； 2、主要板材厚度：背架用1.5mm，柜门、抽面、背架背板用1.0mm，其它用0.8mm；踢脚线面贴1.0mm316不锈钢； 3、柜体为窄边框结构；柜门为隐藏式折边拉手，双层结构； 4、功能配置：背架+吊柜+洗消柜+人造石面+不锈钢水盆带不锈钢下水器，不含水龙头； 5、五金配置：阻尼门铰、一体折弯拉手等； 6、所有板件经数控激光切割、模具冲压、数控折弯、焊接、机器打磨而成；表面采用抗菌粉末静电喷涂处理，具有抗菌、防锈、耐腐蚀、绝缘性高、附着力强、耐摩擦等技术特点。
1043 | 06F-中医康复科 | 作业治疗室(2间) | 床头柜 | =DISPIMG("ID_78810EDD39DE4E2BA035B888B21192E5",1) | G12-K6 | A2.2.12.01.22.0001 | 420*420*500 | 5 | 组 |  |  | 1、主要材料：所有板件采用E0级实木颗粒板； 2、主要板材厚度：面板厚度为25mm，侧板、背板、底板、抽面厚度为16mm； 3、功能配置：主柜（两抽柜）； 4、五金配置：三节路轨、拉手、连接件等； 5、封边：采用见光面为2.0mm厚全自动封边工艺，防水、防潮、不变色。
1046 | 06F-中医康复科 | 作业治疗室(2间) | 医用储物柜 | =DISPIMG("ID_771340B68C7C4503983A364B42788927",1) | G09-AJD3 | 3.2.09.45.10.0001 | 950*560*1950 | 2 | 组 |  |  | 1、主要材料：电解钢板，具有更抗酸、更防锈、更防蚀、和涂层接触更稳固、使用年限更长等特点； 2、主要板材厚度：门板用1.0mm，其它用0.8mm；踢脚线面贴SUS316不锈钢1.0mm； 3、柜体为窄边框结构，柜门为隐藏式折边拉手，双层结构； 4、功能配置：主柜(上、下对开掩门内共配4块活层板+标签卡)； 5、五金配置：阻尼门铰、一体折弯拉手等； 6、所有板件经数控激光切割、模具冲压、数控折弯、焊接、机器打磨而成；表面采用抗菌粉末静电喷涂处理，具有抗菌、防锈、耐腐蚀、绝缘性高、附着力强、耐摩擦等技术特点。
1047 | 06F-中医康复科 | 作业治疗室(2间) | 医用资料柜 | =DISPIMG("ID_DFDE383D18794DC9B779935A8EBE5CE8",1) | G07-K1-A | A2.2.07.01.01.0001 | 800*420*2000 | 2 | 组 |  |  | 1、主要材料：所有板件采用E0级实木颗粒板； 2、主要板材厚度：顶板、层板厚度为25mm，侧板、门板、底板厚度为16mm； 3、功能配置：主柜（上下掩门，上木框玻璃门+2件活层，下木门+1件活层）； 4、五金配置：阻尼门铰、锁具、拉手、连接件等； 5、封边：采用见光面为2.0mm厚全自动封边工艺，防水、防潮、不变色。
1049 | 06F-中医康复科 | 作业治疗室(2间) | 治疗柜 | =DISPIMG("ID_13798A05F10B42958B821A5BD21CFDD4",1) | G08-AJD2 | 3.2.08.45.16.0001 | 950*350/600*850/1950 | 2 | 组 |  |  | 1、主要材料：电解钢板，具有更抗酸、更防锈、更防蚀、和涂层接触更稳固、使用年限更长等特点；柜台面采用医用级复合亚克力人造石，厚度≥12mm； 2、主要板材厚度：柜门和抽面用1.0mm；其它用0.8mm；踢脚线面贴SUS316不锈钢1.0mm； 3、柜体为窄边框结构，柜门为隐藏式折边拉手，双层结构； 4、功能配置：上柜（上配2块活动层板+对开钢框玻璃掩门）+下柜(上2个抽屉，对开掩门，内含1块活动层板)+标签卡+人造石台面； 5、五金配置：阻尼门铰、三节路轨、锁具、一体折弯拉手等； 6、所有板件经数控激光切割、模具冲压、数控折弯、焊接、机器打磨而成；表面采用抗菌粉末静电喷涂处理，具有抗菌、防锈、耐腐蚀、绝缘性高、附着力强、耐摩擦等技术特点。
1051 | 06F-中医康复科 | 吞咽治疗室 | 床头柜 | =DISPIMG("ID_D9C0F9A0A6CA4F589FF4DDA92AE51418",1) | G12-K6 | A2.2.12.01.22.0001 | 420*420*500 | 5 | 组 |  |  | 1、主要材料：所有板件采用E0级实木颗粒板； 2、主要板材厚度：面板厚度为25mm，侧板、背板、底板、抽面厚度为16mm； 3、功能配置：主柜（两抽柜）； 4、五金配置：三节路轨、拉手、连接件等； 5、封边：采用见光面为2.0mm厚全自动封边工艺，防水、防潮、不变色。
1053 | 06F-中医康复科 | 吞咽治疗室 | 医疗配药操作组合柜 | =DISPIMG("ID_2CFD611910A849B3A2F50EAC60F18AC5",1) | G28-AJD1G | A3.2.28.45.08.0002 | 880*400/650*850/2000 | 1 |  |  |  | 1、主要材料：电解钢板，具有更抗酸、更防锈、更防蚀、和涂层接触更稳固、使用年限更长等特点；柜台面采用医用级复合亚克力人造石，厚度≥12mm； 2、主要板材厚度：背架、层板托架用1.5mm，柜门、抽面、背架背板用1.0mm，其它用0.8mm；踢脚线面贴SUS316不锈钢1.0mm； 3、柜体为窄边框结构；柜门为隐藏式折边拉手，双层结构； 4、功能配置：背架+吊柜+操作柜+人造石面+活动井字ABS塑料隔板+标签卡+五孔插座+电源开关+LED灯条； 5、五金配置：阻尼门铰、三节路轨、锁具、一体折弯拉手等； 6、所有板件经数控激光切割、模具冲压、数控折弯、焊接、机器打磨而成；表面采用抗菌粉末静电喷涂处理，具有抗菌、防锈、耐腐蚀、绝缘性高、附着力强、耐摩擦等技术特点。
1054 | 06F-中医康复科 | 吞咽治疗室 | 医疗配药操作组合柜 | =DISPIMG("ID_EAE46AFBC87348D69154571C51CC423A",1) | G28-AJDG1 | 3.2.28.45.19.0000 | 450*400/650*850*2000 | 1 |  |  |  | 1、主要材料：电解钢板，具有更抗酸、更防锈、更防蚀、和涂层接触更稳固、使用年限更长等特点；柜台面采用医用级复合亚克力人造石，厚度≥12mm； 2、主要板材厚度：背架、层板托架用1.5mm，柜门、抽面、背架背板用1.0mm，其它用0.8mm；踢脚线面贴SUS316不锈钢1.0mm； 3、柜体为窄边框结构；柜门为隐藏式折边拉手，双层结构；背板上配有电源开关； 4、功能配置：背架+带LED灯带吊柜+电源开关+操作地柜+人造石面； 5、五金配置：阻尼门铰、三节路轨、锁具、一体折弯拉手等； 6、所有板件经数控激光切割、模具冲压、数控折弯、焊接、机器打磨而成；表面采用抗菌粉末静电喷涂处理，具有抗菌、防锈、耐腐蚀、绝缘性高、附着力强、耐摩擦等技术特点。
1055 | 06F-中医康复科 | 吞咽治疗室 | 医疗配药洗消组合柜 | =DISPIMG("ID_0116DF50905448229DB0B387A34F4AFB",1) | G28-AJD10 | A2.2.28.45.28.2402 | 800*650*2000 | 1 |  |  |  | 1、主要材料：电解钢板，具有更抗酸、更防锈、更防蚀、和涂层接触更稳固、使用年限更长等特点；柜台面采用医用级复合亚克力人造石，厚度≥12mm； 2、主要板材厚度：背架用1.5mm，柜门、抽面、背架背板用1.0mm，其它用0.8mm；踢脚线面贴1.0mm316不锈钢； 3、柜体为窄边框结构；柜门为隐藏式折边拉手，双层结构； 4、功能配置：背架+吊柜+洗消柜+人造石面+不锈钢水盆带不锈钢下水器，不含水龙头； 5、五金配置：阻尼门铰、一体折弯拉手等； 6、所有板件经数控激光切割、模具冲压、数控折弯、焊接、机器打磨而成；表面采用抗菌粉末静电喷涂处理，具有抗菌、防锈、耐腐蚀、绝缘性高、附着力强、耐摩擦等技术特点。
1057 | 06F-中医康复科 | 吞咽治疗室 | 医用储物柜 | =DISPIMG("ID_CC4B36C084994040AB932AB0A4BA1FF4",1) | G09-AJD3 | 3.2.09.45.10.0001 | 950*560*1950 | 2 | 组 |  |  | 1、主要材料：电解钢板，具有更抗酸、更防锈、更防蚀、和涂层接触更稳固、使用年限更长等特点； 2、主要板材厚度：门板用1.0mm，其它用0.8mm；踢脚线面贴SUS316不锈钢1.0mm； 3、柜体为窄边框结构，柜门为隐藏式折边拉手，双层结构； 4、功能配置：主柜(上、下对开掩门内共配4块活层板+标签卡)； 5、五金配置：阻尼门铰、一体折弯拉手等； 6、所有板件经数控激光切割、模具冲压、数控折弯、焊接、机器打磨而成；表面采用抗菌粉末静电喷涂处理，具有抗菌、防锈、耐腐蚀、绝缘性高、附着力强、耐摩擦等技术特点。
1058 | 06F-中医康复科 | 吞咽治疗室 | 医用资料柜 | =DISPIMG("ID_8183D6285F0B43C7867B9F5382ABC156",1) | G07-K1-A | A2.2.07.01.01.0001 | 800*420*2000 | 2 | 组 |  |  | 1、主要材料：所有板件采用E0级实木颗粒板； 2、主要板材厚度：顶板、层板厚度为25mm，侧板、门板、底板厚度为16mm； 3、功能配置：主柜（上下掩门，上木框玻璃门+2件活层，下木门+1件活层）； 4、五金配置：阻尼门铰、锁具、拉手、连接件等； 5、封边：采用见光面为2.0mm厚全自动封边工艺，防水、防潮、不变色。
1063 | 06F-中医康复科 | 污洗 | 污洗柜 | =DISPIMG("ID_45CCBBC6BB1949ABA5A92590B8AB3B83",1) | G14-W1-B | 3.2.14.41.09.2401 | 600*550*1050 | 3 | 组 |  |  | 1、主要材料：采用304不锈钢板材，具有不易生锈、防蚀等特点； 2、主要板材厚度：台面、水池板用1.0mm；侧板、门板用0.8mm；加强管料用1.0mm； 3、清洗柜配一个水池，水池规格：450*350*250mm； 4、柜门为双层结构，带缓冲功能； 5、功能配置：主柜+1个水池+1个水龙头； 6、所有工件经数控激光切割、模具冲压、数控折弯、亚弧焊接、机器打磨、抛光、拉丝而成。
1065 | 06F-中医康复科 | 治疗室(4间) | 床头柜 | =DISPIMG("ID_5DDE15578CE1451BA1B3D26FEB62342D",1) | G12-K6 | A2.2.12.01.22.0001 | 420*420*500 | 3 | 组 |  |  | 1、主要材料：所有板件采用E0级实木颗粒板； 2、主要板材厚度：面板厚度为25mm，侧板、背板、底板、抽面厚度为16mm； 3、功能配置：主柜（两抽柜）； 4、五金配置：三节路轨、拉手、连接件等； 5、封边：采用见光面为2.0mm厚全自动封边工艺，防水、防潮、不变色。
1068 | 06F-中医康复科 | 治疗室(4间) | 医用储物柜 | =DISPIMG("ID_063DF0D9A35F4DFB8C77671695955126",1) | G09-AJD3 | 3.2.09.45.10.0001 | 950*560*1950 | 4 | 组 |  |  | 1、主要材料：电解钢板，具有更抗酸、更防锈、更防蚀、和涂层接触更稳固、使用年限更长等特点； 2、主要板材厚度：门板用1.0mm，其它用0.8mm；踢脚线面贴SUS316不锈钢1.0mm； 3、柜体为窄边框结构，柜门为隐藏式折边拉手，双层结构； 4、功能配置：主柜(上、下对开掩门内共配4块活层板+标签卡)； 5、五金配置：阻尼门铰、一体折弯拉手等； 6、所有板件经数控激光切割、模具冲压、数控折弯、焊接、机器打磨而成；表面采用抗菌粉末静电喷涂处理，具有抗菌、防锈、耐腐蚀、绝缘性高、附着力强、耐摩擦等技术特点。
1072 | 06F-中医康复科 | 物理治疗室 | 床头柜 | =DISPIMG("ID_40044C1251F04B6499A02269B0223C24",1) | G12-K6 | A2.2.12.01.22.0001 | 420*420*500 | 7 | 组 |  |  | 1、主要材料：所有板件采用E0级实木颗粒板； 2、主要板材厚度：面板厚度为25mm，侧板、背板、底板、抽面厚度为16mm； 3、功能配置：主柜（两抽柜）； 4、五金配置：三节路轨、拉手、连接件等； 5、封边：采用见光面为2.0mm厚全自动封边工艺，防水、防潮、不变色。
1074 | 06F-中医康复科 | 物理治疗室 | 医疗配药操作组合柜 | =DISPIMG("ID_CE2D95DB6D05466185D9E86890E3101C",1) | G28-AJD1G | A3.2.28.45.08.0002 | 880*400/650*850/2000 | 1 |  |  |  | 1、主要材料：电解钢板，具有更抗酸、更防锈、更防蚀、和涂层接触更稳固、使用年限更长等特点；柜台面采用医用级复合亚克力人造石，厚度≥12mm； 2、主要板材厚度：背架、层板托架用1.5mm，柜门、抽面、背架背板用1.0mm，其它用0.8mm；踢脚线面贴SUS316不锈钢1.0mm； 3、柜体为窄边框结构；柜门为隐藏式折边拉手，双层结构； 4、功能配置：背架+吊柜+操作柜+人造石面+活动井字ABS塑料隔板+标签卡+五孔插座+电源开关+LED灯条； 5、五金配置：阻尼门铰、三节路轨、锁具、一体折弯拉手等； 6、所有板件经数控激光切割、模具冲压、数控折弯、焊接、机器打磨而成；表面采用抗菌粉末静电喷涂处理，具有抗菌、防锈、耐腐蚀、绝缘性高、附着力强、耐摩擦等技术特点。
1075 | 06F-中医康复科 | 物理治疗室 | 医疗配药操作组合柜 | =DISPIMG("ID_3B93E3C6D5F0440190305B8BB7097B00",1) | G28-AJDG1 | 3.2.28.45.19.0000 | 450*400/650*850*2000 | 1 |  |  |  | 1、主要材料：电解钢板，具有更抗酸、更防锈、更防蚀、和涂层接触更稳固、使用年限更长等特点；柜台面采用医用级复合亚克力人造石，厚度≥12mm； 2、主要板材厚度：背架、层板托架用1.5mm，柜门、抽面、背架背板用1.0mm，其它用0.8mm；踢脚线面贴SUS316不锈钢1.0mm； 3、柜体为窄边框结构；柜门为隐藏式折边拉手，双层结构；背板上配有电源开关； 4、功能配置：背架+带LED灯带吊柜+电源开关+操作地柜+人造石面； 5、五金配置：阻尼门铰、三节路轨、锁具、一体折弯拉手等； 6、所有板件经数控激光切割、模具冲压、数控折弯、焊接、机器打磨而成；表面采用抗菌粉末静电喷涂处理，具有抗菌、防锈、耐腐蚀、绝缘性高、附着力强、耐摩擦等技术特点。
1076 | 06F-中医康复科 | 物理治疗室 | 医疗配药洗消组合柜 | =DISPIMG("ID_D72470642D774F4EA839091B8648E09B",1) | G28-AJD10 | A2.2.28.45.28.2402 | 800*650*2000 | 1 |  |  |  | 1、主要材料：电解钢板，具有更抗酸、更防锈、更防蚀、和涂层接触更稳固、使用年限更长等特点；柜台面采用医用级复合亚克力人造石，厚度≥12mm； 2、主要板材厚度：背架用1.5mm，柜门、抽面、背架背板用1.0mm，其它用0.8mm；踢脚线面贴1.0mm316不锈钢； 3、柜体为窄边框结构；柜门为隐藏式折边拉手，双层结构； 4、功能配置：背架+吊柜+洗消柜+人造石面+不锈钢水盆带不锈钢下水器，不含水龙头； 5、五金配置：阻尼门铰、一体折弯拉手等； 6、所有板件经数控激光切割、模具冲压、数控折弯、焊接、机器打磨而成；表面采用抗菌粉末静电喷涂处理，具有抗菌、防锈、耐腐蚀、绝缘性高、附着力强、耐摩擦等技术特点。
1078 | 06F-中医康复科 | 物理治疗室 | 医用储物柜 | =DISPIMG("ID_690F29E1B1CC43E0B2E68B72776C3C62",1) | G09-AJD3 | 3.2.09.45.10.0001 | 950*560*1950 | 2 | 组 |  |  | 1、主要材料：电解钢板，具有更抗酸、更防锈、更防蚀、和涂层接触更稳固、使用年限更长等特点； 2、主要板材厚度：门板用1.0mm，其它用0.8mm；踢脚线面贴SUS316不锈钢1.0mm； 3、柜体为窄边框结构，柜门为隐藏式折边拉手，双层结构； 4、功能配置：主柜(上、下对开掩门内共配4块活层板+标签卡)； 5、五金配置：阻尼门铰、一体折弯拉手等； 6、所有板件经数控激光切割、模具冲压、数控折弯、焊接、机器打磨而成；表面采用抗菌粉末静电喷涂处理，具有抗菌、防锈、耐腐蚀、绝缘性高、附着力强、耐摩擦等技术特点。
1079 | 06F-中医康复科 | 物理治疗室 | 医用资料柜 | =DISPIMG("ID_037960F8313747779FCD984BA53F3910",1) | G07-K1-A | A2.2.07.01.01.0001 | 800*420*2000 | 2 | 组 |  |  | 1、主要材料：所有板件采用E0级实木颗粒板； 2、主要板材厚度：顶板、层板厚度为25mm，侧板、门板、底板厚度为16mm； 3、功能配置：主柜（上下掩门，上木框玻璃门+2件活层，下木门+1件活层）； 4、五金配置：阻尼门铰、锁具、拉手、连接件等； 5、封边：采用见光面为2.0mm厚全自动封边工艺，防水、防潮、不变色。
1089 | 06F-中医康复科 | 运动治疗室 | 床头柜 | =DISPIMG("ID_2F1AD7590E5A49ACA80AB70C261515BE",1) | G12-K6 | A2.2.12.01.22.0001 | 420*420*500 | 17 | 组 |  |  | 1、主要材料：所有板件采用E0级实木颗粒板； 2、主要板材厚度：面板厚度为25mm，侧板、背板、底板、抽面厚度为16mm； 3、功能配置：主柜（两抽柜）； 4、五金配置：三节路轨、拉手、连接件等； 5、封边：采用见光面为2.0mm厚全自动封边工艺，防水、防潮、不变色。
1091 | 06F-中医康复科 | 运动治疗室 | 医疗配药操作组合柜 | =DISPIMG("ID_25814199A57D4CA9BAC4509A5592291B",1) | G28-AJD1G | A3.2.28.45.08.0002 | 880*400/650*850/2000 | 1 |  |  |  | 1、主要材料：电解钢板，具有更抗酸、更防锈、更防蚀、和涂层接触更稳固、使用年限更长等特点；柜台面采用医用级复合亚克力人造石，厚度≥12mm； 2、主要板材厚度：背架、层板托架用1.5mm，柜门、抽面、背架背板用1.0mm，其它用0.8mm；踢脚线面贴SUS316不锈钢1.0mm； 3、柜体为窄边框结构；柜门为隐藏式折边拉手，双层结构； 4、功能配置：背架+吊柜+操作柜+人造石面+活动井字ABS塑料隔板+标签卡+五孔插座+电源开关+LED灯条； 5、五金配置：阻尼门铰、三节路轨、锁具、一体折弯拉手等； 6、所有板件经数控激光切割、模具冲压、数控折弯、焊接、机器打磨而成；表面采用抗菌粉末静电喷涂处理，具有抗菌、防锈、耐腐蚀、绝缘性高、附着力强、耐摩擦等技术特点。
1092 | 06F-中医康复科 | 运动治疗室 | 医疗配药操作组合柜 | =DISPIMG("ID_C639105323BB4277A4921A865453B868",1) | G28-AJDG1 | 3.2.28.45.19.0000 | 450*400/650*850*2000 | 1 |  |  |  | 1、主要材料：电解钢板，具有更抗酸、更防锈、更防蚀、和涂层接触更稳固、使用年限更长等特点；柜台面采用医用级复合亚克力人造石，厚度≥12mm； 2、主要板材厚度：背架、层板托架用1.5mm，柜门、抽面、背架背板用1.0mm，其它用0.8mm；踢脚线面贴SUS316不锈钢1.0mm； 3、柜体为窄边框结构；柜门为隐藏式折边拉手，双层结构；背板上配有电源开关； 4、功能配置：背架+带LED灯带吊柜+电源开关+操作地柜+人造石面； 5、五金配置：阻尼门铰、三节路轨、锁具、一体折弯拉手等； 6、所有板件经数控激光切割、模具冲压、数控折弯、焊接、机器打磨而成；表面采用抗菌粉末静电喷涂处理，具有抗菌、防锈、耐腐蚀、绝缘性高、附着力强、耐摩擦等技术特点。
1093 | 06F-中医康复科 | 运动治疗室 | 医疗配药洗消组合柜 | =DISPIMG("ID_24D13D67D29D4783A743264DFACFDFD1",1) | G28-AJD10 | A2.2.28.45.28.2402 | 800*650*2000 | 1 |  |  |  | 1、主要材料：电解钢板，具有更抗酸、更防锈、更防蚀、和涂层接触更稳固、使用年限更长等特点；柜台面采用医用级复合亚克力人造石，厚度≥12mm； 2、主要板材厚度：背架用1.5mm，柜门、抽面、背架背板用1.0mm，其它用0.8mm；踢脚线面贴1.0mm316不锈钢； 3、柜体为窄边框结构；柜门为隐藏式折边拉手，双层结构； 4、功能配置：背架+吊柜+洗消柜+人造石面+不锈钢水盆带不锈钢下水器，不含水龙头； 5、五金配置：阻尼门铰、一体折弯拉手等； 6、所有板件经数控激光切割、模具冲压、数控折弯、焊接、机器打磨而成；表面采用抗菌粉末静电喷涂处理，具有抗菌、防锈、耐腐蚀、绝缘性高、附着力强、耐摩擦等技术特点。
1095 | 06F-中医康复科 | 运动治疗室 | 医用储物柜 | =DISPIMG("ID_C87F3FB5A172481CABA6625322BB8F11",1) | G09-AJD3 | 3.2.09.45.10.0001 | 950*560*1950 | 2 | 组 |  |  | 1、主要材料：电解钢板，具有更抗酸、更防锈、更防蚀、和涂层接触更稳固、使用年限更长等特点； 2、主要板材厚度：门板用1.0mm，其它用0.8mm；踢脚线面贴SUS316不锈钢1.0mm； 3、柜体为窄边框结构，柜门为隐藏式折边拉手，双层结构； 4、功能配置：主柜(上、下对开掩门内共配4块活层板+标签卡)； 5、五金配置：阻尼门铰、一体折弯拉手等； 6、所有板件经数控激光切割、模具冲压、数控折弯、焊接、机器打磨而成；表面采用抗菌粉末静电喷涂处理，具有抗菌、防锈、耐腐蚀、绝缘性高、附着力强、耐摩擦等技术特点。
1096 | 06F-中医康复科 | 运动治疗室 | 医用资料柜 | =DISPIMG("ID_B39FCAC114F140B097021A95E92079FC",1) | G07-K1-A | A2.2.07.01.01.0001 | 800*420*2000 | 2 | 组 |  |  | 1、主要材料：所有板件采用E0级实木颗粒板； 2、主要板材厚度：顶板、层板厚度为25mm，侧板、门板、底板厚度为16mm； 3、功能配置：主柜（上下掩门，上木框玻璃门+2件活层，下木门+1件活层）； 4、五金配置：阻尼门铰、锁具、拉手、连接件等； 5、封边：采用见光面为2.0mm厚全自动封边工艺，防水、防潮、不变色。
1102 | 06F-档案中心 | 打印 | 不锈钢资料柜 | =DISPIMG("ID_3A57FF4D6BB0453E8D41CF96EE2A01F5",1) | G39-Q3B | 3.2.39.41.01.0000 | 950*420*到顶 | 3 | 组 |  |  | 1、主要材料：采用304不锈钢板材，具有不易生锈、防蚀等特点； 2、主要板材厚度：侧板、门板、顶板、底板、层板用0.8mm，加强管料用1.0mm； 3、器械柜上下分二对掩门，上均分4层，下均分3层；层板可自由拆卸，逐级调整高度，这样可以分类存放不同大小的物品 4、柜门为双层结构,带缓冲功能； 5、功能配置：主柜+上下对开门； 6、所有工件经数控激光切割、模具冲压、数控折弯、亚弧焊接、机器打磨、抛光、拉丝而成。
1107 | 06F-档案中心 | 编码录入 | 不锈钢资料柜 | =DISPIMG("ID_C5D635F3A79F42738BD18231CDCEF71C",1) | G39-Q3B | 3.2.39.41.01.0000 | 950*420*到顶 | 7 | 组 |  |  | 1、主要材料：采用304不锈钢板材，具有不易生锈、防蚀等特点； 2、主要板材厚度：侧板、门板、顶板、底板、层板用0.8mm，加强管料用1.0mm； 3、器械柜上下分二对掩门，上均分4层，下均分3层；层板可自由拆卸，逐级调整高度，这样可以分类存放不同大小的物品 4、柜门为双层结构,带缓冲功能； 5、功能配置：主柜+上下对开门； 6、所有工件经数控激光切割、模具冲压、数控折弯、亚弧焊接、机器打磨、抛光、拉丝而成。
1110 | 06F-档案中心 | 装订 | 不锈钢资料柜 | =DISPIMG("ID_D458EFC9345445D4A9DAB3BCF84B1AB5",1) | G39-Q3B | 3.2.39.41.01.0000 | 950*420*到顶 | 3 | 组 |  |  | 1、主要材料：采用304不锈钢板材，具有不易生锈、防蚀等特点； 2、主要板材厚度：侧板、门板、顶板、底板、层板用0.8mm，加强管料用1.0mm； 3、器械柜上下分二对掩门，上均分4层，下均分3层；层板可自由拆卸，逐级调整高度，这样可以分类存放不同大小的物品 4、柜门为双层结构,带缓冲功能； 5、功能配置：主柜+上下对开门； 6、所有工件经数控激光切割、模具冲压、数控折弯、亚弧焊接、机器打磨、抛光、拉丝而成。
1113 | 06F-档案中心 | 资料室 | 不锈钢资料柜 | =DISPIMG("ID_033549C19B784FB8B233DF186335DD6E",1) | G39-Q3B | 3.2.39.41.01.0000 | 950*420*到顶 | 3 | 组 |  |  | 1、主要材料：采用304不锈钢板材，具有不易生锈、防蚀等特点； 2、主要板材厚度：侧板、门板、顶板、底板、层板用0.8mm，加强管料用1.0mm； 3、器械柜上下分二对掩门，上均分4层，下均分3层；层板可自由拆卸，逐级调整高度，这样可以分类存放不同大小的物品 4、柜门为双层结构,带缓冲功能； 5、功能配置：主柜+上下对开门； 6、所有工件经数控激光切割、模具冲压、数控折弯、亚弧焊接、机器打磨、抛光、拉丝而成。
1116 | 06F-档案中心 | 走道 | 不锈钢资料柜 | =DISPIMG("ID_712DAFFF05424A5FA6E43E600CDDDC43",1) | G39-Q3B | 3.2.39.41.01.0000 | 950*420*到顶 | 6 | 组 |  |  | 1、主要材料：采用304不锈钢板材，具有不易生锈、防蚀等特点； 2、主要板材厚度：侧板、门板、顶板、底板、层板用0.8mm，加强管料用1.0mm； 3、器械柜上下分二对掩门，上均分4层，下均分3层；层板可自由拆卸，逐级调整高度，这样可以分类存放不同大小的物品 4、柜门为双层结构,带缓冲功能； 5、功能配置：主柜+上下对开门； 6、所有工件经数控激光切割、模具冲压、数控折弯、亚弧焊接、机器打磨、抛光、拉丝而成。
1089 | 06F-档案中心 | 病案库1 | 密集柜 | =DISPIMG("ID_20352204747A462B85B0618EAE214B5A",1) |  |  | 16400*4755*2400 | 2 | 组 |  |  | （1）底座：用优质冷轧钢制造，框狭式结构。采用中间传动，全轮驱动方式。车轮内装双排精密轴承，传动轴为实心优质钢结构； （2）轨道：轨道方钢采用优质冷轧方钢制造，轨道底座为三折弯工艺，采用优质冷轧钢制造，厚度为2.5mm； （3）架体：采用优质冷轧钢板。其各部件厚度：立柱1.5mm，层板、挂板、侧板、门板均、上盖板、防鼠板均为1.0mm； （4）摇手体总成、滚轮轴承：双向超越离合器结构，造型美观大方，手感舒适，把手为折叠式，或避免通道障碍，摇动任意一列均不会带动其他把手转动； （5）制动装置：每列均装有制动装置，操作方便，制动可靠，使用存取安全； （6）防震装置：采用磁性密封条，每列接触面均有缓冲及密封装置，具有防震、防尘、防鼠、防光、防潮、防火功能。
1090 | 06F-档案中心 | 病案库2 | 密集柜 | =DISPIMG("ID_20352204747A462B85B0618EAE214B5A",1) |  |  | 20000*5655*2400 | 1 | 组 |  |  | （1）底座：用优质冷轧钢制造，框狭式结构。采用中间传动，全轮驱动方式。车轮内装双排精密轴承，传动轴为实心优质钢结构； （2）轨道：轨道方钢采用优质冷轧方钢制造，轨道底座为三折弯工艺，采用优质冷轧钢制造，厚度为2.5mm； （3）架体：采用优质冷轧钢板。其各部件厚度：立柱1.5mm，层板、挂板、侧板、门板均、上盖板、防鼠板均为1.0mm； （4）摇手体总成、滚轮轴承：双向超越离合器结构，造型美观大方，手感舒适，把手为折叠式，或避免通道障碍，摇动任意一列均不会带动其他把手转动； （5）制动装置：每列均装有制动装置，操作方便，制动可靠，使用存取安全； （6）防震装置：采用磁性密封条，每列接触面均有缓冲及密封装置，具有防震、防尘、防鼠、防光、防潮、防火功能。
1120 | 07F-NCU | 仪器 | 医用储物柜 | =DISPIMG("ID_4DE122D208F84F129EE529CC64A91530",1) | G09-AJD3 | 3.2.09.45.10.0001 | 950*560*1950 | 4 | 组 |  |  | 1、主要材料：电解钢板，具有更抗酸、更防锈、更防蚀、和涂层接触更稳固、使用年限更长等特点； 2、主要板材厚度：门板用1.0mm，其它用0.8mm；踢脚线面贴SUS316不锈钢1.0mm； 3、柜体为窄边框结构，柜门为隐藏式折边拉手，双层结构； 4、功能配置：主柜(上、下对开掩门内共配4块活层板+标签卡)； 5、五金配置：阻尼门铰、一体折弯拉手等； 6、所有板件经数控激光切割、模具冲压、数控折弯、焊接、机器打磨而成；表面采用抗菌粉末静电喷涂处理，具有抗菌、防锈、耐腐蚀、绝缘性高、附着力强、耐摩擦等技术特点。
1121 | 07F-NCU | 女更衣 | 医疗衣物柜-6门放鞋 | =DISPIMG("ID_2A9F844117EB4752AB866F6AE242658B",1) | G10-AJC4-6X | A3.2.10.44.44.2502 | 910*500*1850 | 4 | 组 |  |  | 1、主要材料：冷轧钢板，具有更抗酸、更防锈、更防蚀、和涂层接触更稳固、使用年限更长等特点； 2、主要板材厚度：全0.6mm； 3、柜体为窄边框结构； 4、功能配置：主柜（上6个单开掩门+层板+挂衣杆+下3个单 开掩门带层板放鞋）； 5、五金配置：机械锁具、拉手、挂衣杆、试衣镜等； 6、所有板件经数控激光切割、模具冲压、数控折弯、焊接、机器打磨而成；表面采用抗菌粉末静电喷涂处理，具有抗菌、防锈、耐腐蚀、绝缘性高、附着力强、耐摩擦等技术特点。
1126 | 07F-NCU | 男更衣 | 医疗衣物柜-6门放鞋 | =DISPIMG("ID_92C7DEF0352342B9BED210264089CE5D",1) | G10-AJC4-6X | A3.2.10.44.44.2502 | 910*500*1850 | 4 | 组 |  |  | 1、主要材料：冷轧钢板，具有更抗酸、更防锈、更防蚀、和涂层接触更稳固、使用年限更长等特点； 2、主要板材厚度：全0.6mm； 3、柜体为窄边框结构； 4、功能配置：主柜（上6个单开掩门+层板+挂衣杆+下3个单 开掩门带层板放鞋）； 5、五金配置：机械锁具、拉手、挂衣杆、试衣镜等； 6、所有板件经数控激光切割、模具冲压、数控折弯、焊接、机器打磨而成；表面采用抗菌粉末静电喷涂处理，具有抗菌、防锈、耐腐蚀、绝缘性高、附着力强、耐摩擦等技术特点。
1127 | 07F-NCU | 茶水 | 医疗配药操作地柜 | =DISPIMG("ID_0244BF6E057F496B9D8A3E63D1A943C3",1) | G01-J4-A | A2.2.01.02.02.0001 | 800*600*850 | 1 |  |  |  | 1、主要材料：柜体板件采用E0级实木多层板；柜台面采用医用级复合亚克力人造石，厚度≥12mm； 2、主要板材厚度：层板厚度为25mm，面板、侧板、门板、抽面厚度为16mm； 3、底板面离地高度120mm，保证防潮存放要求；柜底安装调节脚和踢脚板； 4、功能配置：主柜（上抽下门，内含1层活动层板）+铝合金踢脚板+ABS塑料调节脚+人造石面，不含抽内物品分类格； 5、五金配置：阻尼门铰、三节路轨、锁具、拉手、连接件等； 6、封边：采用见光面为2.0mm厚全自动封边工艺，防水、防潮、不变色。
1128 | 07F-NCU | 茶水 | 医疗配药洗消柜 | =DISPIMG("ID_AE30A1907582490597451714ABAA19B0",1) | G02-J1 | A2.2.02.02.01.0001 | 800*600*850 | 1 |  |  |  | 1、主要材料：所有板件采用E0级实木多层板；柜台面采用医用级复合亚克力人造石，厚度≥12mm； 2、主要板材厚度：面板、侧板、门板、抽面厚度为16mm； 3、底板面离地高度120mm；柜底安装调节脚和踢脚板； 4、功能配置：主柜+铝合金踢脚板+ABS塑料调节脚+人造石面+人造石洗手盆带不锈钢下水器，不含水龙头； 5、五金配置：阻尼门铰、锁具、拉手、连接件等； 6、封边：采用见光面为2.0mm厚全自动封边工艺，防水、防潮、不变色。
1129 | 07F-NCU | 被服间 | 医用储物柜 | =DISPIMG("ID_E771424965884CB1A786AFF0B734D886",1) | G09-AJD3 | 3.2.09.45.10.0001 | 950*560*1950 | 6 | 组 |  |  | 1、主要材料：电解钢板，具有更抗酸、更防锈、更防蚀、和涂层接触更稳固、使用年限更长等特点； 2、主要板材厚度：门板用1.0mm，其它用0.8mm；踢脚线面贴SUS316不锈钢1.0mm； 3、柜体为窄边框结构，柜门为隐藏式折边拉手，双层结构； 4、功能配置：主柜(上、下对开掩门内共配4块活层板+标签卡)； 5、五金配置：阻尼门铰、一体折弯拉手等； 6、所有板件经数控激光切割、模具冲压、数控折弯、焊接、机器打磨而成；表面采用抗菌粉末静电喷涂处理，具有抗菌、防锈、耐腐蚀、绝缘性高、附着力强、耐摩擦等技术特点。
1133 | 07F-NCU | 配药室 | 大输液柜_L | =DISPIMG("ID_3DD63CBC7A0F401FA788C8CE13014D87",1) | G50-AJD1 | A3.2.50.45.04.0001 | 520*650*2000 | 1 | 组 |  |  | 1、主要材料：电解钢板，具有更抗酸、更防锈、更防蚀、和涂层接触更稳固、使用年限更长等特点； 2、主要板材厚度：柜门和抽面用1.0mm，其它用0.8mm，踢脚线面贴SUS316不锈钢1.0mm； 3、柜体为窄边框结构，柜门为隐藏式折边拉手，双层结构； 4、功能配置：主柜(5套模块化轨道+六个配对模块ABS活动抽篮+抽屉+标签卡)； 5、五金配置：门轴、三节路轨、锁具、一体折弯拉手等； 6、所有板件经数控激光切割、模具冲压、数控折弯、焊接、机器打磨而成；表面采用抗菌粉末静电喷涂处理，具有抗菌、防锈、耐腐蚀、绝缘性高、附着力强、耐摩擦等技术特点。
1134 | 07F-NCU | 配药室 | 医疗配药操作组合柜 | =DISPIMG("ID_E90C086DFDEC437CAE254604AFEE01AD",1) | G28-AJD1G | A3.2.28.45.08.0002 | 880*400/650*850/2000 | 1 |  |  |  | 1、主要材料：电解钢板，具有更抗酸、更防锈、更防蚀、和涂层接触更稳固、使用年限更长等特点；柜台面采用医用级复合亚克力人造石，厚度≥12mm； 2、主要板材厚度：背架、层板托架用1.5mm，柜门、抽面、背架背板用1.0mm，其它用0.8mm；踢脚线面贴SUS316不锈钢1.0mm； 3、柜体为窄边框结构；柜门为隐藏式折边拉手，双层结构； 4、功能配置：背架+吊柜+操作柜+人造石面+活动井字ABS塑料隔板+标签卡+五孔插座+电源开关+LED灯条； 5、五金配置：阻尼门铰、三节路轨、锁具、一体折弯拉手等； 6、所有板件经数控激光切割、模具冲压、数控折弯、焊接、机器打磨而成；表面采用抗菌粉末静电喷涂处理，具有抗菌、防锈、耐腐蚀、绝缘性高、附着力强、耐摩擦等技术特点。
1135 | 07F-NCU | 配药室 | 医疗配药操作组合柜 | =DISPIMG("ID_635E47C4167045F6B37390B376DAEB33",1) | G28-AJD1G-S | A3.2.28.45.20.0001 | 880*400/650*850/2000 | 1 |  |  |  | 1、主要材料：电解钢板，具有更抗酸、更防锈、更防蚀、和涂层接触更稳固、使用年限更长等特点；柜台面采用医用级复合亚克力人造石，厚度≥12mm； 2、主要板材厚度：背架、层板托架用1.5mm，柜门、抽面、背架背板用1.0mm，其它用0.8mm；踢脚线面贴SUS316不锈钢1.0mm； 3、柜体为窄边框结构；柜门为隐藏式折边拉手，双层结构；背板上配有电源开关； 4、功能配置：背架+带LED灯带吊柜+操作地柜+活动井字ABS塑料隔板+人造石面； 5、五金配置：阻尼门铰、三节路轨、锁具、一体折弯拉手等； 6、所有板件经数控激光切割、模具冲压、数控折弯、焊接、机器打磨而成；表面采用抗菌粉末静电喷涂处理，具有抗菌、防锈、耐腐蚀、绝缘性高、附着力强、耐摩擦等技术特点。
1136 | 07F-NCU | 配药室 | 医疗配药操作组合柜 | =DISPIMG("ID_2D7E6145918B4373891D84C5D643DA26",1) | G28-AJDG1 | 3.2.28.45.19.0000 | 800*400/650*850*2000 | 2 |  |  |  | 1、主要材料：电解钢板，具有更抗酸、更防锈、更防蚀、和涂层接触更稳固、使用年限更长等特点；柜台面采用医用级复合亚克力人造石，厚度≥12mm； 2、主要板材厚度：背架、层板托架用1.5mm，柜门、抽面、背架背板用1.0mm，其它用0.8mm；踢脚线面贴SUS316不锈钢1.0mm； 3、柜体为窄边框结构；柜门为隐藏式折边拉手，双层结构；背板上配有电源开关； 4、功能配置：背架+带LED灯带吊柜+电源开关+操作地柜+人造石面； 5、五金配置：阻尼门铰、三节路轨、锁具、一体折弯拉手等； 6、所有板件经数控激光切割、模具冲压、数控折弯、焊接、机器打磨而成；表面采用抗菌粉末静电喷涂处理，具有抗菌、防锈、耐腐蚀、绝缘性高、附着力强、耐摩擦等技术特点。
1137 | 07F-NCU | 配药室 | 医疗配药洗消组合柜 | =DISPIMG("ID_7506AA0B266D4698A8AB486BFF34500A",1) | G28-AJD10 | A2.2.28.45.28.2402 | 800*650*2000 | 1 |  |  |  | 1、主要材料：电解钢板，具有更抗酸、更防锈、更防蚀、和涂层接触更稳固、使用年限更长等特点；柜台面采用医用级复合亚克力人造石，厚度≥12mm； 2、主要板材厚度：背架用1.5mm，柜门、抽面、背架背板用1.0mm，其它用0.8mm；踢脚线面贴1.0mm316不锈钢； 3、柜体为窄边框结构；柜门为隐藏式折边拉手，双层结构； 4、功能配置：背架+吊柜+洗消柜+人造石面+不锈钢水盆带不锈钢下水器，不含水龙头； 5、五金配置：阻尼门铰、一体折弯拉手等； 6、所有板件经数控激光切割、模具冲压、数控折弯、焊接、机器打磨而成；表面采用抗菌粉末静电喷涂处理，具有抗菌、防锈、耐腐蚀、绝缘性高、附着力强、耐摩擦等技术特点。
1141 | 07F-神经医学科 | 主任办 | 医用水柜 | =DISPIMG("ID_410DC975B2BC42B3B9B9DCBBB798446F",1) | G05-J1-A | A2.2.05.02.02.0001 | 800*440*862 | 1 | 组 |  |  | 1、主要材料：所有板件采用E0级实木多层板；柜台面采用医用级复合亚克力人造石，厚度≥12mm； 2、主要板材厚度：顶板、活动层板厚度为25mm，侧板、门板、背板、抽面厚度为16mm； 3、功能配置：主柜（上抽下门+1件活动层板）+人造石面； 4、五金配置：阻尼门铰、三节路轨、拉手、连接件等； 5、封边：采用见光面为2.0mm厚全自动封边工艺，防水、防潮、不变色。
1142 | 07F-神经医学科 | 主任办 | 医用资料柜_R | =DISPIMG("ID_92178E173A974394A720ED17FAF5CB77",1) | G07-K3 | A2.2.07.01.03.0001 | 1300*420*2000 | 1 | 组 |  |  | 1、主要材料：所有板件采用E0级实木颗粒板； 2、主要板材厚度：顶板、层板厚度为25mm，侧板、门板、底板厚度为16mm； 3、功能配置：主柜（上下均为对开门，上木框玻璃门+2件活层，下木门+1件活层；带锁）+衣柜（内设2件活层配伸缩衣架）； 4、五金配置：阻尼门铰、锁具、拉手、连接件等； 5、封边：采用见光面为2.0mm厚全自动封边工艺，防水、防潮、不变色。
1143 | 07F-神经医学科 | 仪器间 | 医用储物柜 | =DISPIMG("ID_6CECBF579EC546F798CB12C00F703E9C",1) | G09-AJD3 | 3.2.09.45.10.0001 | 950*560*1950 | 6 | 组 |  |  | 1、主要材料：电解钢板，具有更抗酸、更防锈、更防蚀、和涂层接触更稳固、使用年限更长等特点； 2、主要板材厚度：门板用1.0mm，其它用0.8mm；踢脚线面贴SUS316不锈钢1.0mm； 3、柜体为窄边框结构，柜门为隐藏式折边拉手，双层结构； 4、功能配置：主柜(上、下对开掩门内共配4块活层板+标签卡)； 5、五金配置：阻尼门铰、一体折弯拉手等； 6、所有板件经数控激光切割、模具冲压、数控折弯、焊接、机器打磨而成；表面采用抗菌粉末静电喷涂处理，具有抗菌、防锈、耐腐蚀、绝缘性高、附着力强、耐摩擦等技术特点。
1144 | 07F-神经医学科 | 值班(共5间) | 医用储物柜 | =DISPIMG("ID_42A3E5B4A5264867B23D5C19E3EEA8DA",1) | G09-K1-A | A2.2.09.01.01.0001 | 800*600*2000 | 6 | 组 |  |  | 1、主要材料：所有板件采用E0级实木颗粒板； 2、主要板材厚度：顶板、层板厚度为25mm，侧板、门板、底板厚度为16mm； 3、功能配置：主柜（上下各分二层，对开门）； 4、五金配置：阻尼门铰、锁具、拉手、连接件等； 5、封边：采用见光面为2.0mm厚全自动封边工艺，防水、防潮、不变色。
1148 | 07F-神经医学科 | 医生办 | 医用资料柜 | =DISPIMG("ID_9A55405C7C8B45B7B1A844BEB7BAD2F1",1) | G07-K1-A | A2.2.07.01.01.0001 | 800*420*2000 | 2 | 组 |  |  | 1、主要材料：所有板件采用E0级实木颗粒板； 2、主要板材厚度：顶板、层板厚度为25mm，侧板、门板、底板厚度为16mm； 3、功能配置：主柜（上下掩门，上木框玻璃门+2件活层，下木门+1件活层）； 4、五金配置：阻尼门铰、锁具、拉手、连接件等； 5、封边：采用见光面为2.0mm厚全自动封边工艺，防水、防潮、不变色。
1149 | 07F-神经医学科 | 女更衣 | 医疗衣物柜-4门放鞋 | =DISPIMG("ID_C1CCEE65818441738BD5A276CB1BB8CD",1) | G10-AJC4-4X | A3.2.10.44.44.2501 | 615*500*1850 | 1 | 组 |  |  | 1、主要材料：冷轧钢板，具有更抗酸、更防锈、更防蚀、和涂层接触更稳固、使用年限更长等特点； 2、主要板材厚度：全0.6mm； 3、柜体为窄边框结构； 4、功能配置：主柜（上4个单开掩门+层板+挂衣杆+下2个单 开掩门带层板放鞋）； 5、五金配置：机械锁具、拉手、挂衣杆、试衣镜等； 6、所有板件经数控激光切割、模具冲压、数控折弯、焊接、机器打磨而成；表面采用抗菌粉末静电喷涂处理，具有抗菌、防锈、耐腐蚀、绝缘性高、附着力强、耐摩擦等技术特点。
1150 | 07F-神经医学科 | 女更衣 | 医疗衣物柜-6门放鞋 | =DISPIMG("ID_8100F80F738840FC822C7984B4334AE9",1) | G10-AJC4-6X | A3.2.10.44.44.2502 | 910*500*1850 | 3 | 组 |  |  | 1、主要材料：冷轧钢板，具有更抗酸、更防锈、更防蚀、和涂层接触更稳固、使用年限更长等特点； 2、主要板材厚度：全0.6mm； 3、柜体为窄边框结构； 4、功能配置：主柜（上6个单开掩门+层板+挂衣杆+下3个单 开掩门带层板放鞋）； 5、五金配置：机械锁具、拉手、挂衣杆、试衣镜等； 6、所有板件经数控激光切割、模具冲压、数控折弯、焊接、机器打磨而成；表面采用抗菌粉末静电喷涂处理，具有抗菌、防锈、耐腐蚀、绝缘性高、附着力强、耐摩擦等技术特点。
1153 | 07F-神经医学科 | 护士站 | 医疗配药操作地柜 | =DISPIMG("ID_9C9B95F6277B44E2A08027E743E4B3C6",1) | G01-J4-A | A2.2.01.02.02.0000 | 4000*600*850 | 1 |  |  |  | 1、主要材料：柜体板件采用E0级实木多层板；柜台面采用医用级复合亚克力人造石，厚度≥12mm； 2、主要板材厚度：层板厚度为25mm，面板、侧板、门板、抽面厚度为16mm； 3、底板面离地高度120mm，保证防潮存放要求；柜底安装调节脚和踢脚板； 4、功能配置：主柜（上抽下门，内含1层活动层板）+铝合金踢脚板+ABS塑料调节脚+人造石面，不含抽内物品分类格； 5、五金配置：阻尼门铰、三节路轨、锁具、拉手、连接件等； 6、封边：采用见光面为2.0mm厚全自动封边工艺，防水、防潮、不变色。
1154 | 07F-神经医学科 | 护士站 | 医疗配药洗消柜 | =DISPIMG("ID_8D7447C7D55047B09C2210FEE6025F30",1) | G02-J1 | A2.2.02.02.01.0001 | 800*600*850 | 1 |  |  |  | 1、主要材料：所有板件采用E0级实木多层板；柜台面采用医用级复合亚克力人造石，厚度≥12mm； 2、主要板材厚度：面板、侧板、门板、抽面厚度为16mm； 3、底板面离地高度120mm；柜底安装调节脚和踢脚板； 4、功能配置：主柜+铝合金踢脚板+ABS塑料调节脚+人造石面+人造石洗手盆带不锈钢下水器，不含水龙头； 5、五金配置：阻尼门铰、锁具、拉手、连接件等； 6、封边：采用见光面为2.0mm厚全自动封边工艺，防水、防潮、不变色。
1158 | 07F-神经医学科 | 护长办 | 医用资料柜_R | =DISPIMG("ID_A052993EF97D4D59936A4F03B4CBDAAF",1) | G07-K3 | A2.2.07.01.03.0001 | 1300*420*2000 | 1 | 组 |  |  | 1、主要材料：所有板件采用E0级实木颗粒板； 2、主要板材厚度：顶板、层板厚度为25mm，侧板、门板、底板厚度为16mm； 3、功能配置：主柜（上下均为对开门，上木框玻璃门+2件活层，下木门+1件活层；带锁）+衣柜（内设2件活层配伸缩衣架）； 4、五金配置：阻尼门铰、锁具、拉手、连接件等； 5、封边：采用见光面为2.0mm厚全自动封边工艺，防水、防潮、不变色。
1161 | 07F-神经医学科 | 污洗 | 污洗柜 | =DISPIMG("ID_172FA4E5639540DAA45E412D51F0C859",1) | G14-W1-B | 3.2.14.41.09.2401 | 600*550*1050 | 3 | 组 |  |  | 1、主要材料：采用304不锈钢板材，具有不易生锈、防蚀等特点； 2、主要板材厚度：台面、水池板用1.0mm；侧板、门板用0.8mm；加强管料用1.0mm； 3、清洗柜配一个水池，水池规格：450*350*250mm； 4、柜门为双层结构，带缓冲功能； 5、功能配置：主柜+1个水池+1个水龙头； 6、所有工件经数控激光切割、模具冲压、数控折弯、亚弧焊接、机器打磨、抛光、拉丝而成。
1162 | 07F-神经医学科 | 男更衣 | 医疗衣物柜-6门放鞋 | =DISPIMG("ID_270356B8083141D48241B38CBE886AD2",1) | G10-AJC4-6X | A3.2.10.44.44.2502 | 910*500*1850 | 3 | 组 |  |  | 1、主要材料：冷轧钢板，具有更抗酸、更防锈、更防蚀、和涂层接触更稳固、使用年限更长等特点； 2、主要板材厚度：全0.6mm； 3、柜体为窄边框结构； 4、功能配置：主柜（上6个单开掩门+层板+挂衣杆+下3个单 开掩门带层板放鞋）； 5、五金配置：机械锁具、拉手、挂衣杆、试衣镜等； 6、所有板件经数控激光切割、模具冲压、数控折弯、焊接、机器打磨而成；表面采用抗菌粉末静电喷涂处理，具有抗菌、防锈、耐腐蚀、绝缘性高、附着力强、耐摩擦等技术特点。
1170 | 07F-神经医学科 | 茶水间 | 医疗配药操作地柜 | =DISPIMG("ID_AD24E98A535647EEA5D2DEEAD2CF5195",1) | G01-J4-A | A2.2.01.02.02.0000 | 1800*600*850 | 1 |  |  |  | 1、主要材料：柜体板件采用E0级实木多层板；柜台面采用医用级复合亚克力人造石，厚度≥12mm； 2、主要板材厚度：层板厚度为25mm，面板、侧板、门板、抽面厚度为16mm； 3、底板面离地高度120mm，保证防潮存放要求；柜底安装调节脚和踢脚板； 4、功能配置：主柜（上抽下门，内含1层活动层板）+铝合金踢脚板+ABS塑料调节脚+人造石面，不含抽内物品分类格； 5、五金配置：阻尼门铰、三节路轨、锁具、拉手、连接件等； 6、封边：采用见光面为2.0mm厚全自动封边工艺，防水、防潮、不变色。
1171 | 07F-神经医学科 | 茶水间 | 医疗配药洗消柜 | =DISPIMG("ID_62324AD67AAE4CA0B58DB78907ABEC7F",1) | G02-J1 | A2.2.02.02.01.0001 | 800*600*850 | 1 |  |  |  | 1、主要材料：所有板件采用E0级实木多层板；柜台面采用医用级复合亚克力人造石，厚度≥12mm； 2、主要板材厚度：面板、侧板、门板、抽面厚度为16mm； 3、底板面离地高度120mm；柜底安装调节脚和踢脚板； 4、功能配置：主柜+铝合金踢脚板+ABS塑料调节脚+人造石面+人造石洗手盆带不锈钢下水器，不含水龙头； 5、五金配置：阻尼门铰、锁具、拉手、连接件等； 6、封边：采用见光面为2.0mm厚全自动封边工艺，防水、防潮、不变色。
1175 | 07F-神经医学科 | 配药 | 大输液柜_L | =DISPIMG("ID_760979343DB6436BA62FB9BE87DAA913",1) | G50-AJD1 | A3.2.50.45.04.0001 | 520*650*2000 | 1 | 组 |  |  | 1、主要材料：电解钢板，具有更抗酸、更防锈、更防蚀、和涂层接触更稳固、使用年限更长等特点； 2、主要板材厚度：柜门和抽面用1.0mm，其它用0.8mm，踢脚线面贴SUS316不锈钢1.0mm； 3、柜体为窄边框结构，柜门为隐藏式折边拉手，双层结构； 4、功能配置：主柜(5套模块化轨道+六个配对模块ABS活动抽篮+抽屉+标签卡)； 5、五金配置：门轴、三节路轨、锁具、一体折弯拉手等； 6、所有板件经数控激光切割、模具冲压、数控折弯、焊接、机器打磨而成；表面采用抗菌粉末静电喷涂处理，具有抗菌、防锈、耐腐蚀、绝缘性高、附着力强、耐摩擦等技术特点。
1176 | 07F-神经医学科 | 配药 | 医疗配药操作组合柜 | =DISPIMG("ID_3ACD9D414D4D431C985581A833BB4C30",1) | G28-AJD1G | A3.2.28.45.08.0002 | 880*400/650*850/2000 | 2 |  |  |  | 1、主要材料：电解钢板，具有更抗酸、更防锈、更防蚀、和涂层接触更稳固、使用年限更长等特点；柜台面采用医用级复合亚克力人造石，厚度≥12mm； 2、主要板材厚度：背架、层板托架用1.5mm，柜门、抽面、背架背板用1.0mm，其它用0.8mm；踢脚线面贴SUS316不锈钢1.0mm； 3、柜体为窄边框结构；柜门为隐藏式折边拉手，双层结构； 4、功能配置：背架+吊柜+操作柜+人造石面+活动井字ABS塑料隔板+标签卡+五孔插座+电源开关+LED灯条； 5、五金配置：阻尼门铰、三节路轨、锁具、一体折弯拉手等； 6、所有板件经数控激光切割、模具冲压、数控折弯、焊接、机器打磨而成；表面采用抗菌粉末静电喷涂处理，具有抗菌、防锈、耐腐蚀、绝缘性高、附着力强、耐摩擦等技术特点。
1177 | 07F-神经医学科 | 配药 | 医疗配药操作组合柜 | =DISPIMG("ID_E71D24D50A2E4E3794F670F1F1DBFDC9",1) | G28-AJD1G-S | A3.2.28.45.20.0001 | 880*400/650*850/2000 | 4 |  |  |  | 1、主要材料：电解钢板，具有更抗酸、更防锈、更防蚀、和涂层接触更稳固、使用年限更长等特点；柜台面采用医用级复合亚克力人造石，厚度≥12mm； 2、主要板材厚度：背架、层板托架用1.5mm，柜门、抽面、背架背板用1.0mm，其它用0.8mm；踢脚线面贴SUS316不锈钢1.0mm； 3、柜体为窄边框结构；柜门为隐藏式折边拉手，双层结构；背板上配有电源开关； 4、功能配置：背架+带LED灯带吊柜+操作地柜+活动井字ABS塑料隔板+人造石面； 5、五金配置：阻尼门铰、三节路轨、锁具、一体折弯拉手等； 6、所有板件经数控激光切割、模具冲压、数控折弯、焊接、机器打磨而成；表面采用抗菌粉末静电喷涂处理，具有抗菌、防锈、耐腐蚀、绝缘性高、附着力强、耐摩擦等技术特点。
1178 | 07F-神经医学科 | 配药 | 医疗配药操作组合柜 | =DISPIMG("ID_B4A9BCFB2C654485A43A99E9326E2A5E",1) | G28-AJDG1 | 3.2.28.45.19.0000 | 1040*400/650*850*2000 | 2 |  |  |  | 1、主要材料：电解钢板，具有更抗酸、更防锈、更防蚀、和涂层接触更稳固、使用年限更长等特点；柜台面采用医用级复合亚克力人造石，厚度≥12mm； 2、主要板材厚度：背架、层板托架用1.5mm，柜门、抽面、背架背板用1.0mm，其它用0.8mm；踢脚线面贴SUS316不锈钢1.0mm； 3、柜体为窄边框结构；柜门为隐藏式折边拉手，双层结构；背板上配有电源开关； 4、功能配置：背架+带LED灯带吊柜+电源开关+操作地柜+人造石面； 5、五金配置：阻尼门铰、三节路轨、锁具、一体折弯拉手等； 6、所有板件经数控激光切割、模具冲压、数控折弯、焊接、机器打磨而成；表面采用抗菌粉末静电喷涂处理，具有抗菌、防锈、耐腐蚀、绝缘性高、附着力强、耐摩擦等技术特点。
1179 | 07F-神经医学科 | 配药 | 医疗配药分类垃圾组合柜 | =DISPIMG("ID_28A9005D8ADD4FC09C431F6CAC2EB5EB",1) | G28-AJD9 | A2.2.28.45.26.2402 | 880*650*2000 | 1 |  |  |  | 1、主要材料：电解钢板，具有更抗酸、更防锈、更防蚀、和涂层接触更稳固、使用年限更长等特点；柜台面采用医用级复合亚克力人造石，厚度≥12mm； 2、主要板材厚度：背架用1.5mm，柜门用1.0mm；其它用0.8mm；踢脚线面贴1.0mm316不锈钢； 3、柜体为窄边框结构，柜门为隐藏式折边拉手，双层结构；柜体下方配有脚踏板，通过脚踏传动系统可使台面上的ABS塑料翻盖向上翻转70度； 4、功能配置：背架+吊柜+主柜+塑料调节脚+脚踏装置+ABS塑料翻盖板+塑料脚踏板+304不锈钢合页+304不锈钢漏斗+人造台面+垃圾桶+丝印标识； 5、五金配置：脚踏装置、阻尼门铰、一体折弯拉手等； 6、所有板件经数控激光切割、模具冲压、数控折弯、焊接、机器打磨而成；表面采用抗菌粉末静电喷涂处理，具有抗菌、防锈、耐腐蚀、绝缘性高、附着力强、耐摩擦等技术特点。
1180 | 07F-神经医学科 | 配药 | 医疗配药洗消组合柜 | =DISPIMG("ID_9805312B34AC4F22B5101CAD357E365E",1) | G28-AJD10 | A2.2.28.45.28.2402 | 800*650*2000 | 1 |  |  |  | 1、主要材料：电解钢板，具有更抗酸、更防锈、更防蚀、和涂层接触更稳固、使用年限更长等特点；柜台面采用医用级复合亚克力人造石，厚度≥12mm； 2、主要板材厚度：背架用1.5mm，柜门、抽面、背架背板用1.0mm，其它用0.8mm；踢脚线面贴1.0mm316不锈钢； 3、柜体为窄边框结构；柜门为隐藏式折边拉手，双层结构； 4、功能配置：背架+吊柜+洗消柜+人造石面+不锈钢水盆带不锈钢下水器，不含水龙头； 5、五金配置：阻尼门铰、一体折弯拉手等； 6、所有板件经数控激光切割、模具冲压、数控折弯、焊接、机器打磨而成；表面采用抗菌粉末静电喷涂处理，具有抗菌、防锈、耐腐蚀、绝缘性高、附着力强、耐摩擦等技术特点。
1196 | 08F-神经医学科 | VIP病房-套间(共2间) | 医疗配药操作地柜 | =DISPIMG("ID_31690EF7F5CA48619B3C89C8A3F2C9A3",1) | G01-J4-A | A2.2.01.02.02.0000 | 2000*600*850 | 1 |  |  |  | 1、主要材料：柜体板件采用E0级实木多层板；柜台面采用医用级复合亚克力人造石，厚度≥12mm； 2、主要板材厚度：层板厚度为25mm，面板、侧板、门板、抽面厚度为16mm； 3、底板面离地高度120mm，保证防潮存放要求；柜底安装调节脚和踢脚板； 4、功能配置：主柜（上抽下门，内含1层活动层板）+铝合金踢脚板+ABS塑料调节脚+人造石面，不含抽内物品分类格； 5、五金配置：阻尼门铰、三节路轨、锁具、拉手、连接件等； 6、封边：采用见光面为2.0mm厚全自动封边工艺，防水、防潮、不变色。
1197 | 08F-神经医学科 | VIP病房-套间(共2间) | 医疗配药操作地柜 | =DISPIMG("ID_9805998A75FF4F3294E0308718E45AEF",1) | G01-J4-A | A2.2.01.02.02.0000 | 1200*600*850 | 1 |  |  |  | 1、主要材料：柜体板件采用E0级实木多层板；柜台面采用医用级复合亚克力人造石，厚度≥12mm； 2、主要板材厚度：层板厚度为25mm，面板、侧板、门板、抽面厚度为16mm； 3、底板面离地高度120mm，保证防潮存放要求；柜底安装调节脚和踢脚板； 4、功能配置：主柜（上抽下门，内含1层活动层板）+铝合金踢脚板+ABS塑料调节脚+人造石面，不含抽内物品分类格； 5、五金配置：阻尼门铰、三节路轨、锁具、拉手、连接件等； 6、封边：采用见光面为2.0mm厚全自动封边工艺，防水、防潮、不变色。
1198 | 08F-神经医学科 | VIP病房-套间(共2间) | 医疗配药洗消柜 | =DISPIMG("ID_7B9AF473CFB74E9D98930746F7103E5F",1) | G02-J1 | A2.2.02.02.01.0001 | 800*600*850 | 2 |  |  |  | 1、主要材料：所有板件采用E0级实木多层板；柜台面采用医用级复合亚克力人造石，厚度≥12mm； 2、主要板材厚度：面板、侧板、门板、抽面厚度为16mm； 3、底板面离地高度120mm；柜底安装调节脚和踢脚板； 4、功能配置：主柜+铝合金踢脚板+ABS塑料调节脚+人造石面+人造石洗手盆带不锈钢下水器，不含水龙头； 5、五金配置：阻尼门铰、锁具、拉手、连接件等； 6、封边：采用见光面为2.0mm厚全自动封边工艺，防水、防潮、不变色。
1202 | 08F-神经医学科 | 主任办 | 医用水柜 | =DISPIMG("ID_41F533E7A71B46A9A7CB4E9FE3703FC3",1) | G05-J1-A | A2.2.05.02.02.0001 | 800*440*862 | 1 | 组 |  |  | 1、主要材料：所有板件采用E0级实木多层板；柜台面采用医用级复合亚克力人造石，厚度≥12mm； 2、主要板材厚度：顶板、活动层板厚度为25mm，侧板、门板、背板、抽面厚度为16mm； 3、功能配置：主柜（上抽下门+1件活动层板）+人造石面； 4、五金配置：阻尼门铰、三节路轨、拉手、连接件等； 5、封边：采用见光面为2.0mm厚全自动封边工艺，防水、防潮、不变色。
1203 | 08F-神经医学科 | 主任办 | 医用资料柜_R | =DISPIMG("ID_1AC2F9EA45244795BCA2DBA9F81291B9",1) | G07-K3 | A2.2.07.01.03.0001 | 1300*420*2000 | 1 | 组 |  |  | 1、主要材料：所有板件采用E0级实木颗粒板； 2、主要板材厚度：顶板、层板厚度为25mm，侧板、门板、底板厚度为16mm； 3、功能配置：主柜（上下均为对开门，上木框玻璃门+2件活层，下木门+1件活层；带锁）+衣柜（内设2件活层配伸缩衣架）； 4、五金配置：阻尼门铰、锁具、拉手、连接件等； 5、封边：采用见光面为2.0mm厚全自动封边工艺，防水、防潮、不变色。
1206 | 08F-神经医学科 | 值班(共6间) | 医用储物柜 | =DISPIMG("ID_27B0216139C947CBBCFF34094561FC62",1) | G09-K1-A | A2.2.09.01.01.0001 | 800*600*2000 | 9 | 组 |  |  | 1、主要材料：所有板件采用E0级实木颗粒板； 2、主要板材厚度：顶板、层板厚度为25mm，侧板、门板、底板厚度为16mm； 3、功能配置：主柜（上下各分二层，对开门）； 4、五金配置：阻尼门铰、锁具、拉手、连接件等； 5、封边：采用见光面为2.0mm厚全自动封边工艺，防水、防潮、不变色。
1212 | 08F-神经医学科 | 医生办 | 医用资料柜 | =DISPIMG("ID_DF41EE9B358946F9B8D6259FF9BF91F4",1) | G07-K1-A | A2.2.07.01.01.0001 | 800*420*2000 | 3 | 组 |  |  | 1、主要材料：所有板件采用E0级实木颗粒板； 2、主要板材厚度：顶板、层板厚度为25mm，侧板、门板、底板厚度为16mm； 3、功能配置：主柜（上下掩门，上木框玻璃门+2件活层，下木门+1件活层）； 4、五金配置：阻尼门铰、锁具、拉手、连接件等； 5、封边：采用见光面为2.0mm厚全自动封边工艺，防水、防潮、不变色。
1214 | 08F-神经医学科 | 女更衣 | 换鞋柜 | =DISPIMG("ID_1BD682A9093B4FE2BF5671E150F07F1F",1) | G11-AJA14-A | 3.2.11.44.16.0002 | 1200*400*450 | 2 | 组 |  |  | 1、主要材料：冷轧钢板，具有抗酸、防锈、防蚀等特点； 2、主要板材厚度：侧板、门板、顶板、底板、层板用0.8mm； 3、柜体为窄边框结构； 4、功能配置：主柜（内含层板）+西皮软包； 5、所有板件经数控激光切割、模具冲压、数控折弯、焊接、机器打磨而成；表面采用抗菌粉末静电喷涂处理，具有抗菌、防锈、耐腐蚀、绝缘性高、附着力强、耐摩擦等技术特点。
1215 | 08F-神经医学科 | 女更衣 | 医疗衣物柜-4门放鞋 | =DISPIMG("ID_671C9F6E845A426E99C108559E0630F8",1) | G10-AJC4-4X | A3.2.10.44.44.2501 | 615*500*1850 | 2 | 组 |  |  | 1、主要材料：冷轧钢板，具有更抗酸、更防锈、更防蚀、和涂层接触更稳固、使用年限更长等特点； 2、主要板材厚度：全0.6mm； 3、柜体为窄边框结构； 4、功能配置：主柜（上4个单开掩门+层板+挂衣杆+下2个单 开掩门带层板放鞋）； 5、五金配置：机械锁具、拉手、挂衣杆、试衣镜等； 6、所有板件经数控激光切割、模具冲压、数控折弯、焊接、机器打磨而成；表面采用抗菌粉末静电喷涂处理，具有抗菌、防锈、耐腐蚀、绝缘性高、附着力强、耐摩擦等技术特点。
1216 | 08F-神经医学科 | 女更衣 | 医疗衣物柜-6门放鞋 | =DISPIMG("ID_CC042629B23A4D1C90A188FD084E2AE0",1) | G10-AJC4-6X | A3.2.10.44.44.2502 | 910*500*1850 | 10 | 组 |  |  | 1、主要材料：冷轧钢板，具有更抗酸、更防锈、更防蚀、和涂层接触更稳固、使用年限更长等特点； 2、主要板材厚度：全0.6mm； 3、柜体为窄边框结构； 4、功能配置：主柜（上6个单开掩门+层板+挂衣杆+下3个单 开掩门带层板放鞋）； 5、五金配置：机械锁具、拉手、挂衣杆、试衣镜等； 6、所有板件经数控激光切割、模具冲压、数控折弯、焊接、机器打磨而成；表面采用抗菌粉末静电喷涂处理，具有抗菌、防锈、耐腐蚀、绝缘性高、附着力强、耐摩擦等技术特点。
1221 | 08F-神经医学科 | 护士站 | 医疗配药操作地柜 | =DISPIMG("ID_9BEBED5C63DB4D84884DE305D553EE00",1) | G01-J4-A | A2.2.01.02.02.0000 | 4000*600*850 | 1 |  |  |  | 1、主要材料：柜体板件采用E0级实木多层板；柜台面采用医用级复合亚克力人造石，厚度≥12mm； 2、主要板材厚度：层板厚度为25mm，面板、侧板、门板、抽面厚度为16mm； 3、底板面离地高度120mm，保证防潮存放要求；柜底安装调节脚和踢脚板； 4、功能配置：主柜（上抽下门，内含1层活动层板）+铝合金踢脚板+ABS塑料调节脚+人造石面，不含抽内物品分类格； 5、五金配置：阻尼门铰、三节路轨、锁具、拉手、连接件等； 6、封边：采用见光面为2.0mm厚全自动封边工艺，防水、防潮、不变色。
1222 | 08F-神经医学科 | 护士站 | 医疗配药洗消柜 | =DISPIMG("ID_FBB4CC6F22C94452B81D37CC1C4BF73E",1) | G02-J1 | A2.2.02.02.01.0001 | 800*600*850 | 1 |  |  |  | 1、主要材料：所有板件采用E0级实木多层板；柜台面采用医用级复合亚克力人造石，厚度≥12mm； 2、主要板材厚度：面板、侧板、门板、抽面厚度为16mm； 3、底板面离地高度120mm；柜底安装调节脚和踢脚板； 4、功能配置：主柜+铝合金踢脚板+ABS塑料调节脚+人造石面+人造石洗手盆带不锈钢下水器，不含水龙头； 5、五金配置：阻尼门铰、锁具、拉手、连接件等； 6、封边：采用见光面为2.0mm厚全自动封边工艺，防水、防潮、不变色。
1225 | 08F-神经医学科 | 护长办 | 医用资料柜 | =DISPIMG("ID_653EA4AF12DC47D4A894719A463990F8",1) | G07-K1-A | A2.2.07.01.01.0001 | 800*420*2000 | 1 | 组 |  |  | 1、主要材料：所有板件采用E0级实木颗粒板； 2、主要板材厚度：顶板、层板厚度为25mm，侧板、门板、底板厚度为16mm； 3、功能配置：主柜（上下掩门，上木框玻璃门+2件活层，下木门+1件活层）； 4、五金配置：阻尼门铰、锁具、拉手、连接件等； 5、封边：采用见光面为2.0mm厚全自动封边工艺，防水、防潮、不变色。
1226 | 08F-神经医学科 | 护长办 | 医用资料柜_R | =DISPIMG("ID_1CA4E2E44DD14E7BBFD97F340920C445",1) | G07-K3 | A2.2.07.01.03.0001 | 1300*420*2000 | 1 | 组 |  |  | 1、主要材料：所有板件采用E0级实木颗粒板； 2、主要板材厚度：顶板、层板厚度为25mm，侧板、门板、底板厚度为16mm； 3、功能配置：主柜（上下均为对开门，上木框玻璃门+2件活层，下木门+1件活层；带锁）+衣柜（内设2件活层配伸缩衣架）； 4、五金配置：阻尼门铰、锁具、拉手、连接件等； 5、封边：采用见光面为2.0mm厚全自动封边工艺，防水、防潮、不变色。
1229 | 08F-神经医学科 | 污洗 | 污洗柜 | =DISPIMG("ID_5938827A0CFB4F47BD06D4D2CE3EA63A",1) | G14-W1-B | 3.2.14.41.09.2401 | 600*550*1050 | 3 | 组 |  |  | 1、主要材料：采用304不锈钢板材，具有不易生锈、防蚀等特点； 2、主要板材厚度：台面、水池板用1.0mm；侧板、门板用0.8mm；加强管料用1.0mm； 3、清洗柜配一个水池，水池规格：450*350*250mm； 4、柜门为双层结构，带缓冲功能； 5、功能配置：主柜+1个水池+1个水龙头； 6、所有工件经数控激光切割、模具冲压、数控折弯、亚弧焊接、机器打磨、抛光、拉丝而成。
1230 | 08F-神经医学科 | 治疗室(共2间) | 医疗配药操作组合柜 | =DISPIMG("ID_93BD49A4DEF44CEF832C40983549EA3B",1) | G28-AJD1G | A3.2.28.45.08.0002 | 880*400/650*850/2000 | 4 |  |  |  | 1、主要材料：电解钢板，具有更抗酸、更防锈、更防蚀、和涂层接触更稳固、使用年限更长等特点；柜台面采用医用级复合亚克力人造石，厚度≥12mm； 2、主要板材厚度：背架、层板托架用1.5mm，柜门、抽面、背架背板用1.0mm，其它用0.8mm；踢脚线面贴SUS316不锈钢1.0mm； 3、柜体为窄边框结构；柜门为隐藏式折边拉手，双层结构； 4、功能配置：背架+吊柜+操作柜+人造石面+活动井字ABS塑料隔板+标签卡+五孔插座+电源开关+LED灯条； 5、五金配置：阻尼门铰、三节路轨、锁具、一体折弯拉手等； 6、所有板件经数控激光切割、模具冲压、数控折弯、焊接、机器打磨而成；表面采用抗菌粉末静电喷涂处理，具有抗菌、防锈、耐腐蚀、绝缘性高、附着力强、耐摩擦等技术特点。
1231 | 08F-神经医学科 | 治疗室(共2间) | 医疗配药操作组合柜 | =DISPIMG("ID_64CDBF7F12EE46608C15F3D6F7C0A94A",1) | G28-AJD1G-S | A3.2.28.45.20.0001 | 880*400/650*850/2000 | 3 |  |  |  | 1、主要材料：电解钢板，具有更抗酸、更防锈、更防蚀、和涂层接触更稳固、使用年限更长等特点；柜台面采用医用级复合亚克力人造石，厚度≥12mm； 2、主要板材厚度：背架、层板托架用1.5mm，柜门、抽面、背架背板用1.0mm，其它用0.8mm；踢脚线面贴SUS316不锈钢1.0mm； 3、柜体为窄边框结构；柜门为隐藏式折边拉手，双层结构；背板上配有电源开关； 4、功能配置：背架+带LED灯带吊柜+操作地柜+活动井字ABS塑料隔板+人造石面； 5、五金配置：阻尼门铰、三节路轨、锁具、一体折弯拉手等； 6、所有板件经数控激光切割、模具冲压、数控折弯、焊接、机器打磨而成；表面采用抗菌粉末静电喷涂处理，具有抗菌、防锈、耐腐蚀、绝缘性高、附着力强、耐摩擦等技术特点。
1232 | 08F-神经医学科 | 治疗室(共2间) | 医疗配药操作组合柜 | =DISPIMG("ID_FAA9EB14CF4644E88789EE4D4DD54703",1) | G28-AJDG1 | 3.2.28.45.19.0000 | 620*400/650*850*2000 | 1 |  |  |  | 1、主要材料：电解钢板，具有更抗酸、更防锈、更防蚀、和涂层接触更稳固、使用年限更长等特点；柜台面采用医用级复合亚克力人造石，厚度≥12mm； 2、主要板材厚度：背架、层板托架用1.5mm，柜门、抽面、背架背板用1.0mm，其它用0.8mm；踢脚线面贴SUS316不锈钢1.0mm； 3、柜体为窄边框结构；柜门为隐藏式折边拉手，双层结构；背板上配有电源开关； 4、功能配置：背架+带LED灯带吊柜+电源开关+操作地柜+人造石面； 5、五金配置：阻尼门铰、三节路轨、锁具、一体折弯拉手等； 6、所有板件经数控激光切割、模具冲压、数控折弯、焊接、机器打磨而成；表面采用抗菌粉末静电喷涂处理，具有抗菌、防锈、耐腐蚀、绝缘性高、附着力强、耐摩擦等技术特点。
1233 | 08F-神经医学科 | 治疗室(共2间) | 医疗配药操作组合柜 | =DISPIMG("ID_18F3D91C1C40418CB9BC9166F3A9A1F5",1) | G28-AJDG1 | 3.2.28.45.19.0000 | 1100*400/650*850*2000 | 1 |  |  |  | 1、主要材料：电解钢板，具有更抗酸、更防锈、更防蚀、和涂层接触更稳固、使用年限更长等特点；柜台面采用医用级复合亚克力人造石，厚度≥12mm； 2、主要板材厚度：背架、层板托架用1.5mm，柜门、抽面、背架背板用1.0mm，其它用0.8mm；踢脚线面贴SUS316不锈钢1.0mm； 3、柜体为窄边框结构；柜门为隐藏式折边拉手，双层结构；背板上配有电源开关； 4、功能配置：背架+带LED灯带吊柜+电源开关+操作地柜+人造石面； 5、五金配置：阻尼门铰、三节路轨、锁具、一体折弯拉手等； 6、所有板件经数控激光切割、模具冲压、数控折弯、焊接、机器打磨而成；表面采用抗菌粉末静电喷涂处理，具有抗菌、防锈、耐腐蚀、绝缘性高、附着力强、耐摩擦等技术特点。
1235 | 08F-神经医学科 | 男更衣 | 换鞋柜 | =DISPIMG("ID_8ED2EEDC445C40E2B56F311D538CC018",1) | G11-AJA14-A | 3.2.11.44.16.0002 | 1200*400*450 | 1 | 组 |  |  | 1、主要材料：冷轧钢板，具有抗酸、防锈、防蚀等特点； 2、主要板材厚度：侧板、门板、顶板、底板、层板用0.8mm； 3、柜体为窄边框结构； 4、功能配置：主柜（内含层板）+西皮软包； 5、所有板件经数控激光切割、模具冲压、数控折弯、焊接、机器打磨而成；表面采用抗菌粉末静电喷涂处理，具有抗菌、防锈、耐腐蚀、绝缘性高、附着力强、耐摩擦等技术特点。
1236 | 08F-神经医学科 | 男更衣 | 医疗衣物柜-4门放鞋 | =DISPIMG("ID_D830ABBA21AD4C0E8E3879AEE6222256",1) | G10-AJC4-4X | A3.2.10.44.44.2501 | 615*500*1850 | 2 | 组 |  |  | 1、主要材料：冷轧钢板，具有更抗酸、更防锈、更防蚀、和涂层接触更稳固、使用年限更长等特点； 2、主要板材厚度：全0.6mm； 3、柜体为窄边框结构； 4、功能配置：主柜（上4个单开掩门+层板+挂衣杆+下2个单 开掩门带层板放鞋）； 5、五金配置：机械锁具、拉手、挂衣杆、试衣镜等； 6、所有板件经数控激光切割、模具冲压、数控折弯、焊接、机器打磨而成；表面采用抗菌粉末静电喷涂处理，具有抗菌、防锈、耐腐蚀、绝缘性高、附着力强、耐摩擦等技术特点。
1237 | 08F-神经医学科 | 男更衣 | 医疗衣物柜-6门放鞋 | =DISPIMG("ID_8F4F8B01D72B428AA3873FD75536B19E",1) | G10-AJC4-6X | A3.2.10.44.44.2502 | 910*500*1850 | 6 | 组 |  |  | 1、主要材料：冷轧钢板，具有更抗酸、更防锈、更防蚀、和涂层接触更稳固、使用年限更长等特点； 2、主要板材厚度：全0.6mm； 3、柜体为窄边框结构； 4、功能配置：主柜（上6个单开掩门+层板+挂衣杆+下3个单 开掩门带层板放鞋）； 5、五金配置：机械锁具、拉手、挂衣杆、试衣镜等； 6、所有板件经数控激光切割、模具冲压、数控折弯、焊接、机器打磨而成；表面采用抗菌粉末静电喷涂处理，具有抗菌、防锈、耐腐蚀、绝缘性高、附着力强、耐摩擦等技术特点。
1238 | 08F-神经医学科 | 病人活动空间 | 医疗配药操作地柜 | =DISPIMG("ID_A18481DA95824B7783C75EA7DF930BE8",1) | G01-J4-A | A2.2.01.02.02.0000 | 2500*600*850 | 1 |  |  |  | 1、主要材料：柜体板件采用E0级实木多层板；柜台面采用医用级复合亚克力人造石，厚度≥12mm； 2、主要板材厚度：层板厚度为25mm，面板、侧板、门板、抽面厚度为16mm； 3、底板面离地高度120mm，保证防潮存放要求；柜底安装调节脚和踢脚板； 4、功能配置：主柜（上抽下门，内含1层活动层板）+铝合金踢脚板+ABS塑料调节脚+人造石面，不含抽内物品分类格； 5、五金配置：阻尼门铰、三节路轨、锁具、拉手、连接件等； 6、封边：采用见光面为2.0mm厚全自动封边工艺，防水、防潮、不变色。
1239 | 08F-神经医学科 | 病人活动空间 | 医疗配药操作地柜 | =DISPIMG("ID_3925EFB273A3468C98A56937F8AB8E42",1) | G01-J4-A | A2.2.01.02.02.0000 | 1100*600*850 | 1 |  |  |  | 1、主要材料：柜体板件采用E0级实木多层板；柜台面采用医用级复合亚克力人造石，厚度≥12mm； 2、主要板材厚度：层板厚度为25mm，面板、侧板、门板、抽面厚度为16mm； 3、底板面离地高度120mm，保证防潮存放要求；柜底安装调节脚和踢脚板； 4、功能配置：主柜（上抽下门，内含1层活动层板）+铝合金踢脚板+ABS塑料调节脚+人造石面，不含抽内物品分类格； 5、五金配置：阻尼门铰、三节路轨、锁具、拉手、连接件等； 6、封边：采用见光面为2.0mm厚全自动封边工艺，防水、防潮、不变色。
1240 | 08F-神经医学科 | 病人活动空间 | 医疗配药洗消柜 | =DISPIMG("ID_53AB33A01E9249C18C545110B84D42A9",1) | G02-J1 | A2.2.02.02.01.0001 | 800*600*850 | 1 |  |  |  | 1、主要材料：所有板件采用E0级实木多层板；柜台面采用医用级复合亚克力人造石，厚度≥12mm； 2、主要板材厚度：面板、侧板、门板、抽面厚度为16mm； 3、底板面离地高度120mm；柜底安装调节脚和踢脚板； 4、功能配置：主柜+铝合金踢脚板+ABS塑料调节脚+人造石面+人造石洗手盆带不锈钢下水器，不含水龙头； 5、五金配置：阻尼门铰、锁具、拉手、连接件等； 6、封边：采用见光面为2.0mm厚全自动封边工艺，防水、防潮、不变色。
1250 | 08F-神经医学科 | 示教 | 医用资料柜 | =DISPIMG("ID_C8073A84076543199521B97D40CF7848",1) | G07-K1-A | A2.2.07.01.01.0001 | 800*420*2000 | 4 | 组 |  |  | 1、主要材料：所有板件采用E0级实木颗粒板； 2、主要板材厚度：顶板、层板厚度为25mm，侧板、门板、底板厚度为16mm； 3、功能配置：主柜（上下掩门，上木框玻璃门+2件活层，下木门+1件活层）； 4、五金配置：阻尼门铰、锁具、拉手、连接件等； 5、封边：采用见光面为2.0mm厚全自动封边工艺，防水、防潮、不变色。
1251 | 08F-神经医学科 | 茶水 | 医疗配药操作地柜 | =DISPIMG("ID_F49F356A72AA4FA084F6665AFAF8096E",1) | G01-J4-A | A2.2.01.02.02.0000 | 1800*600*850 | 1 |  |  |  | 1、主要材料：柜体板件采用E0级实木多层板；柜台面采用医用级复合亚克力人造石，厚度≥12mm； 2、主要板材厚度：层板厚度为25mm，面板、侧板、门板、抽面厚度为16mm； 3、底板面离地高度120mm，保证防潮存放要求；柜底安装调节脚和踢脚板； 4、功能配置：主柜（上抽下门，内含1层活动层板）+铝合金踢脚板+ABS塑料调节脚+人造石面，不含抽内物品分类格； 5、五金配置：阻尼门铰、三节路轨、锁具、拉手、连接件等； 6、封边：采用见光面为2.0mm厚全自动封边工艺，防水、防潮、不变色。
1252 | 08F-神经医学科 | 茶水 | 医疗配药洗消柜 | =DISPIMG("ID_21EE926DDD1B44CA83FCBB2090FDAF5D",1) | G02-J1 | A2.2.02.02.01.0001 | 800*600*850 | 1 |  |  |  | 1、主要材料：所有板件采用E0级实木多层板；柜台面采用医用级复合亚克力人造石，厚度≥12mm； 2、主要板材厚度：面板、侧板、门板、抽面厚度为16mm； 3、底板面离地高度120mm；柜底安装调节脚和踢脚板； 4、功能配置：主柜+铝合金踢脚板+ABS塑料调节脚+人造石面+人造石洗手盆带不锈钢下水器，不含水龙头； 5、五金配置：阻尼门铰、锁具、拉手、连接件等； 6、封边：采用见光面为2.0mm厚全自动封边工艺，防水、防潮、不变色。
1253 | 08F-神经医学科 | 被服 | 医用储物柜 | =DISPIMG("ID_518E6AF2F9CB4EB3AADADEE61197A425",1) | G09-AJD3 | 3.2.09.45.10.0001 | 950*560*1950 | 3 | 组 |  |  | 1、主要材料：电解钢板，具有更抗酸、更防锈、更防蚀、和涂层接触更稳固、使用年限更长等特点； 2、主要板材厚度：门板用1.0mm，其它用0.8mm；踢脚线面贴SUS316不锈钢1.0mm； 3、柜体为窄边框结构，柜门为隐藏式折边拉手，双层结构； 4、功能配置：主柜(上、下对开掩门内共配4块活层板+标签卡)； 5、五金配置：阻尼门铰、一体折弯拉手等； 6、所有板件经数控激光切割、模具冲压、数控折弯、焊接、机器打磨而成；表面采用抗菌粉末静电喷涂处理，具有抗菌、防锈、耐腐蚀、绝缘性高、附着力强、耐摩擦等技术特点。
1259 | 08F-神经医学科 | 配药 | 大输液柜_L | =DISPIMG("ID_F6C0C11070554B1FA18DE7D7EC5E1270",1) | G50-AJD1 | A3.2.50.45.04.0001 | 520*650*2000 | 1 | 组 |  |  | 1、主要材料：电解钢板，具有更抗酸、更防锈、更防蚀、和涂层接触更稳固、使用年限更长等特点； 2、主要板材厚度：柜门和抽面用1.0mm，其它用0.8mm，踢脚线面贴SUS316不锈钢1.0mm； 3、柜体为窄边框结构，柜门为隐藏式折边拉手，双层结构； 4、功能配置：主柜(5套模块化轨道+六个配对模块ABS活动抽篮+抽屉+标签卡)； 5、五金配置：门轴、三节路轨、锁具、一体折弯拉手等； 6、所有板件经数控激光切割、模具冲压、数控折弯、焊接、机器打磨而成；表面采用抗菌粉末静电喷涂处理，具有抗菌、防锈、耐腐蚀、绝缘性高、附着力强、耐摩擦等技术特点。
1260 | 08F-神经医学科 | 配药 | 医疗配药操作组合柜 | =DISPIMG("ID_68D415D6F9554B5D9BF29F1F449AE07A",1) | G28-AJD1G | A3.2.28.45.08.0002 | 880*400/650*850/2000 | 2 |  |  |  | 1、主要材料：电解钢板，具有更抗酸、更防锈、更防蚀、和涂层接触更稳固、使用年限更长等特点；柜台面采用医用级复合亚克力人造石，厚度≥12mm； 2、主要板材厚度：背架、层板托架用1.5mm，柜门、抽面、背架背板用1.0mm，其它用0.8mm；踢脚线面贴SUS316不锈钢1.0mm； 3、柜体为窄边框结构；柜门为隐藏式折边拉手，双层结构； 4、功能配置：背架+吊柜+操作柜+人造石面+活动井字ABS塑料隔板+标签卡+五孔插座+电源开关+LED灯条； 5、五金配置：阻尼门铰、三节路轨、锁具、一体折弯拉手等； 6、所有板件经数控激光切割、模具冲压、数控折弯、焊接、机器打磨而成；表面采用抗菌粉末静电喷涂处理，具有抗菌、防锈、耐腐蚀、绝缘性高、附着力强、耐摩擦等技术特点。
1261 | 08F-神经医学科 | 配药 | 医疗配药操作组合柜 | =DISPIMG("ID_E2DFBE39A4A24D6CAD0F458D48B95F54",1) | G28-AJD1G-S | A3.2.28.45.20.0001 | 880*400/650*850/2000 | 4 |  |  |  | 1、主要材料：电解钢板，具有更抗酸、更防锈、更防蚀、和涂层接触更稳固、使用年限更长等特点；柜台面采用医用级复合亚克力人造石，厚度≥12mm； 2、主要板材厚度：背架、层板托架用1.5mm，柜门、抽面、背架背板用1.0mm，其它用0.8mm；踢脚线面贴SUS316不锈钢1.0mm； 3、柜体为窄边框结构；柜门为隐藏式折边拉手，双层结构；背板上配有电源开关； 4、功能配置：背架+带LED灯带吊柜+操作地柜+活动井字ABS塑料隔板+人造石面； 5、五金配置：阻尼门铰、三节路轨、锁具、一体折弯拉手等； 6、所有板件经数控激光切割、模具冲压、数控折弯、焊接、机器打磨而成；表面采用抗菌粉末静电喷涂处理，具有抗菌、防锈、耐腐蚀、绝缘性高、附着力强、耐摩擦等技术特点。
1262 | 08F-神经医学科 | 配药 | 医疗配药操作组合柜 | =DISPIMG("ID_B12269B4CCFA4950B489C0BAC87A8068",1) | G28-AJDG1 | 3.2.28.45.19.0000 | 1040*400/650*850*2000 | 2 |  |  |  | 1、主要材料：电解钢板，具有更抗酸、更防锈、更防蚀、和涂层接触更稳固、使用年限更长等特点；柜台面采用医用级复合亚克力人造石，厚度≥12mm； 2、主要板材厚度：背架、层板托架用1.5mm，柜门、抽面、背架背板用1.0mm，其它用0.8mm；踢脚线面贴SUS316不锈钢1.0mm； 3、柜体为窄边框结构；柜门为隐藏式折边拉手，双层结构；背板上配有电源开关； 4、功能配置：背架+带LED灯带吊柜+电源开关+操作地柜+人造石面； 5、五金配置：阻尼门铰、三节路轨、锁具、一体折弯拉手等； 6、所有板件经数控激光切割、模具冲压、数控折弯、焊接、机器打磨而成；表面采用抗菌粉末静电喷涂处理，具有抗菌、防锈、耐腐蚀、绝缘性高、附着力强、耐摩擦等技术特点。
1263 | 08F-神经医学科 | 配药 | 医疗配药分类垃圾组合柜 | =DISPIMG("ID_04A42088E22844E988AE044A87FAE761",1) | G28-AJD9 | A2.2.28.45.26.2402 | 880*650*2000 | 1 |  |  |  | 1、主要材料：电解钢板，具有更抗酸、更防锈、更防蚀、和涂层接触更稳固、使用年限更长等特点；柜台面采用医用级复合亚克力人造石，厚度≥12mm； 2、主要板材厚度：背架用1.5mm，柜门用1.0mm；其它用0.8mm；踢脚线面贴1.0mm316不锈钢； 3、柜体为窄边框结构，柜门为隐藏式折边拉手，双层结构；柜体下方配有脚踏板，通过脚踏传动系统可使台面上的ABS塑料翻盖向上翻转70度； 4、功能配置：背架+吊柜+主柜+塑料调节脚+脚踏装置+ABS塑料翻盖板+塑料脚踏板+304不锈钢合页+304不锈钢漏斗+人造台面+垃圾桶+丝印标识； 5、五金配置：脚踏装置、阻尼门铰、一体折弯拉手等； 6、所有板件经数控激光切割、模具冲压、数控折弯、焊接、机器打磨而成；表面采用抗菌粉末静电喷涂处理，具有抗菌、防锈、耐腐蚀、绝缘性高、附着力强、耐摩擦等技术特点。
1264 | 08F-神经医学科 | 配药 | 医疗配药洗消组合柜 | =DISPIMG("ID_9E95D29F048A47B7A1CBE31DD610A6E8",1) | G28-AJD10 | A2.2.28.45.28.2402 | 800*650*2000 | 1 |  |  |  | 1、主要材料：电解钢板，具有更抗酸、更防锈、更防蚀、和涂层接触更稳固、使用年限更长等特点；柜台面采用医用级复合亚克力人造石，厚度≥12mm； 2、主要板材厚度：背架用1.5mm，柜门、抽面、背架背板用1.0mm，其它用0.8mm；踢脚线面贴1.0mm316不锈钢； 3、柜体为窄边框结构；柜门为隐藏式折边拉手，双层结构； 4、功能配置：背架+吊柜+洗消柜+人造石面+不锈钢水盆带不锈钢下水器，不含水龙头； 5、五金配置：阻尼门铰、一体折弯拉手等； 6、所有板件经数控激光切割、模具冲压、数控折弯、焊接、机器打磨而成；表面采用抗菌粉末静电喷涂处理，具有抗菌、防锈、耐腐蚀、绝缘性高、附着力强、耐摩擦等技术特点。
1280 | 09F-神经医学科 | VIP病房-套间(共2间) | 医疗配药操作地柜 | =DISPIMG("ID_1A631E1ECB254BE399003108C2ACE6B6",1) | G01-J4-A | A2.2.01.02.02.0000 | 2000*600*850 | 1 |  |  |  | 1、主要材料：柜体板件采用E0级实木多层板；柜台面采用医用级复合亚克力人造石，厚度≥12mm； 2、主要板材厚度：层板厚度为25mm，面板、侧板、门板、抽面厚度为16mm； 3、底板面离地高度120mm，保证防潮存放要求；柜底安装调节脚和踢脚板； 4、功能配置：主柜（上抽下门，内含1层活动层板）+铝合金踢脚板+ABS塑料调节脚+人造石面，不含抽内物品分类格； 5、五金配置：阻尼门铰、三节路轨、锁具、拉手、连接件等； 6、封边：采用见光面为2.0mm厚全自动封边工艺，防水、防潮、不变色。
1281 | 09F-神经医学科 | VIP病房-套间(共2间) | 医疗配药操作地柜 | =DISPIMG("ID_400478B7B8A945B1BD08C1BF4EF6D1FF",1) | G01-J4-A | A2.2.01.02.02.0000 | 1200*600*850 | 1 |  |  |  | 1、主要材料：柜体板件采用E0级实木多层板；柜台面采用医用级复合亚克力人造石，厚度≥12mm； 2、主要板材厚度：层板厚度为25mm，面板、侧板、门板、抽面厚度为16mm； 3、底板面离地高度120mm，保证防潮存放要求；柜底安装调节脚和踢脚板； 4、功能配置：主柜（上抽下门，内含1层活动层板）+铝合金踢脚板+ABS塑料调节脚+人造石面，不含抽内物品分类格； 5、五金配置：阻尼门铰、三节路轨、锁具、拉手、连接件等； 6、封边：采用见光面为2.0mm厚全自动封边工艺，防水、防潮、不变色。
1282 | 09F-神经医学科 | VIP病房-套间(共2间) | 医疗配药洗消柜 | =DISPIMG("ID_B07EFD1FEE294BAA9CD4A126A8046BF9",1) | G02-J1 | A2.2.02.02.01.0001 | 800*600*850 | 2 |  |  |  | 1、主要材料：所有板件采用E0级实木多层板；柜台面采用医用级复合亚克力人造石，厚度≥12mm； 2、主要板材厚度：面板、侧板、门板、抽面厚度为16mm； 3、底板面离地高度120mm；柜底安装调节脚和踢脚板； 4、功能配置：主柜+铝合金踢脚板+ABS塑料调节脚+人造石面+人造石洗手盆带不锈钢下水器，不含水龙头； 5、五金配置：阻尼门铰、锁具、拉手、连接件等； 6、封边：采用见光面为2.0mm厚全自动封边工艺，防水、防潮、不变色。
1286 | 09F-神经医学科 | 主任办 | 医用水柜 | =DISPIMG("ID_F287C803FD944D9587D2E45802906A59",1) | G05-J1-A | A2.2.05.02.02.0001 | 800*440*862 | 1 | 组 |  |  | 1、主要材料：所有板件采用E0级实木多层板；柜台面采用医用级复合亚克力人造石，厚度≥12mm； 2、主要板材厚度：顶板、活动层板厚度为25mm，侧板、门板、背板、抽面厚度为16mm； 3、功能配置：主柜（上抽下门+1件活动层板）+人造石面； 4、五金配置：阻尼门铰、三节路轨、拉手、连接件等； 5、封边：采用见光面为2.0mm厚全自动封边工艺，防水、防潮、不变色。
1287 | 09F-神经医学科 | 主任办 | 医用资料柜_R | =DISPIMG("ID_5DDEFFBED0294804AC6D4BC840788A01",1) | G07-K3 | A2.2.07.01.03.0001 | 1300*420*2000 | 1 | 组 |  |  | 1、主要材料：所有板件采用E0级实木颗粒板； 2、主要板材厚度：顶板、层板厚度为25mm，侧板、门板、底板厚度为16mm； 3、功能配置：主柜（上下均为对开门，上木框玻璃门+2件活层，下木门+1件活层；带锁）+衣柜（内设2件活层配伸缩衣架）； 4、五金配置：阻尼门铰、锁具、拉手、连接件等； 5、封边：采用见光面为2.0mm厚全自动封边工艺，防水、防潮、不变色。
1290 | 09F-神经医学科 | 值班(共6间) | 医用储物柜 | =DISPIMG("ID_08B8B643A37F49D3A45F1B5C0AF1720B",1) | G09-K1-A | A2.2.09.01.01.0001 | 800*600*2000 | 9 | 组 |  |  | 1、主要材料：所有板件采用E0级实木颗粒板； 2、主要板材厚度：顶板、层板厚度为25mm，侧板、门板、底板厚度为16mm； 3、功能配置：主柜（上下各分二层，对开门）； 4、五金配置：阻尼门铰、锁具、拉手、连接件等； 5、封边：采用见光面为2.0mm厚全自动封边工艺，防水、防潮、不变色。
1296 | 09F-神经医学科 | 医生办 | 医用资料柜 | =DISPIMG("ID_48540885BB5A4DA3A357DB8A70F165E5",1) | G07-K1-A | A2.2.07.01.01.0001 | 800*420*2000 | 3 | 组 |  |  | 1、主要材料：所有板件采用E0级实木颗粒板； 2、主要板材厚度：顶板、层板厚度为25mm，侧板、门板、底板厚度为16mm； 3、功能配置：主柜（上下掩门，上木框玻璃门+2件活层，下木门+1件活层）； 4、五金配置：阻尼门铰、锁具、拉手、连接件等； 5、封边：采用见光面为2.0mm厚全自动封边工艺，防水、防潮、不变色。
1298 | 09F-神经医学科 | 女更衣 | 换鞋柜 | =DISPIMG("ID_0F7ACA25FAD64690996BA1B39C5A4F6F",1) | G11-AJA14-A | 3.2.11.44.16.0002 | 1200*400*450 | 2 | 组 |  |  | 1、主要材料：冷轧钢板，具有抗酸、防锈、防蚀等特点； 2、主要板材厚度：侧板、门板、顶板、底板、层板用0.8mm； 3、柜体为窄边框结构； 4、功能配置：主柜（内含层板）+西皮软包； 5、所有板件经数控激光切割、模具冲压、数控折弯、焊接、机器打磨而成；表面采用抗菌粉末静电喷涂处理，具有抗菌、防锈、耐腐蚀、绝缘性高、附着力强、耐摩擦等技术特点。
1299 | 09F-神经医学科 | 女更衣 | 医疗衣物柜-4门放鞋 | =DISPIMG("ID_D7F644A3CBE64F67A64C3E6986B6B11F",1) | G10-AJC4-4X | A3.2.10.44.44.2501 | 615*500*1850 | 2 | 组 |  |  | 1、主要材料：冷轧钢板，具有更抗酸、更防锈、更防蚀、和涂层接触更稳固、使用年限更长等特点； 2、主要板材厚度：全0.6mm； 3、柜体为窄边框结构； 4、功能配置：主柜（上4个单开掩门+层板+挂衣杆+下2个单 开掩门带层板放鞋）； 5、五金配置：机械锁具、拉手、挂衣杆、试衣镜等； 6、所有板件经数控激光切割、模具冲压、数控折弯、焊接、机器打磨而成；表面采用抗菌粉末静电喷涂处理，具有抗菌、防锈、耐腐蚀、绝缘性高、附着力强、耐摩擦等技术特点。
1300 | 09F-神经医学科 | 女更衣 | 医疗衣物柜-6门放鞋 | =DISPIMG("ID_6602E06530CA41B4BA833518535F7D92",1) | G10-AJC4-6X | A3.2.10.44.44.2502 | 910*500*1850 | 10 | 组 |  |  | 1、主要材料：冷轧钢板，具有更抗酸、更防锈、更防蚀、和涂层接触更稳固、使用年限更长等特点； 2、主要板材厚度：全0.6mm； 3、柜体为窄边框结构； 4、功能配置：主柜（上6个单开掩门+层板+挂衣杆+下3个单 开掩门带层板放鞋）； 5、五金配置：机械锁具、拉手、挂衣杆、试衣镜等； 6、所有板件经数控激光切割、模具冲压、数控折弯、焊接、机器打磨而成；表面采用抗菌粉末静电喷涂处理，具有抗菌、防锈、耐腐蚀、绝缘性高、附着力强、耐摩擦等技术特点。
1305 | 09F-神经医学科 | 护士站 | 医疗配药操作地柜 | =DISPIMG("ID_477A6F94139444D090F651DBC3FCEDC7",1) | G01-J4-A | A2.2.01.02.02.0000 | 4000*600*850 | 1 |  |  |  | 1、主要材料：柜体板件采用E0级实木多层板；柜台面采用医用级复合亚克力人造石，厚度≥12mm； 2、主要板材厚度：层板厚度为25mm，面板、侧板、门板、抽面厚度为16mm； 3、底板面离地高度120mm，保证防潮存放要求；柜底安装调节脚和踢脚板； 4、功能配置：主柜（上抽下门，内含1层活动层板）+铝合金踢脚板+ABS塑料调节脚+人造石面，不含抽内物品分类格； 5、五金配置：阻尼门铰、三节路轨、锁具、拉手、连接件等； 6、封边：采用见光面为2.0mm厚全自动封边工艺，防水、防潮、不变色。
1306 | 09F-神经医学科 | 护士站 | 医疗配药洗消柜 | =DISPIMG("ID_41CC610D2EE24206928382DE8AEF7231",1) | G02-J1 | A2.2.02.02.01.0001 | 800*600*850 | 1 |  |  |  | 1、主要材料：所有板件采用E0级实木多层板；柜台面采用医用级复合亚克力人造石，厚度≥12mm； 2、主要板材厚度：面板、侧板、门板、抽面厚度为16mm； 3、底板面离地高度120mm；柜底安装调节脚和踢脚板； 4、功能配置：主柜+铝合金踢脚板+ABS塑料调节脚+人造石面+人造石洗手盆带不锈钢下水器，不含水龙头； 5、五金配置：阻尼门铰、锁具、拉手、连接件等； 6、封边：采用见光面为2.0mm厚全自动封边工艺，防水、防潮、不变色。
1309 | 09F-神经医学科 | 护长办 | 医用资料柜 | =DISPIMG("ID_92038DBB32A04CDFB00BAE1F987BBCFE",1) | G07-K1-A | A2.2.07.01.01.0001 | 800*420*2000 | 1 | 组 |  |  | 1、主要材料：所有板件采用E0级实木颗粒板； 2、主要板材厚度：顶板、层板厚度为25mm，侧板、门板、底板厚度为16mm； 3、功能配置：主柜（上下掩门，上木框玻璃门+2件活层，下木门+1件活层）； 4、五金配置：阻尼门铰、锁具、拉手、连接件等； 5、封边：采用见光面为2.0mm厚全自动封边工艺，防水、防潮、不变色。
1310 | 09F-神经医学科 | 护长办 | 医用资料柜_R | =DISPIMG("ID_2AFC7061554640439FDAD68E9534186D",1) | G07-K3 | A2.2.07.01.03.0001 | 1300*420*2000 | 1 | 组 |  |  | 1、主要材料：所有板件采用E0级实木颗粒板； 2、主要板材厚度：顶板、层板厚度为25mm，侧板、门板、底板厚度为16mm； 3、功能配置：主柜（上下均为对开门，上木框玻璃门+2件活层，下木门+1件活层；带锁）+衣柜（内设2件活层配伸缩衣架）； 4、五金配置：阻尼门铰、锁具、拉手、连接件等； 5、封边：采用见光面为2.0mm厚全自动封边工艺，防水、防潮、不变色。
1313 | 09F-神经医学科 | 污洗 | 污洗柜 | =DISPIMG("ID_BDEB0A5516504D7A8BD2002047523C0F",1) | G14-W1-B | 3.2.14.41.09.2401 | 600*550*1050 | 3 | 组 |  |  | 1、主要材料：采用304不锈钢板材，具有不易生锈、防蚀等特点； 2、主要板材厚度：台面、水池板用1.0mm；侧板、门板用0.8mm；加强管料用1.0mm； 3、清洗柜配一个水池，水池规格：450*350*250mm； 4、柜门为双层结构，带缓冲功能； 5、功能配置：主柜+1个水池+1个水龙头； 6、所有工件经数控激光切割、模具冲压、数控折弯、亚弧焊接、机器打磨、抛光、拉丝而成。
1314 | 09F-神经医学科 | 治疗室(共2间) | 医疗配药操作组合柜 | =DISPIMG("ID_3E4EE6F1B9274E899508EEBF438C0AEE",1) | G28-AJD1G | A3.2.28.45.08.0002 | 880*400/650*850/2000 | 4 |  |  |  | 1、主要材料：电解钢板，具有更抗酸、更防锈、更防蚀、和涂层接触更稳固、使用年限更长等特点；柜台面采用医用级复合亚克力人造石，厚度≥12mm； 2、主要板材厚度：背架、层板托架用1.5mm，柜门、抽面、背架背板用1.0mm，其它用0.8mm；踢脚线面贴SUS316不锈钢1.0mm； 3、柜体为窄边框结构；柜门为隐藏式折边拉手，双层结构； 4、功能配置：背架+吊柜+操作柜+人造石面+活动井字ABS塑料隔板+标签卡+五孔插座+电源开关+LED灯条； 5、五金配置：阻尼门铰、三节路轨、锁具、一体折弯拉手等； 6、所有板件经数控激光切割、模具冲压、数控折弯、焊接、机器打磨而成；表面采用抗菌粉末静电喷涂处理，具有抗菌、防锈、耐腐蚀、绝缘性高、附着力强、耐摩擦等技术特点。
1315 | 09F-神经医学科 | 治疗室(共2间) | 医疗配药操作组合柜 | =DISPIMG("ID_46A3444BE0BE4ECA8928F05354E44D9E",1) | G28-AJD1G-S | A3.2.28.45.20.0001 | 880*400/650*850/2000 | 3 |  |  |  | 1、主要材料：电解钢板，具有更抗酸、更防锈、更防蚀、和涂层接触更稳固、使用年限更长等特点；柜台面采用医用级复合亚克力人造石，厚度≥12mm； 2、主要板材厚度：背架、层板托架用1.5mm，柜门、抽面、背架背板用1.0mm，其它用0.8mm；踢脚线面贴SUS316不锈钢1.0mm； 3、柜体为窄边框结构；柜门为隐藏式折边拉手，双层结构；背板上配有电源开关； 4、功能配置：背架+带LED灯带吊柜+操作地柜+活动井字ABS塑料隔板+人造石面； 5、五金配置：阻尼门铰、三节路轨、锁具、一体折弯拉手等； 6、所有板件经数控激光切割、模具冲压、数控折弯、焊接、机器打磨而成；表面采用抗菌粉末静电喷涂处理，具有抗菌、防锈、耐腐蚀、绝缘性高、附着力强、耐摩擦等技术特点。
1316 | 09F-神经医学科 | 治疗室(共2间) | 医疗配药操作组合柜 | =DISPIMG("ID_83777CA78C57479FAAE4776715CDC599",1) | G28-AJDG1 | 3.2.28.45.19.0000 | 620*400/650*850*2000 | 1 |  |  |  | 1、主要材料：电解钢板，具有更抗酸、更防锈、更防蚀、和涂层接触更稳固、使用年限更长等特点；柜台面采用医用级复合亚克力人造石，厚度≥12mm； 2、主要板材厚度：背架、层板托架用1.5mm，柜门、抽面、背架背板用1.0mm，其它用0.8mm；踢脚线面贴SUS316不锈钢1.0mm； 3、柜体为窄边框结构；柜门为隐藏式折边拉手，双层结构；背板上配有电源开关； 4、功能配置：背架+带LED灯带吊柜+电源开关+操作地柜+人造石面； 5、五金配置：阻尼门铰、三节路轨、锁具、一体折弯拉手等； 6、所有板件经数控激光切割、模具冲压、数控折弯、焊接、机器打磨而成；表面采用抗菌粉末静电喷涂处理，具有抗菌、防锈、耐腐蚀、绝缘性高、附着力强、耐摩擦等技术特点。
1317 | 09F-神经医学科 | 治疗室(共2间) | 医疗配药操作组合柜 | =DISPIMG("ID_75A07B5BCB0A4DBA99C6290AEDEA56CC",1) | G28-AJDG1 | 3.2.28.45.19.0000 | 1100*400/650*850*2000 | 1 |  |  |  | 1、主要材料：电解钢板，具有更抗酸、更防锈、更防蚀、和涂层接触更稳固、使用年限更长等特点；柜台面采用医用级复合亚克力人造石，厚度≥12mm； 2、主要板材厚度：背架、层板托架用1.5mm，柜门、抽面、背架背板用1.0mm，其它用0.8mm；踢脚线面贴SUS316不锈钢1.0mm； 3、柜体为窄边框结构；柜门为隐藏式折边拉手，双层结构；背板上配有电源开关； 4、功能配置：背架+带LED灯带吊柜+电源开关+操作地柜+人造石面； 5、五金配置：阻尼门铰、三节路轨、锁具、一体折弯拉手等； 6、所有板件经数控激光切割、模具冲压、数控折弯、焊接、机器打磨而成；表面采用抗菌粉末静电喷涂处理，具有抗菌、防锈、耐腐蚀、绝缘性高、附着力强、耐摩擦等技术特点。
1319 | 09F-神经医学科 | 男更衣 | 换鞋柜 | =DISPIMG("ID_961DCE570A3E4F21904D7A7172C3B0CA",1) | G11-AJA14-A | 3.2.11.44.16.0002 | 1200*400*450 | 1 | 组 |  |  | 1、主要材料：冷轧钢板，具有抗酸、防锈、防蚀等特点； 2、主要板材厚度：侧板、门板、顶板、底板、层板用0.8mm； 3、柜体为窄边框结构； 4、功能配置：主柜（内含层板）+西皮软包； 5、所有板件经数控激光切割、模具冲压、数控折弯、焊接、机器打磨而成；表面采用抗菌粉末静电喷涂处理，具有抗菌、防锈、耐腐蚀、绝缘性高、附着力强、耐摩擦等技术特点。
1320 | 09F-神经医学科 | 男更衣 | 医疗衣物柜-4门放鞋 | =DISPIMG("ID_9309AAA8CE94408182171DDE452E109E",1) | G10-AJC4-4X | A3.2.10.44.44.2501 | 615*500*1850 | 2 | 组 |  |  | 1、主要材料：冷轧钢板，具有更抗酸、更防锈、更防蚀、和涂层接触更稳固、使用年限更长等特点； 2、主要板材厚度：全0.6mm； 3、柜体为窄边框结构； 4、功能配置：主柜（上4个单开掩门+层板+挂衣杆+下2个单 开掩门带层板放鞋）； 5、五金配置：机械锁具、拉手、挂衣杆、试衣镜等； 6、所有板件经数控激光切割、模具冲压、数控折弯、焊接、机器打磨而成；表面采用抗菌粉末静电喷涂处理，具有抗菌、防锈、耐腐蚀、绝缘性高、附着力强、耐摩擦等技术特点。
1321 | 09F-神经医学科 | 男更衣 | 医疗衣物柜-6门放鞋 | =DISPIMG("ID_1D5F874DD21845E3B6C6F50004E9BE46",1) | G10-AJC4-6X | A3.2.10.44.44.2502 | 910*500*1850 | 6 | 组 |  |  | 1、主要材料：冷轧钢板，具有更抗酸、更防锈、更防蚀、和涂层接触更稳固、使用年限更长等特点； 2、主要板材厚度：全0.6mm； 3、柜体为窄边框结构； 4、功能配置：主柜（上6个单开掩门+层板+挂衣杆+下3个单 开掩门带层板放鞋）； 5、五金配置：机械锁具、拉手、挂衣杆、试衣镜等； 6、所有板件经数控激光切割、模具冲压、数控折弯、焊接、机器打磨而成；表面采用抗菌粉末静电喷涂处理，具有抗菌、防锈、耐腐蚀、绝缘性高、附着力强、耐摩擦等技术特点。
1322 | 09F-神经医学科 | 病人活动空间 | 医疗配药操作地柜 | =DISPIMG("ID_17101DB47B72483A9C5227B8E35201FF",1) | G01-J4-A | A2.2.01.02.02.0000 | 2500*600*850 | 1 |  |  |  | 1、主要材料：柜体板件采用E0级实木多层板；柜台面采用医用级复合亚克力人造石，厚度≥12mm； 2、主要板材厚度：层板厚度为25mm，面板、侧板、门板、抽面厚度为16mm； 3、底板面离地高度120mm，保证防潮存放要求；柜底安装调节脚和踢脚板； 4、功能配置：主柜（上抽下门，内含1层活动层板）+铝合金踢脚板+ABS塑料调节脚+人造石面，不含抽内物品分类格； 5、五金配置：阻尼门铰、三节路轨、锁具、拉手、连接件等； 6、封边：采用见光面为2.0mm厚全自动封边工艺，防水、防潮、不变色。
1323 | 09F-神经医学科 | 病人活动空间 | 医疗配药操作地柜 | =DISPIMG("ID_6EC35C12B2EF4D26903CA5E25B90F86F",1) | G01-J4-A | A2.2.01.02.02.0000 | 1100*600*850 | 1 |  |  |  | 1、主要材料：柜体板件采用E0级实木多层板；柜台面采用医用级复合亚克力人造石，厚度≥12mm； 2、主要板材厚度：层板厚度为25mm，面板、侧板、门板、抽面厚度为16mm； 3、底板面离地高度120mm，保证防潮存放要求；柜底安装调节脚和踢脚板； 4、功能配置：主柜（上抽下门，内含1层活动层板）+铝合金踢脚板+ABS塑料调节脚+人造石面，不含抽内物品分类格； 5、五金配置：阻尼门铰、三节路轨、锁具、拉手、连接件等； 6、封边：采用见光面为2.0mm厚全自动封边工艺，防水、防潮、不变色。
1324 | 09F-神经医学科 | 病人活动空间 | 医疗配药洗消柜 | =DISPIMG("ID_18F25B5545EA4B88954F2754C20882CA",1) | G02-J1 | A2.2.02.02.01.0001 | 800*600*850 | 1 |  |  |  | 1、主要材料：所有板件采用E0级实木多层板；柜台面采用医用级复合亚克力人造石，厚度≥12mm； 2、主要板材厚度：面板、侧板、门板、抽面厚度为16mm； 3、底板面离地高度120mm；柜底安装调节脚和踢脚板； 4、功能配置：主柜+铝合金踢脚板+ABS塑料调节脚+人造石面+人造石洗手盆带不锈钢下水器，不含水龙头； 5、五金配置：阻尼门铰、锁具、拉手、连接件等； 6、封边：采用见光面为2.0mm厚全自动封边工艺，防水、防潮、不变色。
1334 | 09F-神经医学科 | 示教 | 医用资料柜 | =DISPIMG("ID_61FCB669A2CB48018ECB1A1613CC2BAC",1) | G07-K1-A | A2.2.07.01.01.0001 | 800*420*2000 | 4 | 组 |  |  | 1、主要材料：所有板件采用E0级实木颗粒板； 2、主要板材厚度：顶板、层板厚度为25mm，侧板、门板、底板厚度为16mm； 3、功能配置：主柜（上下掩门，上木框玻璃门+2件活层，下木门+1件活层）； 4、五金配置：阻尼门铰、锁具、拉手、连接件等； 5、封边：采用见光面为2.0mm厚全自动封边工艺，防水、防潮、不变色。
1335 | 09F-神经医学科 | 茶水 | 医疗配药操作地柜 | =DISPIMG("ID_B1C96CBFB7EA4264A9DA8498879755C3",1) | G01-J4-A | A2.2.01.02.02.0000 | 1800*600*850 | 1 |  |  |  | 1、主要材料：柜体板件采用E0级实木多层板；柜台面采用医用级复合亚克力人造石，厚度≥12mm； 2、主要板材厚度：层板厚度为25mm，面板、侧板、门板、抽面厚度为16mm； 3、底板面离地高度120mm，保证防潮存放要求；柜底安装调节脚和踢脚板； 4、功能配置：主柜（上抽下门，内含1层活动层板）+铝合金踢脚板+ABS塑料调节脚+人造石面，不含抽内物品分类格； 5、五金配置：阻尼门铰、三节路轨、锁具、拉手、连接件等； 6、封边：采用见光面为2.0mm厚全自动封边工艺，防水、防潮、不变色。
1336 | 09F-神经医学科 | 茶水 | 医疗配药洗消柜 | =DISPIMG("ID_81DD4C2C46D54C25ADA1268D1A11525A",1) | G02-J1 | A2.2.02.02.01.0001 | 800*600*850 | 1 |  |  |  | 1、主要材料：所有板件采用E0级实木多层板；柜台面采用医用级复合亚克力人造石，厚度≥12mm； 2、主要板材厚度：面板、侧板、门板、抽面厚度为16mm； 3、底板面离地高度120mm；柜底安装调节脚和踢脚板； 4、功能配置：主柜+铝合金踢脚板+ABS塑料调节脚+人造石面+人造石洗手盆带不锈钢下水器，不含水龙头； 5、五金配置：阻尼门铰、锁具、拉手、连接件等； 6、封边：采用见光面为2.0mm厚全自动封边工艺，防水、防潮、不变色。
1337 | 09F-神经医学科 | 被服 | 医用储物柜 | =DISPIMG("ID_BB5C281DBC56408E8F31683BB9BBCB30",1) | G09-AJD3 | 3.2.09.45.10.0001 | 950*560*1950 | 3 | 组 |  |  | 1、主要材料：电解钢板，具有更抗酸、更防锈、更防蚀、和涂层接触更稳固、使用年限更长等特点； 2、主要板材厚度：门板用1.0mm，其它用0.8mm；踢脚线面贴SUS316不锈钢1.0mm； 3、柜体为窄边框结构，柜门为隐藏式折边拉手，双层结构； 4、功能配置：主柜(上、下对开掩门内共配4块活层板+标签卡)； 5、五金配置：阻尼门铰、一体折弯拉手等； 6、所有板件经数控激光切割、模具冲压、数控折弯、焊接、机器打磨而成；表面采用抗菌粉末静电喷涂处理，具有抗菌、防锈、耐腐蚀、绝缘性高、附着力强、耐摩擦等技术特点。
1343 | 09F-神经医学科 | 配药 | 大输液柜_L | =DISPIMG("ID_AC017693D24841D5BF52B57A77C42F86",1) | G50-AJD1 | A3.2.50.45.04.0001 | 520*650*2000 | 1 | 组 |  |  | 1、主要材料：电解钢板，具有更抗酸、更防锈、更防蚀、和涂层接触更稳固、使用年限更长等特点； 2、主要板材厚度：柜门和抽面用1.0mm，其它用0.8mm，踢脚线面贴SUS316不锈钢1.0mm； 3、柜体为窄边框结构，柜门为隐藏式折边拉手，双层结构； 4、功能配置：主柜(5套模块化轨道+六个配对模块ABS活动抽篮+抽屉+标签卡)； 5、五金配置：门轴、三节路轨、锁具、一体折弯拉手等； 6、所有板件经数控激光切割、模具冲压、数控折弯、焊接、机器打磨而成；表面采用抗菌粉末静电喷涂处理，具有抗菌、防锈、耐腐蚀、绝缘性高、附着力强、耐摩擦等技术特点。
1344 | 09F-神经医学科 | 配药 | 医疗配药操作组合柜 | =DISPIMG("ID_A6DFF51CE5AC45EF8B2E0AB33015F451",1) | G28-AJD1G | A3.2.28.45.08.0002 | 880*400/650*850/2000 | 2 |  |  |  | 1、主要材料：电解钢板，具有更抗酸、更防锈、更防蚀、和涂层接触更稳固、使用年限更长等特点；柜台面采用医用级复合亚克力人造石，厚度≥12mm； 2、主要板材厚度：背架、层板托架用1.5mm，柜门、抽面、背架背板用1.0mm，其它用0.8mm；踢脚线面贴SUS316不锈钢1.0mm； 3、柜体为窄边框结构；柜门为隐藏式折边拉手，双层结构； 4、功能配置：背架+吊柜+操作柜+人造石面+活动井字ABS塑料隔板+标签卡+五孔插座+电源开关+LED灯条； 5、五金配置：阻尼门铰、三节路轨、锁具、一体折弯拉手等； 6、所有板件经数控激光切割、模具冲压、数控折弯、焊接、机器打磨而成；表面采用抗菌粉末静电喷涂处理，具有抗菌、防锈、耐腐蚀、绝缘性高、附着力强、耐摩擦等技术特点。
1345 | 09F-神经医学科 | 配药 | 医疗配药操作组合柜 | =DISPIMG("ID_85368D3B83AB4D94BED7CA7F98C6AA42",1) | G28-AJD1G-S | A3.2.28.45.20.0001 | 880*400/650*850/2000 | 4 |  |  |  | 1、主要材料：电解钢板，具有更抗酸、更防锈、更防蚀、和涂层接触更稳固、使用年限更长等特点；柜台面采用医用级复合亚克力人造石，厚度≥12mm； 2、主要板材厚度：背架、层板托架用1.5mm，柜门、抽面、背架背板用1.0mm，其它用0.8mm；踢脚线面贴SUS316不锈钢1.0mm； 3、柜体为窄边框结构；柜门为隐藏式折边拉手，双层结构；背板上配有电源开关； 4、功能配置：背架+带LED灯带吊柜+操作地柜+活动井字ABS塑料隔板+人造石面； 5、五金配置：阻尼门铰、三节路轨、锁具、一体折弯拉手等； 6、所有板件经数控激光切割、模具冲压、数控折弯、焊接、机器打磨而成；表面采用抗菌粉末静电喷涂处理，具有抗菌、防锈、耐腐蚀、绝缘性高、附着力强、耐摩擦等技术特点。
1346 | 09F-神经医学科 | 配药 | 医疗配药操作组合柜 | =DISPIMG("ID_0802E9ED0ADF47DB822C0228FB7A664D",1) | G28-AJDG1 | 3.2.28.45.19.0000 | 1040*400/650*850*2000 | 2 |  |  |  | 1、主要材料：电解钢板，具有更抗酸、更防锈、更防蚀、和涂层接触更稳固、使用年限更长等特点；柜台面采用医用级复合亚克力人造石，厚度≥12mm； 2、主要板材厚度：背架、层板托架用1.5mm，柜门、抽面、背架背板用1.0mm，其它用0.8mm；踢脚线面贴SUS316不锈钢1.0mm； 3、柜体为窄边框结构；柜门为隐藏式折边拉手，双层结构；背板上配有电源开关； 4、功能配置：背架+带LED灯带吊柜+电源开关+操作地柜+人造石面； 5、五金配置：阻尼门铰、三节路轨、锁具、一体折弯拉手等； 6、所有板件经数控激光切割、模具冲压、数控折弯、焊接、机器打磨而成；表面采用抗菌粉末静电喷涂处理，具有抗菌、防锈、耐腐蚀、绝缘性高、附着力强、耐摩擦等技术特点。
1347 | 09F-神经医学科 | 配药 | 医疗配药分类垃圾组合柜 | =DISPIMG("ID_28E82FDFCB0842929464421F0517D452",1) | G28-AJD9 | A2.2.28.45.26.2402 | 880*650*2000 | 1 |  |  |  | 1、主要材料：电解钢板，具有更抗酸、更防锈、更防蚀、和涂层接触更稳固、使用年限更长等特点；柜台面采用医用级复合亚克力人造石，厚度≥12mm； 2、主要板材厚度：背架用1.5mm，柜门用1.0mm；其它用0.8mm；踢脚线面贴1.0mm316不锈钢； 3、柜体为窄边框结构，柜门为隐藏式折边拉手，双层结构；柜体下方配有脚踏板，通过脚踏传动系统可使台面上的ABS塑料翻盖向上翻转70度； 4、功能配置：背架+吊柜+主柜+塑料调节脚+脚踏装置+ABS塑料翻盖板+塑料脚踏板+304不锈钢合页+304不锈钢漏斗+人造台面+垃圾桶+丝印标识； 5、五金配置：脚踏装置、阻尼门铰、一体折弯拉手等； 6、所有板件经数控激光切割、模具冲压、数控折弯、焊接、机器打磨而成；表面采用抗菌粉末静电喷涂处理，具有抗菌、防锈、耐腐蚀、绝缘性高、附着力强、耐摩擦等技术特点。
1348 | 09F-神经医学科 | 配药 | 医疗配药洗消组合柜 | =DISPIMG("ID_8044F2CB9DCF4BD8A44E2325362E8CF8",1) | G28-AJD10 | A2.2.28.45.28.2402 | 800*650*2000 | 1 |  |  |  | 1、主要材料：电解钢板，具有更抗酸、更防锈、更防蚀、和涂层接触更稳固、使用年限更长等特点；柜台面采用医用级复合亚克力人造石，厚度≥12mm； 2、主要板材厚度：背架用1.5mm，柜门、抽面、背架背板用1.0mm，其它用0.8mm；踢脚线面贴1.0mm316不锈钢； 3、柜体为窄边框结构；柜门为隐藏式折边拉手，双层结构； 4、功能配置：背架+吊柜+洗消柜+人造石面+不锈钢水盆带不锈钢下水器，不含水龙头； 5、五金配置：阻尼门铰、一体折弯拉手等； 6、所有板件经数控激光切割、模具冲压、数控折弯、焊接、机器打磨而成；表面采用抗菌粉末静电喷涂处理，具有抗菌、防锈、耐腐蚀、绝缘性高、附着力强、耐摩擦等技术特点。
1364 | 10F-骨科 | VIP病房-套间(共2间) | 医疗配药操作地柜 | =DISPIMG("ID_29346AEFE88B46329DE36377DC62BE9C",1) | G01-J4-A | A2.2.01.02.02.0000 | 2000*600*850 | 1 |  |  |  | 1、主要材料：柜体板件采用E0级实木多层板；柜台面采用医用级复合亚克力人造石，厚度≥12mm； 2、主要板材厚度：层板厚度为25mm，面板、侧板、门板、抽面厚度为16mm； 3、底板面离地高度120mm，保证防潮存放要求；柜底安装调节脚和踢脚板； 4、功能配置：主柜（上抽下门，内含1层活动层板）+铝合金踢脚板+ABS塑料调节脚+人造石面，不含抽内物品分类格； 5、五金配置：阻尼门铰、三节路轨、锁具、拉手、连接件等； 6、封边：采用见光面为2.0mm厚全自动封边工艺，防水、防潮、不变色。
1365 | 10F-骨科 | VIP病房-套间(共2间) | 医疗配药操作地柜 | =DISPIMG("ID_40D821EFEB9E45C6A1AC7379EAC25D51",1) | G01-J4-A | A2.2.01.02.02.0000 | 1200*600*850 | 1 |  |  |  | 1、主要材料：柜体板件采用E0级实木多层板；柜台面采用医用级复合亚克力人造石，厚度≥12mm； 2、主要板材厚度：层板厚度为25mm，面板、侧板、门板、抽面厚度为16mm； 3、底板面离地高度120mm，保证防潮存放要求；柜底安装调节脚和踢脚板； 4、功能配置：主柜（上抽下门，内含1层活动层板）+铝合金踢脚板+ABS塑料调节脚+人造石面，不含抽内物品分类格； 5、五金配置：阻尼门铰、三节路轨、锁具、拉手、连接件等； 6、封边：采用见光面为2.0mm厚全自动封边工艺，防水、防潮、不变色。
1366 | 10F-骨科 | VIP病房-套间(共2间) | 医疗配药洗消柜 | =DISPIMG("ID_E0F0B207EC2346A3936629B60AF1C699",1) | G02-J1 | A2.2.02.02.01.0001 | 800*600*850 | 2 |  |  |  | 1、主要材料：所有板件采用E0级实木多层板；柜台面采用医用级复合亚克力人造石，厚度≥12mm； 2、主要板材厚度：面板、侧板、门板、抽面厚度为16mm； 3、底板面离地高度120mm；柜底安装调节脚和踢脚板； 4、功能配置：主柜+铝合金踢脚板+ABS塑料调节脚+人造石面+人造石洗手盆带不锈钢下水器，不含水龙头； 5、五金配置：阻尼门铰、锁具、拉手、连接件等； 6、封边：采用见光面为2.0mm厚全自动封边工艺，防水、防潮、不变色。
1370 | 10F-骨科 | 主任办 | 医用水柜 | =DISPIMG("ID_8647A6C5F94649D7BBC440303D451C14",1) | G05-J1-A | A2.2.05.02.02.0001 | 800*440*862 | 1 | 组 |  |  | 1、主要材料：所有板件采用E0级实木多层板；柜台面采用医用级复合亚克力人造石，厚度≥12mm； 2、主要板材厚度：顶板、活动层板厚度为25mm，侧板、门板、背板、抽面厚度为16mm； 3、功能配置：主柜（上抽下门+1件活动层板）+人造石面； 4、五金配置：阻尼门铰、三节路轨、拉手、连接件等； 5、封边：采用见光面为2.0mm厚全自动封边工艺，防水、防潮、不变色。
1371 | 10F-骨科 | 主任办 | 医用资料柜_R | =DISPIMG("ID_3D7C29BED6774D4E919501D5A8BF4610",1) | G07-K3 | A2.2.07.01.03.0001 | 1300*420*2000 | 1 | 组 |  |  | 1、主要材料：所有板件采用E0级实木颗粒板； 2、主要板材厚度：顶板、层板厚度为25mm，侧板、门板、底板厚度为16mm； 3、功能配置：主柜（上下均为对开门，上木框玻璃门+2件活层，下木门+1件活层；带锁）+衣柜（内设2件活层配伸缩衣架）； 4、五金配置：阻尼门铰、锁具、拉手、连接件等； 5、封边：采用见光面为2.0mm厚全自动封边工艺，防水、防潮、不变色。
1374 | 10F-骨科 | 值班(共6间) | 医用储物柜 | =DISPIMG("ID_77DF8027ADC0404597A83E76F39EB706",1) | G09-K1-A | A2.2.09.01.01.0001 | 800*600*2000 | 9 | 组 |  |  | 1、主要材料：所有板件采用E0级实木颗粒板； 2、主要板材厚度：顶板、层板厚度为25mm，侧板、门板、底板厚度为16mm； 3、功能配置：主柜（上下各分二层，对开门）； 4、五金配置：阻尼门铰、锁具、拉手、连接件等； 5、封边：采用见光面为2.0mm厚全自动封边工艺，防水、防潮、不变色。
1380 | 10F-骨科 | 医生办 | 医用资料柜 | =DISPIMG("ID_CC316E83D8CB449A94A595C486284F93",1) | G07-K1-A | A2.2.07.01.01.0001 | 800*420*2000 | 3 | 组 |  |  | 1、主要材料：所有板件采用E0级实木颗粒板； 2、主要板材厚度：顶板、层板厚度为25mm，侧板、门板、底板厚度为16mm； 3、功能配置：主柜（上下掩门，上木框玻璃门+2件活层，下木门+1件活层）； 4、五金配置：阻尼门铰、锁具、拉手、连接件等； 5、封边：采用见光面为2.0mm厚全自动封边工艺，防水、防潮、不变色。
1382 | 10F-骨科 | 女更衣 | 换鞋柜 | =DISPIMG("ID_81B8316C369948128E49228A4D040CDB",1) | G11-AJA14-A | 3.2.11.44.16.0002 | 1200*400*450 | 2 | 组 |  |  | 1、主要材料：冷轧钢板，具有抗酸、防锈、防蚀等特点； 2、主要板材厚度：侧板、门板、顶板、底板、层板用0.8mm； 3、柜体为窄边框结构； 4、功能配置：主柜（内含层板）+西皮软包； 5、所有板件经数控激光切割、模具冲压、数控折弯、焊接、机器打磨而成；表面采用抗菌粉末静电喷涂处理，具有抗菌、防锈、耐腐蚀、绝缘性高、附着力强、耐摩擦等技术特点。
1383 | 10F-骨科 | 女更衣 | 医疗衣物柜-4门放鞋 | =DISPIMG("ID_597CC2FD531440CB86E144C18719AE11",1) | G10-AJC4-4X | A3.2.10.44.44.2501 | 615*500*1850 | 2 | 组 |  |  | 1、主要材料：冷轧钢板，具有更抗酸、更防锈、更防蚀、和涂层接触更稳固、使用年限更长等特点； 2、主要板材厚度：全0.6mm； 3、柜体为窄边框结构； 4、功能配置：主柜（上4个单开掩门+层板+挂衣杆+下2个单 开掩门带层板放鞋）； 5、五金配置：机械锁具、拉手、挂衣杆、试衣镜等； 6、所有板件经数控激光切割、模具冲压、数控折弯、焊接、机器打磨而成；表面采用抗菌粉末静电喷涂处理，具有抗菌、防锈、耐腐蚀、绝缘性高、附着力强、耐摩擦等技术特点。
1384 | 10F-骨科 | 女更衣 | 医疗衣物柜-6门放鞋 | =DISPIMG("ID_ED8FE57979AB4A309268330FD039F93A",1) | G10-AJC4-6X | A3.2.10.44.44.2502 | 910*500*1850 | 10 | 组 |  |  | 1、主要材料：冷轧钢板，具有更抗酸、更防锈、更防蚀、和涂层接触更稳固、使用年限更长等特点； 2、主要板材厚度：全0.6mm； 3、柜体为窄边框结构； 4、功能配置：主柜（上6个单开掩门+层板+挂衣杆+下3个单 开掩门带层板放鞋）； 5、五金配置：机械锁具、拉手、挂衣杆、试衣镜等； 6、所有板件经数控激光切割、模具冲压、数控折弯、焊接、机器打磨而成；表面采用抗菌粉末静电喷涂处理，具有抗菌、防锈、耐腐蚀、绝缘性高、附着力强、耐摩擦等技术特点。
1389 | 10F-骨科 | 护士站 | 医疗配药操作地柜 | =DISPIMG("ID_955684FF4C8D4A7CA39374D50B2EED2F",1) | G01-J4-A | A2.2.01.02.02.0000 | 4000*600*850 | 1 |  |  |  | 1、主要材料：柜体板件采用E0级实木多层板；柜台面采用医用级复合亚克力人造石，厚度≥12mm； 2、主要板材厚度：层板厚度为25mm，面板、侧板、门板、抽面厚度为16mm； 3、底板面离地高度120mm，保证防潮存放要求；柜底安装调节脚和踢脚板； 4、功能配置：主柜（上抽下门，内含1层活动层板）+铝合金踢脚板+ABS塑料调节脚+人造石面，不含抽内物品分类格； 5、五金配置：阻尼门铰、三节路轨、锁具、拉手、连接件等； 6、封边：采用见光面为2.0mm厚全自动封边工艺，防水、防潮、不变色。
1390 | 10F-骨科 | 护士站 | 医疗配药洗消柜 | =DISPIMG("ID_96B3FEDE8B9742BA96F9BB1C5F92FF3C",1) | G02-J1 | A2.2.02.02.01.0001 | 800*600*850 | 1 |  |  |  | 1、主要材料：所有板件采用E0级实木多层板；柜台面采用医用级复合亚克力人造石，厚度≥12mm； 2、主要板材厚度：面板、侧板、门板、抽面厚度为16mm； 3、底板面离地高度120mm；柜底安装调节脚和踢脚板； 4、功能配置：主柜+铝合金踢脚板+ABS塑料调节脚+人造石面+人造石洗手盆带不锈钢下水器，不含水龙头； 5、五金配置：阻尼门铰、锁具、拉手、连接件等； 6、封边：采用见光面为2.0mm厚全自动封边工艺，防水、防潮、不变色。
1393 | 10F-骨科 | 护长办 | 医用资料柜 | =DISPIMG("ID_5E6E939655BB47BBAFB54255377B9A6D",1) | G07-K1-A | A2.2.07.01.01.0001 | 800*420*2000 | 1 | 组 |  |  | 1、主要材料：所有板件采用E0级实木颗粒板； 2、主要板材厚度：顶板、层板厚度为25mm，侧板、门板、底板厚度为16mm； 3、功能配置：主柜（上下掩门，上木框玻璃门+2件活层，下木门+1件活层）； 4、五金配置：阻尼门铰、锁具、拉手、连接件等； 5、封边：采用见光面为2.0mm厚全自动封边工艺，防水、防潮、不变色。
1394 | 10F-骨科 | 护长办 | 医用资料柜_R | =DISPIMG("ID_EBBBCD998D124ED0A0878CEEE0FD205D",1) | G07-K3 | A2.2.07.01.03.0001 | 1300*420*2000 | 1 | 组 |  |  | 1、主要材料：所有板件采用E0级实木颗粒板； 2、主要板材厚度：顶板、层板厚度为25mm，侧板、门板、底板厚度为16mm； 3、功能配置：主柜（上下均为对开门，上木框玻璃门+2件活层，下木门+1件活层；带锁）+衣柜（内设2件活层配伸缩衣架）； 4、五金配置：阻尼门铰、锁具、拉手、连接件等； 5、封边：采用见光面为2.0mm厚全自动封边工艺，防水、防潮、不变色。
1397 | 10F-骨科 | 污洗 | 污洗柜 | =DISPIMG("ID_48318A11956340759F9F13A032456D3D",1) | G14-W1-B | 3.2.14.41.09.2401 | 600*550*1050 | 3 | 组 |  |  | 1、主要材料：采用304不锈钢板材，具有不易生锈、防蚀等特点； 2、主要板材厚度：台面、水池板用1.0mm；侧板、门板用0.8mm；加强管料用1.0mm； 3、清洗柜配一个水池，水池规格：450*350*250mm； 4、柜门为双层结构，带缓冲功能； 5、功能配置：主柜+1个水池+1个水龙头； 6、所有工件经数控激光切割、模具冲压、数控折弯、亚弧焊接、机器打磨、抛光、拉丝而成。
1398 | 10F-骨科 | 治疗室(共2间) | 医疗配药操作组合柜 | =DISPIMG("ID_22E511714EFF4CC297802AD29FF2F5E8",1) | G28-AJD1G | A3.2.28.45.08.0002 | 880*400/650*850/2000 | 4 |  |  |  | 1、主要材料：电解钢板，具有更抗酸、更防锈、更防蚀、和涂层接触更稳固、使用年限更长等特点；柜台面采用医用级复合亚克力人造石，厚度≥12mm； 2、主要板材厚度：背架、层板托架用1.5mm，柜门、抽面、背架背板用1.0mm，其它用0.8mm；踢脚线面贴SUS316不锈钢1.0mm； 3、柜体为窄边框结构；柜门为隐藏式折边拉手，双层结构； 4、功能配置：背架+吊柜+操作柜+人造石面+活动井字ABS塑料隔板+标签卡+五孔插座+电源开关+LED灯条； 5、五金配置：阻尼门铰、三节路轨、锁具、一体折弯拉手等； 6、所有板件经数控激光切割、模具冲压、数控折弯、焊接、机器打磨而成；表面采用抗菌粉末静电喷涂处理，具有抗菌、防锈、耐腐蚀、绝缘性高、附着力强、耐摩擦等技术特点。
1399 | 10F-骨科 | 治疗室(共2间) | 医疗配药操作组合柜 | =DISPIMG("ID_9A7FCFB00CCA4190A32AD70B3F203980",1) | G28-AJD1G-S | A3.2.28.45.20.0001 | 880*400/650*850/2000 | 3 |  |  |  | 1、主要材料：电解钢板，具有更抗酸、更防锈、更防蚀、和涂层接触更稳固、使用年限更长等特点；柜台面采用医用级复合亚克力人造石，厚度≥12mm； 2、主要板材厚度：背架、层板托架用1.5mm，柜门、抽面、背架背板用1.0mm，其它用0.8mm；踢脚线面贴SUS316不锈钢1.0mm； 3、柜体为窄边框结构；柜门为隐藏式折边拉手，双层结构；背板上配有电源开关； 4、功能配置：背架+带LED灯带吊柜+操作地柜+活动井字ABS塑料隔板+人造石面； 5、五金配置：阻尼门铰、三节路轨、锁具、一体折弯拉手等； 6、所有板件经数控激光切割、模具冲压、数控折弯、焊接、机器打磨而成；表面采用抗菌粉末静电喷涂处理，具有抗菌、防锈、耐腐蚀、绝缘性高、附着力强、耐摩擦等技术特点。
1400 | 10F-骨科 | 治疗室(共2间) | 医疗配药操作组合柜 | =DISPIMG("ID_708247C369134BF386FAD9EC208C451C",1) | G28-AJDG1 | 3.2.28.45.19.0000 | 620*400/650*850*2000 | 1 |  |  |  | 1、主要材料：电解钢板，具有更抗酸、更防锈、更防蚀、和涂层接触更稳固、使用年限更长等特点；柜台面采用医用级复合亚克力人造石，厚度≥12mm； 2、主要板材厚度：背架、层板托架用1.5mm，柜门、抽面、背架背板用1.0mm，其它用0.8mm；踢脚线面贴SUS316不锈钢1.0mm； 3、柜体为窄边框结构；柜门为隐藏式折边拉手，双层结构；背板上配有电源开关； 4、功能配置：背架+带LED灯带吊柜+电源开关+操作地柜+人造石面； 5、五金配置：阻尼门铰、三节路轨、锁具、一体折弯拉手等； 6、所有板件经数控激光切割、模具冲压、数控折弯、焊接、机器打磨而成；表面采用抗菌粉末静电喷涂处理，具有抗菌、防锈、耐腐蚀、绝缘性高、附着力强、耐摩擦等技术特点。
1401 | 10F-骨科 | 治疗室(共2间) | 医疗配药操作组合柜 | =DISPIMG("ID_1B524BC3DD4345EBAF7014A3B2AB63F7",1) | G28-AJDG1 | 3.2.28.45.19.0000 | 1100*400/650*850*2000 | 1 |  |  |  | 1、主要材料：电解钢板，具有更抗酸、更防锈、更防蚀、和涂层接触更稳固、使用年限更长等特点；柜台面采用医用级复合亚克力人造石，厚度≥12mm； 2、主要板材厚度：背架、层板托架用1.5mm，柜门、抽面、背架背板用1.0mm，其它用0.8mm；踢脚线面贴SUS316不锈钢1.0mm； 3、柜体为窄边框结构；柜门为隐藏式折边拉手，双层结构；背板上配有电源开关； 4、功能配置：背架+带LED灯带吊柜+电源开关+操作地柜+人造石面； 5、五金配置：阻尼门铰、三节路轨、锁具、一体折弯拉手等； 6、所有板件经数控激光切割、模具冲压、数控折弯、焊接、机器打磨而成；表面采用抗菌粉末静电喷涂处理，具有抗菌、防锈、耐腐蚀、绝缘性高、附着力强、耐摩擦等技术特点。
1403 | 10F-骨科 | 男更衣 | 换鞋柜 | =DISPIMG("ID_60C9EF3873C94E81B5E55064F931A884",1) | G11-AJA14-A | 3.2.11.44.16.0002 | 1200*400*450 | 1 | 组 |  |  | 1、主要材料：冷轧钢板，具有抗酸、防锈、防蚀等特点； 2、主要板材厚度：侧板、门板、顶板、底板、层板用0.8mm； 3、柜体为窄边框结构； 4、功能配置：主柜（内含层板）+西皮软包； 5、所有板件经数控激光切割、模具冲压、数控折弯、焊接、机器打磨而成；表面采用抗菌粉末静电喷涂处理，具有抗菌、防锈、耐腐蚀、绝缘性高、附着力强、耐摩擦等技术特点。
1404 | 10F-骨科 | 男更衣 | 医疗衣物柜-4门放鞋 | =DISPIMG("ID_3B10B08D2C1143ECA1FDF02C1E93B87F",1) | G10-AJC4-4X | A3.2.10.44.44.2501 | 615*500*1850 | 2 | 组 |  |  | 1、主要材料：冷轧钢板，具有更抗酸、更防锈、更防蚀、和涂层接触更稳固、使用年限更长等特点； 2、主要板材厚度：全0.6mm； 3、柜体为窄边框结构； 4、功能配置：主柜（上4个单开掩门+层板+挂衣杆+下2个单 开掩门带层板放鞋）； 5、五金配置：机械锁具、拉手、挂衣杆、试衣镜等； 6、所有板件经数控激光切割、模具冲压、数控折弯、焊接、机器打磨而成；表面采用抗菌粉末静电喷涂处理，具有抗菌、防锈、耐腐蚀、绝缘性高、附着力强、耐摩擦等技术特点。
1405 | 10F-骨科 | 男更衣 | 医疗衣物柜-6门放鞋 | =DISPIMG("ID_B2F01511420D48CE85B108DE5334F955",1) | G10-AJC4-6X | A3.2.10.44.44.2502 | 910*500*1850 | 6 | 组 |  |  | 1、主要材料：冷轧钢板，具有更抗酸、更防锈、更防蚀、和涂层接触更稳固、使用年限更长等特点； 2、主要板材厚度：全0.6mm； 3、柜体为窄边框结构； 4、功能配置：主柜（上6个单开掩门+层板+挂衣杆+下3个单 开掩门带层板放鞋）； 5、五金配置：机械锁具、拉手、挂衣杆、试衣镜等； 6、所有板件经数控激光切割、模具冲压、数控折弯、焊接、机器打磨而成；表面采用抗菌粉末静电喷涂处理，具有抗菌、防锈、耐腐蚀、绝缘性高、附着力强、耐摩擦等技术特点。
1406 | 10F-骨科 | 病人活动空间 | 医疗配药操作地柜 | =DISPIMG("ID_68E01E257CFF4D638E78F007556F7EAE",1) | G01-J4-A | A2.2.01.02.02.0000 | 2500*600*850 | 1 |  |  |  | 1、主要材料：柜体板件采用E0级实木多层板；柜台面采用医用级复合亚克力人造石，厚度≥12mm； 2、主要板材厚度：层板厚度为25mm，面板、侧板、门板、抽面厚度为16mm； 3、底板面离地高度120mm，保证防潮存放要求；柜底安装调节脚和踢脚板； 4、功能配置：主柜（上抽下门，内含1层活动层板）+铝合金踢脚板+ABS塑料调节脚+人造石面，不含抽内物品分类格； 5、五金配置：阻尼门铰、三节路轨、锁具、拉手、连接件等； 6、封边：采用见光面为2.0mm厚全自动封边工艺，防水、防潮、不变色。
1407 | 10F-骨科 | 病人活动空间 | 医疗配药操作地柜 | =DISPIMG("ID_A39379F8827342F685165F44C0606C47",1) | G01-J4-A | A2.2.01.02.02.0000 | 1100*600*850 | 1 |  |  |  | 1、主要材料：柜体板件采用E0级实木多层板；柜台面采用医用级复合亚克力人造石，厚度≥12mm； 2、主要板材厚度：层板厚度为25mm，面板、侧板、门板、抽面厚度为16mm； 3、底板面离地高度120mm，保证防潮存放要求；柜底安装调节脚和踢脚板； 4、功能配置：主柜（上抽下门，内含1层活动层板）+铝合金踢脚板+ABS塑料调节脚+人造石面，不含抽内物品分类格； 5、五金配置：阻尼门铰、三节路轨、锁具、拉手、连接件等； 6、封边：采用见光面为2.0mm厚全自动封边工艺，防水、防潮、不变色。
1408 | 10F-骨科 | 病人活动空间 | 医疗配药洗消柜 | =DISPIMG("ID_D7DEA58D28C64DD491ED615415CD5B14",1) | G02-J1 | A2.2.02.02.01.0001 | 800*600*850 | 1 |  |  |  | 1、主要材料：所有板件采用E0级实木多层板；柜台面采用医用级复合亚克力人造石，厚度≥12mm； 2、主要板材厚度：面板、侧板、门板、抽面厚度为16mm； 3、底板面离地高度120mm；柜底安装调节脚和踢脚板； 4、功能配置：主柜+铝合金踢脚板+ABS塑料调节脚+人造石面+人造石洗手盆带不锈钢下水器，不含水龙头； 5、五金配置：阻尼门铰、锁具、拉手、连接件等； 6、封边：采用见光面为2.0mm厚全自动封边工艺，防水、防潮、不变色。
1418 | 10F-骨科 | 示教 | 医用资料柜 | =DISPIMG("ID_0B1007667AAB41758D6C3C2E2722B67E",1) | G07-K1-A | A2.2.07.01.01.0001 | 800*420*2000 | 4 | 组 |  |  | 1、主要材料：所有板件采用E0级实木颗粒板； 2、主要板材厚度：顶板、层板厚度为25mm，侧板、门板、底板厚度为16mm； 3、功能配置：主柜（上下掩门，上木框玻璃门+2件活层，下木门+1件活层）； 4、五金配置：阻尼门铰、锁具、拉手、连接件等； 5、封边：采用见光面为2.0mm厚全自动封边工艺，防水、防潮、不变色。
1419 | 10F-骨科 | 茶水 | 医疗配药操作地柜 | =DISPIMG("ID_54D03D4C97FC4A1B9B3FEF4CD655536F",1) | G01-J4-A | A2.2.01.02.02.0000 | 1800*600*850 | 1 |  |  |  | 1、主要材料：柜体板件采用E0级实木多层板；柜台面采用医用级复合亚克力人造石，厚度≥12mm； 2、主要板材厚度：层板厚度为25mm，面板、侧板、门板、抽面厚度为16mm； 3、底板面离地高度120mm，保证防潮存放要求；柜底安装调节脚和踢脚板； 4、功能配置：主柜（上抽下门，内含1层活动层板）+铝合金踢脚板+ABS塑料调节脚+人造石面，不含抽内物品分类格； 5、五金配置：阻尼门铰、三节路轨、锁具、拉手、连接件等； 6、封边：采用见光面为2.0mm厚全自动封边工艺，防水、防潮、不变色。
1420 | 10F-骨科 | 茶水 | 医疗配药洗消柜 | =DISPIMG("ID_1B05F825968B46CEBE749F30C3866D63",1) | G02-J1 | A2.2.02.02.01.0001 | 800*600*850 | 1 |  |  |  | 1、主要材料：所有板件采用E0级实木多层板；柜台面采用医用级复合亚克力人造石，厚度≥12mm； 2、主要板材厚度：面板、侧板、门板、抽面厚度为16mm； 3、底板面离地高度120mm；柜底安装调节脚和踢脚板； 4、功能配置：主柜+铝合金踢脚板+ABS塑料调节脚+人造石面+人造石洗手盆带不锈钢下水器，不含水龙头； 5、五金配置：阻尼门铰、锁具、拉手、连接件等； 6、封边：采用见光面为2.0mm厚全自动封边工艺，防水、防潮、不变色。
1421 | 10F-骨科 | 被服 | 医用储物柜 | =DISPIMG("ID_8A07CAF1A2D440F7B1979F60BEA49127",1) | G09-AJD3 | 3.2.09.45.10.0001 | 950*560*1950 | 3 | 组 |  |  | 1、主要材料：电解钢板，具有更抗酸、更防锈、更防蚀、和涂层接触更稳固、使用年限更长等特点； 2、主要板材厚度：门板用1.0mm，其它用0.8mm；踢脚线面贴SUS316不锈钢1.0mm； 3、柜体为窄边框结构，柜门为隐藏式折边拉手，双层结构； 4、功能配置：主柜(上、下对开掩门内共配4块活层板+标签卡)； 5、五金配置：阻尼门铰、一体折弯拉手等； 6、所有板件经数控激光切割、模具冲压、数控折弯、焊接、机器打磨而成；表面采用抗菌粉末静电喷涂处理，具有抗菌、防锈、耐腐蚀、绝缘性高、附着力强、耐摩擦等技术特点。
1427 | 10F-骨科 | 配药 | 大输液柜_L | =DISPIMG("ID_DE91C6AA06E5476E857A3CFED789E521",1) | G50-AJD1 | A3.2.50.45.04.0001 | 520*650*2000 | 1 | 组 |  |  | 1、主要材料：电解钢板，具有更抗酸、更防锈、更防蚀、和涂层接触更稳固、使用年限更长等特点； 2、主要板材厚度：柜门和抽面用1.0mm，其它用0.8mm，踢脚线面贴SUS316不锈钢1.0mm； 3、柜体为窄边框结构，柜门为隐藏式折边拉手，双层结构； 4、功能配置：主柜(5套模块化轨道+六个配对模块ABS活动抽篮+抽屉+标签卡)； 5、五金配置：门轴、三节路轨、锁具、一体折弯拉手等； 6、所有板件经数控激光切割、模具冲压、数控折弯、焊接、机器打磨而成；表面采用抗菌粉末静电喷涂处理，具有抗菌、防锈、耐腐蚀、绝缘性高、附着力强、耐摩擦等技术特点。
1428 | 10F-骨科 | 配药 | 医疗配药操作组合柜 | =DISPIMG("ID_A4BB220A5DE940B185263E094E21092E",1) | G28-AJD1G | A3.2.28.45.08.0002 | 880*400/650*850/2000 | 2 |  |  |  | 1、主要材料：电解钢板，具有更抗酸、更防锈、更防蚀、和涂层接触更稳固、使用年限更长等特点；柜台面采用医用级复合亚克力人造石，厚度≥12mm； 2、主要板材厚度：背架、层板托架用1.5mm，柜门、抽面、背架背板用1.0mm，其它用0.8mm；踢脚线面贴SUS316不锈钢1.0mm； 3、柜体为窄边框结构；柜门为隐藏式折边拉手，双层结构； 4、功能配置：背架+吊柜+操作柜+人造石面+活动井字ABS塑料隔板+标签卡+五孔插座+电源开关+LED灯条； 5、五金配置：阻尼门铰、三节路轨、锁具、一体折弯拉手等； 6、所有板件经数控激光切割、模具冲压、数控折弯、焊接、机器打磨而成；表面采用抗菌粉末静电喷涂处理，具有抗菌、防锈、耐腐蚀、绝缘性高、附着力强、耐摩擦等技术特点。
1429 | 10F-骨科 | 配药 | 医疗配药操作组合柜 | =DISPIMG("ID_1FC3A2EAB4774271BE71863059798639",1) | G28-AJD1G-S | A3.2.28.45.20.0001 | 880*400/650*850/2000 | 4 |  |  |  | 1、主要材料：电解钢板，具有更抗酸、更防锈、更防蚀、和涂层接触更稳固、使用年限更长等特点；柜台面采用医用级复合亚克力人造石，厚度≥12mm； 2、主要板材厚度：背架、层板托架用1.5mm，柜门、抽面、背架背板用1.0mm，其它用0.8mm；踢脚线面贴SUS316不锈钢1.0mm； 3、柜体为窄边框结构；柜门为隐藏式折边拉手，双层结构；背板上配有电源开关； 4、功能配置：背架+带LED灯带吊柜+操作地柜+活动井字ABS塑料隔板+人造石面； 5、五金配置：阻尼门铰、三节路轨、锁具、一体折弯拉手等； 6、所有板件经数控激光切割、模具冲压、数控折弯、焊接、机器打磨而成；表面采用抗菌粉末静电喷涂处理，具有抗菌、防锈、耐腐蚀、绝缘性高、附着力强、耐摩擦等技术特点。
1430 | 10F-骨科 | 配药 | 医疗配药操作组合柜 | =DISPIMG("ID_C052F178411240F7B85FC06B5CC69601",1) | G28-AJDG1 | 3.2.28.45.19.0000 | 1040*400/650*850*2000 | 2 |  |  |  | 1、主要材料：电解钢板，具有更抗酸、更防锈、更防蚀、和涂层接触更稳固、使用年限更长等特点；柜台面采用医用级复合亚克力人造石，厚度≥12mm； 2、主要板材厚度：背架、层板托架用1.5mm，柜门、抽面、背架背板用1.0mm，其它用0.8mm；踢脚线面贴SUS316不锈钢1.0mm； 3、柜体为窄边框结构；柜门为隐藏式折边拉手，双层结构；背板上配有电源开关； 4、功能配置：背架+带LED灯带吊柜+电源开关+操作地柜+人造石面； 5、五金配置：阻尼门铰、三节路轨、锁具、一体折弯拉手等； 6、所有板件经数控激光切割、模具冲压、数控折弯、焊接、机器打磨而成；表面采用抗菌粉末静电喷涂处理，具有抗菌、防锈、耐腐蚀、绝缘性高、附着力强、耐摩擦等技术特点。
1431 | 10F-骨科 | 配药 | 医疗配药分类垃圾组合柜 | =DISPIMG("ID_0C3887BC93C24421B84FA44B556ED55B",1) | G28-AJD9 | A2.2.28.45.26.2402 | 880*650*2000 | 1 |  |  |  | 1、主要材料：电解钢板，具有更抗酸、更防锈、更防蚀、和涂层接触更稳固、使用年限更长等特点；柜台面采用医用级复合亚克力人造石，厚度≥12mm； 2、主要板材厚度：背架用1.5mm，柜门用1.0mm；其它用0.8mm；踢脚线面贴1.0mm316不锈钢； 3、柜体为窄边框结构，柜门为隐藏式折边拉手，双层结构；柜体下方配有脚踏板，通过脚踏传动系统可使台面上的ABS塑料翻盖向上翻转70度； 4、功能配置：背架+吊柜+主柜+塑料调节脚+脚踏装置+ABS塑料翻盖板+塑料脚踏板+304不锈钢合页+304不锈钢漏斗+人造台面+垃圾桶+丝印标识； 5、五金配置：脚踏装置、阻尼门铰、一体折弯拉手等； 6、所有板件经数控激光切割、模具冲压、数控折弯、焊接、机器打磨而成；表面采用抗菌粉末静电喷涂处理，具有抗菌、防锈、耐腐蚀、绝缘性高、附着力强、耐摩擦等技术特点。
1432 | 10F-骨科 | 配药 | 医疗配药洗消组合柜 | =DISPIMG("ID_DCDD9AF63E69424C934FAE0C41A51CD5",1) | G28-AJD10 | A2.2.28.45.28.2402 | 800*650*2000 | 1 |  |  |  | 1、主要材料：电解钢板，具有更抗酸、更防锈、更防蚀、和涂层接触更稳固、使用年限更长等特点；柜台面采用医用级复合亚克力人造石，厚度≥12mm； 2、主要板材厚度：背架用1.5mm，柜门、抽面、背架背板用1.0mm，其它用0.8mm；踢脚线面贴1.0mm316不锈钢； 3、柜体为窄边框结构；柜门为隐藏式折边拉手，双层结构； 4、功能配置：背架+吊柜+洗消柜+人造石面+不锈钢水盆带不锈钢下水器，不含水龙头； 5、五金配置：阻尼门铰、一体折弯拉手等； 6、所有板件经数控激光切割、模具冲压、数控折弯、焊接、机器打磨而成；表面采用抗菌粉末静电喷涂处理，具有抗菌、防锈、耐腐蚀、绝缘性高、附着力强、耐摩擦等技术特点。
1448 | 11F-骨科 | VIP病房-套间(共2间) | 医疗配药操作地柜 | =DISPIMG("ID_09015037AAC8433D8AFB2309C8CD3C24",1) | G01-J4-A | A2.2.01.02.02.0000 | 2000*600*850 | 1 |  |  |  | 1、主要材料：柜体板件采用E0级实木多层板；柜台面采用医用级复合亚克力人造石，厚度≥12mm； 2、主要板材厚度：层板厚度为25mm，面板、侧板、门板、抽面厚度为16mm； 3、底板面离地高度120mm，保证防潮存放要求；柜底安装调节脚和踢脚板； 4、功能配置：主柜（上抽下门，内含1层活动层板）+铝合金踢脚板+ABS塑料调节脚+人造石面，不含抽内物品分类格； 5、五金配置：阻尼门铰、三节路轨、锁具、拉手、连接件等； 6、封边：采用见光面为2.0mm厚全自动封边工艺，防水、防潮、不变色。
1449 | 11F-骨科 | VIP病房-套间(共2间) | 医疗配药操作地柜 | =DISPIMG("ID_33EEAF1977AF46D7BD2768AB035B2CCB",1) | G01-J4-A | A2.2.01.02.02.0000 | 1200*600*850 | 1 |  |  |  | 1、主要材料：柜体板件采用E0级实木多层板；柜台面采用医用级复合亚克力人造石，厚度≥12mm； 2、主要板材厚度：层板厚度为25mm，面板、侧板、门板、抽面厚度为16mm； 3、底板面离地高度120mm，保证防潮存放要求；柜底安装调节脚和踢脚板； 4、功能配置：主柜（上抽下门，内含1层活动层板）+铝合金踢脚板+ABS塑料调节脚+人造石面，不含抽内物品分类格； 5、五金配置：阻尼门铰、三节路轨、锁具、拉手、连接件等； 6、封边：采用见光面为2.0mm厚全自动封边工艺，防水、防潮、不变色。
1450 | 11F-骨科 | VIP病房-套间(共2间) | 医疗配药洗消柜 | =DISPIMG("ID_014C86869B8347B7B0BE4DE8C4A7AC50",1) | G02-J1 | A2.2.02.02.01.0001 | 800*600*850 | 2 |  |  |  | 1、主要材料：所有板件采用E0级实木多层板；柜台面采用医用级复合亚克力人造石，厚度≥12mm； 2、主要板材厚度：面板、侧板、门板、抽面厚度为16mm； 3、底板面离地高度120mm；柜底安装调节脚和踢脚板； 4、功能配置：主柜+铝合金踢脚板+ABS塑料调节脚+人造石面+人造石洗手盆带不锈钢下水器，不含水龙头； 5、五金配置：阻尼门铰、锁具、拉手、连接件等； 6、封边：采用见光面为2.0mm厚全自动封边工艺，防水、防潮、不变色。
1454 | 11F-骨科 | 主任办 | 医用水柜 | =DISPIMG("ID_57F6D6FDAAFD4C39952E84EA4BA4DA36",1) | G05-J1-A | A2.2.05.02.02.0001 | 800*440*862 | 1 | 组 |  |  | 1、主要材料：所有板件采用E0级实木多层板；柜台面采用医用级复合亚克力人造石，厚度≥12mm； 2、主要板材厚度：顶板、活动层板厚度为25mm，侧板、门板、背板、抽面厚度为16mm； 3、功能配置：主柜（上抽下门+1件活动层板）+人造石面； 4、五金配置：阻尼门铰、三节路轨、拉手、连接件等； 5、封边：采用见光面为2.0mm厚全自动封边工艺，防水、防潮、不变色。
1455 | 11F-骨科 | 主任办 | 医用资料柜_R | =DISPIMG("ID_AF878DD4462247F4B9961F4AB0DED5E9",1) | G07-K3 | A2.2.07.01.03.0001 | 1300*420*2000 | 1 | 组 |  |  | 1、主要材料：所有板件采用E0级实木颗粒板； 2、主要板材厚度：顶板、层板厚度为25mm，侧板、门板、底板厚度为16mm； 3、功能配置：主柜（上下均为对开门，上木框玻璃门+2件活层，下木门+1件活层；带锁）+衣柜（内设2件活层配伸缩衣架）； 4、五金配置：阻尼门铰、锁具、拉手、连接件等； 5、封边：采用见光面为2.0mm厚全自动封边工艺，防水、防潮、不变色。
1458 | 11F-骨科 | 值班(共6间) | 医用储物柜 | =DISPIMG("ID_C26FAC214B7C460690D867E3FDC27E4A",1) | G09-K1-A | A2.2.09.01.01.0001 | 800*600*2000 | 9 | 组 |  |  | 1、主要材料：所有板件采用E0级实木颗粒板； 2、主要板材厚度：顶板、层板厚度为25mm，侧板、门板、底板厚度为16mm； 3、功能配置：主柜（上下各分二层，对开门）； 4、五金配置：阻尼门铰、锁具、拉手、连接件等； 5、封边：采用见光面为2.0mm厚全自动封边工艺，防水、防潮、不变色。
1464 | 11F-骨科 | 医生办 | 医用资料柜 | =DISPIMG("ID_8B1B8C1A9F4244A8860F630B482D1D0A",1) | G07-K1-A | A2.2.07.01.01.0001 | 800*420*2000 | 3 | 组 |  |  | 1、主要材料：所有板件采用E0级实木颗粒板； 2、主要板材厚度：顶板、层板厚度为25mm，侧板、门板、底板厚度为16mm； 3、功能配置：主柜（上下掩门，上木框玻璃门+2件活层，下木门+1件活层）； 4、五金配置：阻尼门铰、锁具、拉手、连接件等； 5、封边：采用见光面为2.0mm厚全自动封边工艺，防水、防潮、不变色。
1466 | 11F-骨科 | 女更衣 | 换鞋柜 | =DISPIMG("ID_9DB3D54BDFE74B3DBA106AC39369CECC",1) | G11-AJA14-A | 3.2.11.44.16.0002 | 1200*400*450 | 2 | 组 |  |  | 1、主要材料：冷轧钢板，具有抗酸、防锈、防蚀等特点； 2、主要板材厚度：侧板、门板、顶板、底板、层板用0.8mm； 3、柜体为窄边框结构； 4、功能配置：主柜（内含层板）+西皮软包； 5、所有板件经数控激光切割、模具冲压、数控折弯、焊接、机器打磨而成；表面采用抗菌粉末静电喷涂处理，具有抗菌、防锈、耐腐蚀、绝缘性高、附着力强、耐摩擦等技术特点。
1467 | 11F-骨科 | 女更衣 | 医疗衣物柜-4门放鞋 | =DISPIMG("ID_BC5D09C2903F4B5F8974F8D4348DE7AB",1) | G10-AJC4-4X | A3.2.10.44.44.2501 | 615*500*1850 | 2 | 组 |  |  | 1、主要材料：冷轧钢板，具有更抗酸、更防锈、更防蚀、和涂层接触更稳固、使用年限更长等特点； 2、主要板材厚度：全0.6mm； 3、柜体为窄边框结构； 4、功能配置：主柜（上4个单开掩门+层板+挂衣杆+下2个单 开掩门带层板放鞋）； 5、五金配置：机械锁具、拉手、挂衣杆、试衣镜等； 6、所有板件经数控激光切割、模具冲压、数控折弯、焊接、机器打磨而成；表面采用抗菌粉末静电喷涂处理，具有抗菌、防锈、耐腐蚀、绝缘性高、附着力强、耐摩擦等技术特点。
1468 | 11F-骨科 | 女更衣 | 医疗衣物柜-6门放鞋 | =DISPIMG("ID_DC45AB6BF0A34C88BA2E4DA47555DDE1",1) | G10-AJC4-6X | A3.2.10.44.44.2502 | 910*500*1850 | 10 | 组 |  |  | 1、主要材料：冷轧钢板，具有更抗酸、更防锈、更防蚀、和涂层接触更稳固、使用年限更长等特点； 2、主要板材厚度：全0.6mm； 3、柜体为窄边框结构； 4、功能配置：主柜（上6个单开掩门+层板+挂衣杆+下3个单 开掩门带层板放鞋）； 5、五金配置：机械锁具、拉手、挂衣杆、试衣镜等； 6、所有板件经数控激光切割、模具冲压、数控折弯、焊接、机器打磨而成；表面采用抗菌粉末静电喷涂处理，具有抗菌、防锈、耐腐蚀、绝缘性高、附着力强、耐摩擦等技术特点。
1473 | 11F-骨科 | 护士站 | 医疗配药操作地柜 | =DISPIMG("ID_E8604F91223B475CA495FE5E48B1ACF9",1) | G01-J4-A | A2.2.01.02.02.0000 | 4000*600*850 | 1 |  |  |  | 1、主要材料：柜体板件采用E0级实木多层板；柜台面采用医用级复合亚克力人造石，厚度≥12mm； 2、主要板材厚度：层板厚度为25mm，面板、侧板、门板、抽面厚度为16mm； 3、底板面离地高度120mm，保证防潮存放要求；柜底安装调节脚和踢脚板； 4、功能配置：主柜（上抽下门，内含1层活动层板）+铝合金踢脚板+ABS塑料调节脚+人造石面，不含抽内物品分类格； 5、五金配置：阻尼门铰、三节路轨、锁具、拉手、连接件等； 6、封边：采用见光面为2.0mm厚全自动封边工艺，防水、防潮、不变色。
1474 | 11F-骨科 | 护士站 | 医疗配药洗消柜 | =DISPIMG("ID_E7C4676FE12A4072B689613D01ABF002",1) | G02-J1 | A2.2.02.02.01.0001 | 800*600*850 | 1 |  |  |  | 1、主要材料：所有板件采用E0级实木多层板；柜台面采用医用级复合亚克力人造石，厚度≥12mm； 2、主要板材厚度：面板、侧板、门板、抽面厚度为16mm； 3、底板面离地高度120mm；柜底安装调节脚和踢脚板； 4、功能配置：主柜+铝合金踢脚板+ABS塑料调节脚+人造石面+人造石洗手盆带不锈钢下水器，不含水龙头； 5、五金配置：阻尼门铰、锁具、拉手、连接件等； 6、封边：采用见光面为2.0mm厚全自动封边工艺，防水、防潮、不变色。
1477 | 11F-骨科 | 护长办 | 医用资料柜 | =DISPIMG("ID_DF779550C4BF4E55BDE3E7B227B87CFB",1) | G07-K1-A | A2.2.07.01.01.0001 | 800*420*2000 | 1 | 组 |  |  | 1、主要材料：所有板件采用E0级实木颗粒板； 2、主要板材厚度：顶板、层板厚度为25mm，侧板、门板、底板厚度为16mm； 3、功能配置：主柜（上下掩门，上木框玻璃门+2件活层，下木门+1件活层）； 4、五金配置：阻尼门铰、锁具、拉手、连接件等； 5、封边：采用见光面为2.0mm厚全自动封边工艺，防水、防潮、不变色。
1478 | 11F-骨科 | 护长办 | 医用资料柜_R | =DISPIMG("ID_C7672009A6ED47F88A8D8CA31FE387AE",1) | G07-K3 | A2.2.07.01.03.0001 | 1300*420*2000 | 1 | 组 |  |  | 1、主要材料：所有板件采用E0级实木颗粒板； 2、主要板材厚度：顶板、层板厚度为25mm，侧板、门板、底板厚度为16mm； 3、功能配置：主柜（上下均为对开门，上木框玻璃门+2件活层，下木门+1件活层；带锁）+衣柜（内设2件活层配伸缩衣架）； 4、五金配置：阻尼门铰、锁具、拉手、连接件等； 5、封边：采用见光面为2.0mm厚全自动封边工艺，防水、防潮、不变色。
1481 | 11F-骨科 | 污洗 | 污洗柜 | =DISPIMG("ID_B06F308541094CFBBD3FD69B52E33E0B",1) | G14-W1-B | 3.2.14.41.09.2401 | 600*550*1050 | 3 | 组 |  |  | 1、主要材料：采用304不锈钢板材，具有不易生锈、防蚀等特点； 2、主要板材厚度：台面、水池板用1.0mm；侧板、门板用0.8mm；加强管料用1.0mm； 3、清洗柜配一个水池，水池规格：450*350*250mm； 4、柜门为双层结构，带缓冲功能； 5、功能配置：主柜+1个水池+1个水龙头； 6、所有工件经数控激光切割、模具冲压、数控折弯、亚弧焊接、机器打磨、抛光、拉丝而成。
1482 | 11F-骨科 | 治疗室(共2间) | 医疗配药操作组合柜 | =DISPIMG("ID_8E66CA5807524A8C87FBD825C44D3F68",1) | G28-AJD1G | A3.2.28.45.08.0002 | 880*400/650*850/2000 | 4 |  |  |  | 1、主要材料：电解钢板，具有更抗酸、更防锈、更防蚀、和涂层接触更稳固、使用年限更长等特点；柜台面采用医用级复合亚克力人造石，厚度≥12mm； 2、主要板材厚度：背架、层板托架用1.5mm，柜门、抽面、背架背板用1.0mm，其它用0.8mm；踢脚线面贴SUS316不锈钢1.0mm； 3、柜体为窄边框结构；柜门为隐藏式折边拉手，双层结构； 4、功能配置：背架+吊柜+操作柜+人造石面+活动井字ABS塑料隔板+标签卡+五孔插座+电源开关+LED灯条； 5、五金配置：阻尼门铰、三节路轨、锁具、一体折弯拉手等； 6、所有板件经数控激光切割、模具冲压、数控折弯、焊接、机器打磨而成；表面采用抗菌粉末静电喷涂处理，具有抗菌、防锈、耐腐蚀、绝缘性高、附着力强、耐摩擦等技术特点。
1483 | 11F-骨科 | 治疗室(共2间) | 医疗配药操作组合柜 | =DISPIMG("ID_AF27D8B9C73446F3A5CF42A09080ECA7",1) | G28-AJD1G-S | A3.2.28.45.20.0001 | 880*400/650*850/2000 | 3 |  |  |  | 1、主要材料：电解钢板，具有更抗酸、更防锈、更防蚀、和涂层接触更稳固、使用年限更长等特点；柜台面采用医用级复合亚克力人造石，厚度≥12mm； 2、主要板材厚度：背架、层板托架用1.5mm，柜门、抽面、背架背板用1.0mm，其它用0.8mm；踢脚线面贴SUS316不锈钢1.0mm； 3、柜体为窄边框结构；柜门为隐藏式折边拉手，双层结构；背板上配有电源开关； 4、功能配置：背架+带LED灯带吊柜+操作地柜+活动井字ABS塑料隔板+人造石面； 5、五金配置：阻尼门铰、三节路轨、锁具、一体折弯拉手等； 6、所有板件经数控激光切割、模具冲压、数控折弯、焊接、机器打磨而成；表面采用抗菌粉末静电喷涂处理，具有抗菌、防锈、耐腐蚀、绝缘性高、附着力强、耐摩擦等技术特点。
1484 | 11F-骨科 | 治疗室(共2间) | 医疗配药操作组合柜 | =DISPIMG("ID_6F15508216E04C32A485D39A86DE015C",1) | G28-AJDG1 | 3.2.28.45.19.0000 | 620*400/650*850*2000 | 1 |  |  |  | 1、主要材料：电解钢板，具有更抗酸、更防锈、更防蚀、和涂层接触更稳固、使用年限更长等特点；柜台面采用医用级复合亚克力人造石，厚度≥12mm； 2、主要板材厚度：背架、层板托架用1.5mm，柜门、抽面、背架背板用1.0mm，其它用0.8mm；踢脚线面贴SUS316不锈钢1.0mm； 3、柜体为窄边框结构；柜门为隐藏式折边拉手，双层结构；背板上配有电源开关； 4、功能配置：背架+带LED灯带吊柜+电源开关+操作地柜+人造石面； 5、五金配置：阻尼门铰、三节路轨、锁具、一体折弯拉手等； 6、所有板件经数控激光切割、模具冲压、数控折弯、焊接、机器打磨而成；表面采用抗菌粉末静电喷涂处理，具有抗菌、防锈、耐腐蚀、绝缘性高、附着力强、耐摩擦等技术特点。
1485 | 11F-骨科 | 治疗室(共2间) | 医疗配药操作组合柜 | =DISPIMG("ID_06B9439EB2FC42DDB595F466C90F898A",1) | G28-AJDG1 | 3.2.28.45.19.0000 | 1100*400/650*850*2000 | 1 |  |  |  | 1、主要材料：电解钢板，具有更抗酸、更防锈、更防蚀、和涂层接触更稳固、使用年限更长等特点；柜台面采用医用级复合亚克力人造石，厚度≥12mm； 2、主要板材厚度：背架、层板托架用1.5mm，柜门、抽面、背架背板用1.0mm，其它用0.8mm；踢脚线面贴SUS316不锈钢1.0mm； 3、柜体为窄边框结构；柜门为隐藏式折边拉手，双层结构；背板上配有电源开关； 4、功能配置：背架+带LED灯带吊柜+电源开关+操作地柜+人造石面； 5、五金配置：阻尼门铰、三节路轨、锁具、一体折弯拉手等； 6、所有板件经数控激光切割、模具冲压、数控折弯、焊接、机器打磨而成；表面采用抗菌粉末静电喷涂处理，具有抗菌、防锈、耐腐蚀、绝缘性高、附着力强、耐摩擦等技术特点。
1487 | 11F-骨科 | 男更衣 | 换鞋柜 | =DISPIMG("ID_FE8C31CB9F884A898E16D549916E28D6",1) | G11-AJA14-A | 3.2.11.44.16.0002 | 1200*400*450 | 1 | 组 |  |  | 1、主要材料：冷轧钢板，具有抗酸、防锈、防蚀等特点； 2、主要板材厚度：侧板、门板、顶板、底板、层板用0.8mm； 3、柜体为窄边框结构； 4、功能配置：主柜（内含层板）+西皮软包； 5、所有板件经数控激光切割、模具冲压、数控折弯、焊接、机器打磨而成；表面采用抗菌粉末静电喷涂处理，具有抗菌、防锈、耐腐蚀、绝缘性高、附着力强、耐摩擦等技术特点。
1488 | 11F-骨科 | 男更衣 | 医疗衣物柜-4门放鞋 | =DISPIMG("ID_E34D35CE0A0F4022BC33893CA3DDA630",1) | G10-AJC4-4X | A3.2.10.44.44.2501 | 615*500*1850 | 2 | 组 |  |  | 1、主要材料：冷轧钢板，具有更抗酸、更防锈、更防蚀、和涂层接触更稳固、使用年限更长等特点； 2、主要板材厚度：全0.6mm； 3、柜体为窄边框结构； 4、功能配置：主柜（上4个单开掩门+层板+挂衣杆+下2个单 开掩门带层板放鞋）； 5、五金配置：机械锁具、拉手、挂衣杆、试衣镜等； 6、所有板件经数控激光切割、模具冲压、数控折弯、焊接、机器打磨而成；表面采用抗菌粉末静电喷涂处理，具有抗菌、防锈、耐腐蚀、绝缘性高、附着力强、耐摩擦等技术特点。
1489 | 11F-骨科 | 男更衣 | 医疗衣物柜-6门放鞋 | =DISPIMG("ID_06CEA43567E846C5BA23A515A00C3F59",1) | G10-AJC4-6X | A3.2.10.44.44.2502 | 910*500*1850 | 6 | 组 |  |  | 1、主要材料：冷轧钢板，具有更抗酸、更防锈、更防蚀、和涂层接触更稳固、使用年限更长等特点； 2、主要板材厚度：全0.6mm； 3、柜体为窄边框结构； 4、功能配置：主柜（上6个单开掩门+层板+挂衣杆+下3个单 开掩门带层板放鞋）； 5、五金配置：机械锁具、拉手、挂衣杆、试衣镜等； 6、所有板件经数控激光切割、模具冲压、数控折弯、焊接、机器打磨而成；表面采用抗菌粉末静电喷涂处理，具有抗菌、防锈、耐腐蚀、绝缘性高、附着力强、耐摩擦等技术特点。
1490 | 11F-骨科 | 病人活动空间 | 医疗配药操作地柜 | =DISPIMG("ID_5210076933FE43C09AC2D12572370ABE",1) | G01-J4-A | A2.2.01.02.02.0000 | 2500*600*850 | 1 |  |  |  | 1、主要材料：柜体板件采用E0级实木多层板；柜台面采用医用级复合亚克力人造石，厚度≥12mm； 2、主要板材厚度：层板厚度为25mm，面板、侧板、门板、抽面厚度为16mm； 3、底板面离地高度120mm，保证防潮存放要求；柜底安装调节脚和踢脚板； 4、功能配置：主柜（上抽下门，内含1层活动层板）+铝合金踢脚板+ABS塑料调节脚+人造石面，不含抽内物品分类格； 5、五金配置：阻尼门铰、三节路轨、锁具、拉手、连接件等； 6、封边：采用见光面为2.0mm厚全自动封边工艺，防水、防潮、不变色。
1491 | 11F-骨科 | 病人活动空间 | 医疗配药操作地柜 | =DISPIMG("ID_176A31A5CD844B63960F54039AC17704",1) | G01-J4-A | A2.2.01.02.02.0000 | 1100*600*850 | 1 |  |  |  | 1、主要材料：柜体板件采用E0级实木多层板；柜台面采用医用级复合亚克力人造石，厚度≥12mm； 2、主要板材厚度：层板厚度为25mm，面板、侧板、门板、抽面厚度为16mm； 3、底板面离地高度120mm，保证防潮存放要求；柜底安装调节脚和踢脚板； 4、功能配置：主柜（上抽下门，内含1层活动层板）+铝合金踢脚板+ABS塑料调节脚+人造石面，不含抽内物品分类格； 5、五金配置：阻尼门铰、三节路轨、锁具、拉手、连接件等； 6、封边：采用见光面为2.0mm厚全自动封边工艺，防水、防潮、不变色。
1492 | 11F-骨科 | 病人活动空间 | 医疗配药洗消柜 | =DISPIMG("ID_7053FD4452FD439391BEBABF4DD6020A",1) | G02-J1 | A2.2.02.02.01.0001 | 800*600*850 | 1 |  |  |  | 1、主要材料：所有板件采用E0级实木多层板；柜台面采用医用级复合亚克力人造石，厚度≥12mm； 2、主要板材厚度：面板、侧板、门板、抽面厚度为16mm； 3、底板面离地高度120mm；柜底安装调节脚和踢脚板； 4、功能配置：主柜+铝合金踢脚板+ABS塑料调节脚+人造石面+人造石洗手盆带不锈钢下水器，不含水龙头； 5、五金配置：阻尼门铰、锁具、拉手、连接件等； 6、封边：采用见光面为2.0mm厚全自动封边工艺，防水、防潮、不变色。
1502 | 11F-骨科 | 示教 | 医用资料柜 | =DISPIMG("ID_AC8DD9F2E80748E9A833EC0D03A908F3",1) | G07-K1-A | A2.2.07.01.01.0001 | 800*420*2000 | 4 | 组 |  |  | 1、主要材料：所有板件采用E0级实木颗粒板； 2、主要板材厚度：顶板、层板厚度为25mm，侧板、门板、底板厚度为16mm； 3、功能配置：主柜（上下掩门，上木框玻璃门+2件活层，下木门+1件活层）； 4、五金配置：阻尼门铰、锁具、拉手、连接件等； 5、封边：采用见光面为2.0mm厚全自动封边工艺，防水、防潮、不变色。
1503 | 11F-骨科 | 茶水 | 医疗配药操作地柜 | =DISPIMG("ID_9F2A1553829A4A50B165A04A914C07AB",1) | G01-J4-A | A2.2.01.02.02.0000 | 1800*600*850 | 1 |  |  |  | 1、主要材料：柜体板件采用E0级实木多层板；柜台面采用医用级复合亚克力人造石，厚度≥12mm； 2、主要板材厚度：层板厚度为25mm，面板、侧板、门板、抽面厚度为16mm； 3、底板面离地高度120mm，保证防潮存放要求；柜底安装调节脚和踢脚板； 4、功能配置：主柜（上抽下门，内含1层活动层板）+铝合金踢脚板+ABS塑料调节脚+人造石面，不含抽内物品分类格； 5、五金配置：阻尼门铰、三节路轨、锁具、拉手、连接件等； 6、封边：采用见光面为2.0mm厚全自动封边工艺，防水、防潮、不变色。
1504 | 11F-骨科 | 茶水 | 医疗配药洗消柜 | =DISPIMG("ID_9F2AA379CF8A4C7980B33AFCC8AD1DCE",1) | G02-J1 | A2.2.02.02.01.0001 | 800*600*850 | 1 |  |  |  | 1、主要材料：所有板件采用E0级实木多层板；柜台面采用医用级复合亚克力人造石，厚度≥12mm； 2、主要板材厚度：面板、侧板、门板、抽面厚度为16mm； 3、底板面离地高度120mm；柜底安装调节脚和踢脚板； 4、功能配置：主柜+铝合金踢脚板+ABS塑料调节脚+人造石面+人造石洗手盆带不锈钢下水器，不含水龙头； 5、五金配置：阻尼门铰、锁具、拉手、连接件等； 6、封边：采用见光面为2.0mm厚全自动封边工艺，防水、防潮、不变色。
1505 | 11F-骨科 | 被服 | 医用储物柜 | =DISPIMG("ID_8524740F86264E49891DB32BAEEBF506",1) | G09-AJD3 | 3.2.09.45.10.0001 | 950*560*1950 | 3 | 组 |  |  | 1、主要材料：电解钢板，具有更抗酸、更防锈、更防蚀、和涂层接触更稳固、使用年限更长等特点； 2、主要板材厚度：门板用1.0mm，其它用0.8mm；踢脚线面贴SUS316不锈钢1.0mm； 3、柜体为窄边框结构，柜门为隐藏式折边拉手，双层结构； 4、功能配置：主柜(上、下对开掩门内共配4块活层板+标签卡)； 5、五金配置：阻尼门铰、一体折弯拉手等； 6、所有板件经数控激光切割、模具冲压、数控折弯、焊接、机器打磨而成；表面采用抗菌粉末静电喷涂处理，具有抗菌、防锈、耐腐蚀、绝缘性高、附着力强、耐摩擦等技术特点。
1511 | 11F-骨科 | 配药 | 大输液柜_L | =DISPIMG("ID_4E57DBB7B85E413FB788B3727CDF91FD",1) | G50-AJD1 | A3.2.50.45.04.0001 | 520*650*2000 | 1 | 组 |  |  | 1、主要材料：电解钢板，具有更抗酸、更防锈、更防蚀、和涂层接触更稳固、使用年限更长等特点； 2、主要板材厚度：柜门和抽面用1.0mm，其它用0.8mm，踢脚线面贴SUS316不锈钢1.0mm； 3、柜体为窄边框结构，柜门为隐藏式折边拉手，双层结构； 4、功能配置：主柜(5套模块化轨道+六个配对模块ABS活动抽篮+抽屉+标签卡)； 5、五金配置：门轴、三节路轨、锁具、一体折弯拉手等； 6、所有板件经数控激光切割、模具冲压、数控折弯、焊接、机器打磨而成；表面采用抗菌粉末静电喷涂处理，具有抗菌、防锈、耐腐蚀、绝缘性高、附着力强、耐摩擦等技术特点。
1512 | 11F-骨科 | 配药 | 医疗配药操作组合柜 | =DISPIMG("ID_5B7D82900AFF4348A1716D3CDD8B0ACC",1) | G28-AJD1G | A3.2.28.45.08.0002 | 880*400/650*850/2000 | 2 |  |  |  | 1、主要材料：电解钢板，具有更抗酸、更防锈、更防蚀、和涂层接触更稳固、使用年限更长等特点；柜台面采用医用级复合亚克力人造石，厚度≥12mm； 2、主要板材厚度：背架、层板托架用1.5mm，柜门、抽面、背架背板用1.0mm，其它用0.8mm；踢脚线面贴SUS316不锈钢1.0mm； 3、柜体为窄边框结构；柜门为隐藏式折边拉手，双层结构； 4、功能配置：背架+吊柜+操作柜+人造石面+活动井字ABS塑料隔板+标签卡+五孔插座+电源开关+LED灯条； 5、五金配置：阻尼门铰、三节路轨、锁具、一体折弯拉手等； 6、所有板件经数控激光切割、模具冲压、数控折弯、焊接、机器打磨而成；表面采用抗菌粉末静电喷涂处理，具有抗菌、防锈、耐腐蚀、绝缘性高、附着力强、耐摩擦等技术特点。
1513 | 11F-骨科 | 配药 | 医疗配药操作组合柜 | =DISPIMG("ID_AA7A29A0EC9645139877C5BEBD6F67AC",1) | G28-AJD1G-S | A3.2.28.45.20.0001 | 880*400/650*850/2000 | 4 |  |  |  | 1、主要材料：电解钢板，具有更抗酸、更防锈、更防蚀、和涂层接触更稳固、使用年限更长等特点；柜台面采用医用级复合亚克力人造石，厚度≥12mm； 2、主要板材厚度：背架、层板托架用1.5mm，柜门、抽面、背架背板用1.0mm，其它用0.8mm；踢脚线面贴SUS316不锈钢1.0mm； 3、柜体为窄边框结构；柜门为隐藏式折边拉手，双层结构；背板上配有电源开关； 4、功能配置：背架+带LED灯带吊柜+操作地柜+活动井字ABS塑料隔板+人造石面； 5、五金配置：阻尼门铰、三节路轨、锁具、一体折弯拉手等； 6、所有板件经数控激光切割、模具冲压、数控折弯、焊接、机器打磨而成；表面采用抗菌粉末静电喷涂处理，具有抗菌、防锈、耐腐蚀、绝缘性高、附着力强、耐摩擦等技术特点。
1514 | 11F-骨科 | 配药 | 医疗配药操作组合柜 | =DISPIMG("ID_174C8DD700C54DE18E3527AE7FD2EFAF",1) | G28-AJDG1 | 3.2.28.45.19.0000 | 1040*400/650*850*2000 | 2 |  |  |  | 1、主要材料：电解钢板，具有更抗酸、更防锈、更防蚀、和涂层接触更稳固、使用年限更长等特点；柜台面采用医用级复合亚克力人造石，厚度≥12mm； 2、主要板材厚度：背架、层板托架用1.5mm，柜门、抽面、背架背板用1.0mm，其它用0.8mm；踢脚线面贴SUS316不锈钢1.0mm； 3、柜体为窄边框结构；柜门为隐藏式折边拉手，双层结构；背板上配有电源开关； 4、功能配置：背架+带LED灯带吊柜+电源开关+操作地柜+人造石面； 5、五金配置：阻尼门铰、三节路轨、锁具、一体折弯拉手等； 6、所有板件经数控激光切割、模具冲压、数控折弯、焊接、机器打磨而成；表面采用抗菌粉末静电喷涂处理，具有抗菌、防锈、耐腐蚀、绝缘性高、附着力强、耐摩擦等技术特点。
1515 | 11F-骨科 | 配药 | 医疗配药分类垃圾组合柜 | =DISPIMG("ID_8D536F4D41CC482680464725A5744E79",1) | G28-AJD9 | A2.2.28.45.26.2402 | 880*650*2000 | 1 |  |  |  | 1、主要材料：电解钢板，具有更抗酸、更防锈、更防蚀、和涂层接触更稳固、使用年限更长等特点；柜台面采用医用级复合亚克力人造石，厚度≥12mm； 2、主要板材厚度：背架用1.5mm，柜门用1.0mm；其它用0.8mm；踢脚线面贴1.0mm316不锈钢； 3、柜体为窄边框结构，柜门为隐藏式折边拉手，双层结构；柜体下方配有脚踏板，通过脚踏传动系统可使台面上的ABS塑料翻盖向上翻转70度； 4、功能配置：背架+吊柜+主柜+塑料调节脚+脚踏装置+ABS塑料翻盖板+塑料脚踏板+304不锈钢合页+304不锈钢漏斗+人造台面+垃圾桶+丝印标识； 5、五金配置：脚踏装置、阻尼门铰、一体折弯拉手等； 6、所有板件经数控激光切割、模具冲压、数控折弯、焊接、机器打磨而成；表面采用抗菌粉末静电喷涂处理，具有抗菌、防锈、耐腐蚀、绝缘性高、附着力强、耐摩擦等技术特点。
1516 | 11F-骨科 | 配药 | 医疗配药洗消组合柜 | =DISPIMG("ID_A89E5B672B7A496284ABEAAB3F274015",1) | G28-AJD10 | A2.2.28.45.28.2402 | 800*650*2000 | 1 |  |  |  | 1、主要材料：电解钢板，具有更抗酸、更防锈、更防蚀、和涂层接触更稳固、使用年限更长等特点；柜台面采用医用级复合亚克力人造石，厚度≥12mm； 2、主要板材厚度：背架用1.5mm，柜门、抽面、背架背板用1.0mm，其它用0.8mm；踢脚线面贴1.0mm316不锈钢； 3、柜体为窄边框结构；柜门为隐藏式折边拉手，双层结构； 4、功能配置：背架+吊柜+洗消柜+人造石面+不锈钢水盆带不锈钢下水器，不含水龙头； 5、五金配置：阻尼门铰、一体折弯拉手等； 6、所有板件经数控激光切割、模具冲压、数控折弯、焊接、机器打磨而成；表面采用抗菌粉末静电喷涂处理，具有抗菌、防锈、耐腐蚀、绝缘性高、附着力强、耐摩擦等技术特点。
1532 | 12F-骨科 | VIP病房-套间(共2间) | 医疗配药操作地柜 | =DISPIMG("ID_B5A67BF584EA4360A42628CD797B41E2",1) | G01-J4-A | A2.2.01.02.02.0000 | 2000*600*850 | 1 |  |  |  | 1、主要材料：柜体板件采用E0级实木多层板；柜台面采用医用级复合亚克力人造石，厚度≥12mm； 2、主要板材厚度：层板厚度为25mm，面板、侧板、门板、抽面厚度为16mm； 3、底板面离地高度120mm，保证防潮存放要求；柜底安装调节脚和踢脚板； 4、功能配置：主柜（上抽下门，内含1层活动层板）+铝合金踢脚板+ABS塑料调节脚+人造石面，不含抽内物品分类格； 5、五金配置：阻尼门铰、三节路轨、锁具、拉手、连接件等； 6、封边：采用见光面为2.0mm厚全自动封边工艺，防水、防潮、不变色。
1533 | 12F-骨科 | VIP病房-套间(共2间) | 医疗配药操作地柜 | =DISPIMG("ID_D98956B60D5349EE8938BE096345DB2D",1) | G01-J4-A | A2.2.01.02.02.0000 | 1200*600*850 | 1 |  |  |  | 1、主要材料：柜体板件采用E0级实木多层板；柜台面采用医用级复合亚克力人造石，厚度≥12mm； 2、主要板材厚度：层板厚度为25mm，面板、侧板、门板、抽面厚度为16mm； 3、底板面离地高度120mm，保证防潮存放要求；柜底安装调节脚和踢脚板； 4、功能配置：主柜（上抽下门，内含1层活动层板）+铝合金踢脚板+ABS塑料调节脚+人造石面，不含抽内物品分类格； 5、五金配置：阻尼门铰、三节路轨、锁具、拉手、连接件等； 6、封边：采用见光面为2.0mm厚全自动封边工艺，防水、防潮、不变色。
1534 | 12F-骨科 | VIP病房-套间(共2间) | 医疗配药洗消柜 | =DISPIMG("ID_3DFB815646CE4A30B90D319ECBD52CBF",1) | G02-J1 | A2.2.02.02.01.0001 | 800*600*850 | 2 |  |  |  | 1、主要材料：所有板件采用E0级实木多层板；柜台面采用医用级复合亚克力人造石，厚度≥12mm； 2、主要板材厚度：面板、侧板、门板、抽面厚度为16mm； 3、底板面离地高度120mm；柜底安装调节脚和踢脚板； 4、功能配置：主柜+铝合金踢脚板+ABS塑料调节脚+人造石面+人造石洗手盆带不锈钢下水器，不含水龙头； 5、五金配置：阻尼门铰、锁具、拉手、连接件等； 6、封边：采用见光面为2.0mm厚全自动封边工艺，防水、防潮、不变色。
1538 | 12F-骨科 | 主任办 | 医用水柜 | =DISPIMG("ID_89C8E72B85154A97ADC8DDFBA6B904A7",1) | G05-J1-A | A2.2.05.02.02.0001 | 800*440*862 | 1 | 组 |  |  | 1、主要材料：所有板件采用E0级实木多层板；柜台面采用医用级复合亚克力人造石，厚度≥12mm； 2、主要板材厚度：顶板、活动层板厚度为25mm，侧板、门板、背板、抽面厚度为16mm； 3、功能配置：主柜（上抽下门+1件活动层板）+人造石面； 4、五金配置：阻尼门铰、三节路轨、拉手、连接件等； 5、封边：采用见光面为2.0mm厚全自动封边工艺，防水、防潮、不变色。
1539 | 12F-骨科 | 主任办 | 医用资料柜_R | =DISPIMG("ID_408998399F3D4F749E7B92BFB45C99B4",1) | G07-K3 | A2.2.07.01.03.0001 | 1300*420*2000 | 1 | 组 |  |  | 1、主要材料：所有板件采用E0级实木颗粒板； 2、主要板材厚度：顶板、层板厚度为25mm，侧板、门板、底板厚度为16mm； 3、功能配置：主柜（上下均为对开门，上木框玻璃门+2件活层，下木门+1件活层；带锁）+衣柜（内设2件活层配伸缩衣架）； 4、五金配置：阻尼门铰、锁具、拉手、连接件等； 5、封边：采用见光面为2.0mm厚全自动封边工艺，防水、防潮、不变色。
1542 | 12F-骨科 | 值班(共6间) | 医用储物柜 | =DISPIMG("ID_8B0D024386AF4245898F4FC1B7D4B60A",1) | G09-K1-A | A2.2.09.01.01.0001 | 800*600*2000 | 9 | 组 |  |  | 1、主要材料：所有板件采用E0级实木颗粒板； 2、主要板材厚度：顶板、层板厚度为25mm，侧板、门板、底板厚度为16mm； 3、功能配置：主柜（上下各分二层，对开门）； 4、五金配置：阻尼门铰、锁具、拉手、连接件等； 5、封边：采用见光面为2.0mm厚全自动封边工艺，防水、防潮、不变色。
1548 | 12F-骨科 | 医生办 | 医用资料柜 | =DISPIMG("ID_3133E80A454F460DBB0D22D9A03090FF",1) | G07-K1-A | A2.2.07.01.01.0001 | 800*420*2000 | 3 | 组 |  |  | 1、主要材料：所有板件采用E0级实木颗粒板； 2、主要板材厚度：顶板、层板厚度为25mm，侧板、门板、底板厚度为16mm； 3、功能配置：主柜（上下掩门，上木框玻璃门+2件活层，下木门+1件活层）； 4、五金配置：阻尼门铰、锁具、拉手、连接件等； 5、封边：采用见光面为2.0mm厚全自动封边工艺，防水、防潮、不变色。
1550 | 12F-骨科 | 女更衣 | 换鞋柜 | =DISPIMG("ID_C9DEF962F7C84C4D84F9D6B078B40169",1) | G11-AJA14-A | 3.2.11.44.16.0002 | 1200*400*450 | 2 | 组 |  |  | 1、主要材料：冷轧钢板，具有抗酸、防锈、防蚀等特点； 2、主要板材厚度：侧板、门板、顶板、底板、层板用0.8mm； 3、柜体为窄边框结构； 4、功能配置：主柜（内含层板）+西皮软包； 5、所有板件经数控激光切割、模具冲压、数控折弯、焊接、机器打磨而成；表面采用抗菌粉末静电喷涂处理，具有抗菌、防锈、耐腐蚀、绝缘性高、附着力强、耐摩擦等技术特点。
1551 | 12F-骨科 | 女更衣 | 医疗衣物柜-4门放鞋 | =DISPIMG("ID_5D6544D7B67841AB84AB2BCED5293981",1) | G10-AJC4-4X | A3.2.10.44.44.2501 | 615*500*1850 | 2 | 组 |  |  | 1、主要材料：冷轧钢板，具有更抗酸、更防锈、更防蚀、和涂层接触更稳固、使用年限更长等特点； 2、主要板材厚度：全0.6mm； 3、柜体为窄边框结构； 4、功能配置：主柜（上4个单开掩门+层板+挂衣杆+下2个单 开掩门带层板放鞋）； 5、五金配置：机械锁具、拉手、挂衣杆、试衣镜等； 6、所有板件经数控激光切割、模具冲压、数控折弯、焊接、机器打磨而成；表面采用抗菌粉末静电喷涂处理，具有抗菌、防锈、耐腐蚀、绝缘性高、附着力强、耐摩擦等技术特点。
1552 | 12F-骨科 | 女更衣 | 医疗衣物柜-6门放鞋 | =DISPIMG("ID_A1BC29C7B9C8460AB80BD834A1EA8E1B",1) | G10-AJC4-6X | A3.2.10.44.44.2502 | 910*500*1850 | 10 | 组 |  |  | 1、主要材料：冷轧钢板，具有更抗酸、更防锈、更防蚀、和涂层接触更稳固、使用年限更长等特点； 2、主要板材厚度：全0.6mm； 3、柜体为窄边框结构； 4、功能配置：主柜（上6个单开掩门+层板+挂衣杆+下3个单 开掩门带层板放鞋）； 5、五金配置：机械锁具、拉手、挂衣杆、试衣镜等； 6、所有板件经数控激光切割、模具冲压、数控折弯、焊接、机器打磨而成；表面采用抗菌粉末静电喷涂处理，具有抗菌、防锈、耐腐蚀、绝缘性高、附着力强、耐摩擦等技术特点。
1557 | 12F-骨科 | 护士站 | 医疗配药操作地柜 | =DISPIMG("ID_7D10A75E3C37408CB67DEE34EB047023",1) | G01-J4-A | A2.2.01.02.02.0000 | 4000*600*850 | 1 |  |  |  | 1、主要材料：柜体板件采用E0级实木多层板；柜台面采用医用级复合亚克力人造石，厚度≥12mm； 2、主要板材厚度：层板厚度为25mm，面板、侧板、门板、抽面厚度为16mm； 3、底板面离地高度120mm，保证防潮存放要求；柜底安装调节脚和踢脚板； 4、功能配置：主柜（上抽下门，内含1层活动层板）+铝合金踢脚板+ABS塑料调节脚+人造石面，不含抽内物品分类格； 5、五金配置：阻尼门铰、三节路轨、锁具、拉手、连接件等； 6、封边：采用见光面为2.0mm厚全自动封边工艺，防水、防潮、不变色。
1558 | 12F-骨科 | 护士站 | 医疗配药洗消柜 | =DISPIMG("ID_EE2ACCBBB7B5474FB7A18F777EC1A5A6",1) | G02-J1 | A2.2.02.02.01.0001 | 800*600*850 | 1 |  |  |  | 1、主要材料：所有板件采用E0级实木多层板；柜台面采用医用级复合亚克力人造石，厚度≥12mm； 2、主要板材厚度：面板、侧板、门板、抽面厚度为16mm； 3、底板面离地高度120mm；柜底安装调节脚和踢脚板； 4、功能配置：主柜+铝合金踢脚板+ABS塑料调节脚+人造石面+人造石洗手盆带不锈钢下水器，不含水龙头； 5、五金配置：阻尼门铰、锁具、拉手、连接件等； 6、封边：采用见光面为2.0mm厚全自动封边工艺，防水、防潮、不变色。
1561 | 12F-骨科 | 护长办 | 医用资料柜 | =DISPIMG("ID_BFF642F6B5EF49AEABE3185EB21BCF6D",1) | G07-K1-A | A2.2.07.01.01.0001 | 800*420*2000 | 1 | 组 |  |  | 1、主要材料：所有板件采用E0级实木颗粒板； 2、主要板材厚度：顶板、层板厚度为25mm，侧板、门板、底板厚度为16mm； 3、功能配置：主柜（上下掩门，上木框玻璃门+2件活层，下木门+1件活层）； 4、五金配置：阻尼门铰、锁具、拉手、连接件等； 5、封边：采用见光面为2.0mm厚全自动封边工艺，防水、防潮、不变色。
1562 | 12F-骨科 | 护长办 | 医用资料柜_R | =DISPIMG("ID_2190941BC1344FFEBBD3FAC173DE5A02",1) | G07-K3 | A2.2.07.01.03.0001 | 1300*420*2000 | 1 | 组 |  |  | 1、主要材料：所有板件采用E0级实木颗粒板； 2、主要板材厚度：顶板、层板厚度为25mm，侧板、门板、底板厚度为16mm； 3、功能配置：主柜（上下均为对开门，上木框玻璃门+2件活层，下木门+1件活层；带锁）+衣柜（内设2件活层配伸缩衣架）； 4、五金配置：阻尼门铰、锁具、拉手、连接件等； 5、封边：采用见光面为2.0mm厚全自动封边工艺，防水、防潮、不变色。
1565 | 12F-骨科 | 污洗 | 污洗柜 | =DISPIMG("ID_5330982B71FC484DA5A8EDFBF1CED735",1) | G14-W1-B | 3.2.14.41.09.2401 | 600*550*1050 | 3 | 组 |  |  | 1、主要材料：采用304不锈钢板材，具有不易生锈、防蚀等特点； 2、主要板材厚度：台面、水池板用1.0mm；侧板、门板用0.8mm；加强管料用1.0mm； 3、清洗柜配一个水池，水池规格：450*350*250mm； 4、柜门为双层结构，带缓冲功能； 5、功能配置：主柜+1个水池+1个水龙头； 6、所有工件经数控激光切割、模具冲压、数控折弯、亚弧焊接、机器打磨、抛光、拉丝而成。
1566 | 12F-骨科 | 治疗室(共2间) | 医疗配药操作组合柜 | =DISPIMG("ID_822C52BFF4B44DFE8AA3153D5C74F8CF",1) | G28-AJD1G | A3.2.28.45.08.0002 | 880*400/650*850/2000 | 4 |  |  |  | 1、主要材料：电解钢板，具有更抗酸、更防锈、更防蚀、和涂层接触更稳固、使用年限更长等特点；柜台面采用医用级复合亚克力人造石，厚度≥12mm； 2、主要板材厚度：背架、层板托架用1.5mm，柜门、抽面、背架背板用1.0mm，其它用0.8mm；踢脚线面贴SUS316不锈钢1.0mm； 3、柜体为窄边框结构；柜门为隐藏式折边拉手，双层结构； 4、功能配置：背架+吊柜+操作柜+人造石面+活动井字ABS塑料隔板+标签卡+五孔插座+电源开关+LED灯条； 5、五金配置：阻尼门铰、三节路轨、锁具、一体折弯拉手等； 6、所有板件经数控激光切割、模具冲压、数控折弯、焊接、机器打磨而成；表面采用抗菌粉末静电喷涂处理，具有抗菌、防锈、耐腐蚀、绝缘性高、附着力强、耐摩擦等技术特点。
1567 | 12F-骨科 | 治疗室(共2间) | 医疗配药操作组合柜 | =DISPIMG("ID_C16168F7F5A34BCCAAD3E5680167ACDA",1) | G28-AJD1G-S | A3.2.28.45.20.0001 | 880*400/650*850/2000 | 3 |  |  |  | 1、主要材料：电解钢板，具有更抗酸、更防锈、更防蚀、和涂层接触更稳固、使用年限更长等特点；柜台面采用医用级复合亚克力人造石，厚度≥12mm； 2、主要板材厚度：背架、层板托架用1.5mm，柜门、抽面、背架背板用1.0mm，其它用0.8mm；踢脚线面贴SUS316不锈钢1.0mm； 3、柜体为窄边框结构；柜门为隐藏式折边拉手，双层结构；背板上配有电源开关； 4、功能配置：背架+带LED灯带吊柜+操作地柜+活动井字ABS塑料隔板+人造石面； 5、五金配置：阻尼门铰、三节路轨、锁具、一体折弯拉手等； 6、所有板件经数控激光切割、模具冲压、数控折弯、焊接、机器打磨而成；表面采用抗菌粉末静电喷涂处理，具有抗菌、防锈、耐腐蚀、绝缘性高、附着力强、耐摩擦等技术特点。
1568 | 12F-骨科 | 治疗室(共2间) | 医疗配药操作组合柜 | =DISPIMG("ID_F18BD937BBF049168FC5FD1015C5EA2F",1) | G28-AJDG1 | 3.2.28.45.19.0000 | 620*400/650*850*2000 | 1 |  |  |  | 1、主要材料：电解钢板，具有更抗酸、更防锈、更防蚀、和涂层接触更稳固、使用年限更长等特点；柜台面采用医用级复合亚克力人造石，厚度≥12mm； 2、主要板材厚度：背架、层板托架用1.5mm，柜门、抽面、背架背板用1.0mm，其它用0.8mm；踢脚线面贴SUS316不锈钢1.0mm； 3、柜体为窄边框结构；柜门为隐藏式折边拉手，双层结构；背板上配有电源开关； 4、功能配置：背架+带LED灯带吊柜+电源开关+操作地柜+人造石面； 5、五金配置：阻尼门铰、三节路轨、锁具、一体折弯拉手等； 6、所有板件经数控激光切割、模具冲压、数控折弯、焊接、机器打磨而成；表面采用抗菌粉末静电喷涂处理，具有抗菌、防锈、耐腐蚀、绝缘性高、附着力强、耐摩擦等技术特点。
1569 | 12F-骨科 | 治疗室(共2间) | 医疗配药操作组合柜 | =DISPIMG("ID_511D9C4644E042D584ACA27B1F326C2D",1) | G28-AJDG1 | 3.2.28.45.19.0000 | 1100*400/650*850*2000 | 1 |  |  |  | 1、主要材料：电解钢板，具有更抗酸、更防锈、更防蚀、和涂层接触更稳固、使用年限更长等特点；柜台面采用医用级复合亚克力人造石，厚度≥12mm； 2、主要板材厚度：背架、层板托架用1.5mm，柜门、抽面、背架背板用1.0mm，其它用0.8mm；踢脚线面贴SUS316不锈钢1.0mm； 3、柜体为窄边框结构；柜门为隐藏式折边拉手，双层结构；背板上配有电源开关； 4、功能配置：背架+带LED灯带吊柜+电源开关+操作地柜+人造石面； 5、五金配置：阻尼门铰、三节路轨、锁具、一体折弯拉手等； 6、所有板件经数控激光切割、模具冲压、数控折弯、焊接、机器打磨而成；表面采用抗菌粉末静电喷涂处理，具有抗菌、防锈、耐腐蚀、绝缘性高、附着力强、耐摩擦等技术特点。
1571 | 12F-骨科 | 男更衣 | 换鞋柜 | =DISPIMG("ID_AB5375E87ED14528B5E27576DDE2FC1A",1) | G11-AJA14-A | 3.2.11.44.16.0002 | 1200*400*450 | 1 | 组 |  |  | 1、主要材料：冷轧钢板，具有抗酸、防锈、防蚀等特点； 2、主要板材厚度：侧板、门板、顶板、底板、层板用0.8mm； 3、柜体为窄边框结构； 4、功能配置：主柜（内含层板）+西皮软包； 5、所有板件经数控激光切割、模具冲压、数控折弯、焊接、机器打磨而成；表面采用抗菌粉末静电喷涂处理，具有抗菌、防锈、耐腐蚀、绝缘性高、附着力强、耐摩擦等技术特点。
1572 | 12F-骨科 | 男更衣 | 医疗衣物柜-4门放鞋 | =DISPIMG("ID_EEDB67A5B98B454BAACFAF326076EF00",1) | G10-AJC4-4X | A3.2.10.44.44.2501 | 615*500*1850 | 2 | 组 |  |  | 1、主要材料：冷轧钢板，具有更抗酸、更防锈、更防蚀、和涂层接触更稳固、使用年限更长等特点； 2、主要板材厚度：全0.6mm； 3、柜体为窄边框结构； 4、功能配置：主柜（上4个单开掩门+层板+挂衣杆+下2个单 开掩门带层板放鞋）； 5、五金配置：机械锁具、拉手、挂衣杆、试衣镜等； 6、所有板件经数控激光切割、模具冲压、数控折弯、焊接、机器打磨而成；表面采用抗菌粉末静电喷涂处理，具有抗菌、防锈、耐腐蚀、绝缘性高、附着力强、耐摩擦等技术特点。
1573 | 12F-骨科 | 男更衣 | 医疗衣物柜-6门放鞋 | =DISPIMG("ID_EF558AA55C104ADDB8A6B7F1101C9DBC",1) | G10-AJC4-6X | A3.2.10.44.44.2502 | 910*500*1850 | 6 | 组 |  |  | 1、主要材料：冷轧钢板，具有更抗酸、更防锈、更防蚀、和涂层接触更稳固、使用年限更长等特点； 2、主要板材厚度：全0.6mm； 3、柜体为窄边框结构； 4、功能配置：主柜（上6个单开掩门+层板+挂衣杆+下3个单 开掩门带层板放鞋）； 5、五金配置：机械锁具、拉手、挂衣杆、试衣镜等； 6、所有板件经数控激光切割、模具冲压、数控折弯、焊接、机器打磨而成；表面采用抗菌粉末静电喷涂处理，具有抗菌、防锈、耐腐蚀、绝缘性高、附着力强、耐摩擦等技术特点。
1574 | 12F-骨科 | 病人活动空间 | 医疗配药操作地柜 | =DISPIMG("ID_8D304B7736C845918E558A24DD1969BB",1) | G01-J4-A | A2.2.01.02.02.0000 | 2500*600*850 | 1 |  |  |  | 1、主要材料：柜体板件采用E0级实木多层板；柜台面采用医用级复合亚克力人造石，厚度≥12mm； 2、主要板材厚度：层板厚度为25mm，面板、侧板、门板、抽面厚度为16mm； 3、底板面离地高度120mm，保证防潮存放要求；柜底安装调节脚和踢脚板； 4、功能配置：主柜（上抽下门，内含1层活动层板）+铝合金踢脚板+ABS塑料调节脚+人造石面，不含抽内物品分类格； 5、五金配置：阻尼门铰、三节路轨、锁具、拉手、连接件等； 6、封边：采用见光面为2.0mm厚全自动封边工艺，防水、防潮、不变色。
1575 | 12F-骨科 | 病人活动空间 | 医疗配药操作地柜 | =DISPIMG("ID_24C09B7871B0441C8AC832F4D70D857F",1) | G01-J4-A | A2.2.01.02.02.0000 | 1100*600*850 | 1 |  |  |  | 1、主要材料：柜体板件采用E0级实木多层板；柜台面采用医用级复合亚克力人造石，厚度≥12mm； 2、主要板材厚度：层板厚度为25mm，面板、侧板、门板、抽面厚度为16mm； 3、底板面离地高度120mm，保证防潮存放要求；柜底安装调节脚和踢脚板； 4、功能配置：主柜（上抽下门，内含1层活动层板）+铝合金踢脚板+ABS塑料调节脚+人造石面，不含抽内物品分类格； 5、五金配置：阻尼门铰、三节路轨、锁具、拉手、连接件等； 6、封边：采用见光面为2.0mm厚全自动封边工艺，防水、防潮、不变色。
1576 | 12F-骨科 | 病人活动空间 | 医疗配药洗消柜 | =DISPIMG("ID_A95A31B49881419382F02604C48AB8D1",1) | G02-J1 | A2.2.02.02.01.0001 | 800*600*850 | 1 |  |  |  | 1、主要材料：所有板件采用E0级实木多层板；柜台面采用医用级复合亚克力人造石，厚度≥12mm； 2、主要板材厚度：面板、侧板、门板、抽面厚度为16mm； 3、底板面离地高度120mm；柜底安装调节脚和踢脚板； 4、功能配置：主柜+铝合金踢脚板+ABS塑料调节脚+人造石面+人造石洗手盆带不锈钢下水器，不含水龙头； 5、五金配置：阻尼门铰、锁具、拉手、连接件等； 6、封边：采用见光面为2.0mm厚全自动封边工艺，防水、防潮、不变色。
1586 | 12F-骨科 | 示教 | 医用资料柜 | =DISPIMG("ID_EE0BC9F7ABF248599A521A9C962CBE70",1) | G07-K1-A | A2.2.07.01.01.0001 | 800*420*2000 | 4 | 组 |  |  | 1、主要材料：所有板件采用E0级实木颗粒板； 2、主要板材厚度：顶板、层板厚度为25mm，侧板、门板、底板厚度为16mm； 3、功能配置：主柜（上下掩门，上木框玻璃门+2件活层，下木门+1件活层）； 4、五金配置：阻尼门铰、锁具、拉手、连接件等； 5、封边：采用见光面为2.0mm厚全自动封边工艺，防水、防潮、不变色。
1587 | 12F-骨科 | 茶水 | 医疗配药操作地柜 | =DISPIMG("ID_560D742A14744A508365ECCE9AD02D86",1) | G01-J4-A | A2.2.01.02.02.0000 | 1800*600*850 | 1 |  |  |  | 1、主要材料：柜体板件采用E0级实木多层板；柜台面采用医用级复合亚克力人造石，厚度≥12mm； 2、主要板材厚度：层板厚度为25mm，面板、侧板、门板、抽面厚度为16mm； 3、底板面离地高度120mm，保证防潮存放要求；柜底安装调节脚和踢脚板； 4、功能配置：主柜（上抽下门，内含1层活动层板）+铝合金踢脚板+ABS塑料调节脚+人造石面，不含抽内物品分类格； 5、五金配置：阻尼门铰、三节路轨、锁具、拉手、连接件等； 6、封边：采用见光面为2.0mm厚全自动封边工艺，防水、防潮、不变色。
1588 | 12F-骨科 | 茶水 | 医疗配药洗消柜 | =DISPIMG("ID_5E840E541F6140BA8348884408F6E541",1) | G02-J1 | A2.2.02.02.01.0001 | 800*600*850 | 1 |  |  |  | 1、主要材料：所有板件采用E0级实木多层板；柜台面采用医用级复合亚克力人造石，厚度≥12mm； 2、主要板材厚度：面板、侧板、门板、抽面厚度为16mm； 3、底板面离地高度120mm；柜底安装调节脚和踢脚板； 4、功能配置：主柜+铝合金踢脚板+ABS塑料调节脚+人造石面+人造石洗手盆带不锈钢下水器，不含水龙头； 5、五金配置：阻尼门铰、锁具、拉手、连接件等； 6、封边：采用见光面为2.0mm厚全自动封边工艺，防水、防潮、不变色。
1589 | 12F-骨科 | 被服 | 医用储物柜 | =DISPIMG("ID_1DB50E919D8C4D7D87FBAD9491F9571B",1) | G09-AJD3 | 3.2.09.45.10.0001 | 950*560*1950 | 3 | 组 |  |  | 1、主要材料：电解钢板，具有更抗酸、更防锈、更防蚀、和涂层接触更稳固、使用年限更长等特点； 2、主要板材厚度：门板用1.0mm，其它用0.8mm；踢脚线面贴SUS316不锈钢1.0mm； 3、柜体为窄边框结构，柜门为隐藏式折边拉手，双层结构； 4、功能配置：主柜(上、下对开掩门内共配4块活层板+标签卡)； 5、五金配置：阻尼门铰、一体折弯拉手等； 6、所有板件经数控激光切割、模具冲压、数控折弯、焊接、机器打磨而成；表面采用抗菌粉末静电喷涂处理，具有抗菌、防锈、耐腐蚀、绝缘性高、附着力强、耐摩擦等技术特点。
1595 | 12F-骨科 | 配药 | 大输液柜_L | =DISPIMG("ID_8D4A05039A8349FEB22C7254E0E3C7F5",1) | G50-AJD1 | A3.2.50.45.04.0001 | 520*650*2000 | 1 | 组 |  |  | 1、主要材料：电解钢板，具有更抗酸、更防锈、更防蚀、和涂层接触更稳固、使用年限更长等特点； 2、主要板材厚度：柜门和抽面用1.0mm，其它用0.8mm，踢脚线面贴SUS316不锈钢1.0mm； 3、柜体为窄边框结构，柜门为隐藏式折边拉手，双层结构； 4、功能配置：主柜(5套模块化轨道+六个配对模块ABS活动抽篮+抽屉+标签卡)； 5、五金配置：门轴、三节路轨、锁具、一体折弯拉手等； 6、所有板件经数控激光切割、模具冲压、数控折弯、焊接、机器打磨而成；表面采用抗菌粉末静电喷涂处理，具有抗菌、防锈、耐腐蚀、绝缘性高、附着力强、耐摩擦等技术特点。
1596 | 12F-骨科 | 配药 | 医疗配药操作组合柜 | =DISPIMG("ID_DA035D13B2524A229C72977ADDA3D066",1) | G28-AJD1G | A3.2.28.45.08.0002 | 880*400/650*850/2000 | 2 |  |  |  | 1、主要材料：电解钢板，具有更抗酸、更防锈、更防蚀、和涂层接触更稳固、使用年限更长等特点；柜台面采用医用级复合亚克力人造石，厚度≥12mm； 2、主要板材厚度：背架、层板托架用1.5mm，柜门、抽面、背架背板用1.0mm，其它用0.8mm；踢脚线面贴SUS316不锈钢1.0mm； 3、柜体为窄边框结构；柜门为隐藏式折边拉手，双层结构； 4、功能配置：背架+吊柜+操作柜+人造石面+活动井字ABS塑料隔板+标签卡+五孔插座+电源开关+LED灯条； 5、五金配置：阻尼门铰、三节路轨、锁具、一体折弯拉手等； 6、所有板件经数控激光切割、模具冲压、数控折弯、焊接、机器打磨而成；表面采用抗菌粉末静电喷涂处理，具有抗菌、防锈、耐腐蚀、绝缘性高、附着力强、耐摩擦等技术特点。
1597 | 12F-骨科 | 配药 | 医疗配药操作组合柜 | =DISPIMG("ID_701F52F5450A45D1AD33B34E82E865A8",1) | G28-AJD1G-S | A3.2.28.45.20.0001 | 880*400/650*850/2000 | 4 |  |  |  | 1、主要材料：电解钢板，具有更抗酸、更防锈、更防蚀、和涂层接触更稳固、使用年限更长等特点；柜台面采用医用级复合亚克力人造石，厚度≥12mm； 2、主要板材厚度：背架、层板托架用1.5mm，柜门、抽面、背架背板用1.0mm，其它用0.8mm；踢脚线面贴SUS316不锈钢1.0mm； 3、柜体为窄边框结构；柜门为隐藏式折边拉手，双层结构；背板上配有电源开关； 4、功能配置：背架+带LED灯带吊柜+操作地柜+活动井字ABS塑料隔板+人造石面； 5、五金配置：阻尼门铰、三节路轨、锁具、一体折弯拉手等； 6、所有板件经数控激光切割、模具冲压、数控折弯、焊接、机器打磨而成；表面采用抗菌粉末静电喷涂处理，具有抗菌、防锈、耐腐蚀、绝缘性高、附着力强、耐摩擦等技术特点。
1598 | 12F-骨科 | 配药 | 医疗配药操作组合柜 | =DISPIMG("ID_A8428CBB2D624CCD905B33CA386D52B3",1) | G28-AJDG1 | 3.2.28.45.19.0000 | 1040*400/650*850*2000 | 2 |  |  |  | 1、主要材料：电解钢板，具有更抗酸、更防锈、更防蚀、和涂层接触更稳固、使用年限更长等特点；柜台面采用医用级复合亚克力人造石，厚度≥12mm； 2、主要板材厚度：背架、层板托架用1.5mm，柜门、抽面、背架背板用1.0mm，其它用0.8mm；踢脚线面贴SUS316不锈钢1.0mm； 3、柜体为窄边框结构；柜门为隐藏式折边拉手，双层结构；背板上配有电源开关； 4、功能配置：背架+带LED灯带吊柜+电源开关+操作地柜+人造石面； 5、五金配置：阻尼门铰、三节路轨、锁具、一体折弯拉手等； 6、所有板件经数控激光切割、模具冲压、数控折弯、焊接、机器打磨而成；表面采用抗菌粉末静电喷涂处理，具有抗菌、防锈、耐腐蚀、绝缘性高、附着力强、耐摩擦等技术特点。
1599 | 12F-骨科 | 配药 | 医疗配药分类垃圾组合柜 | =DISPIMG("ID_463F191195024738A35E8E4691C19EF1",1) | G28-AJD9 | A2.2.28.45.26.2402 | 880*650*2000 | 1 |  |  |  | 1、主要材料：电解钢板，具有更抗酸、更防锈、更防蚀、和涂层接触更稳固、使用年限更长等特点；柜台面采用医用级复合亚克力人造石，厚度≥12mm； 2、主要板材厚度：背架用1.5mm，柜门用1.0mm；其它用0.8mm；踢脚线面贴1.0mm316不锈钢； 3、柜体为窄边框结构，柜门为隐藏式折边拉手，双层结构；柜体下方配有脚踏板，通过脚踏传动系统可使台面上的ABS塑料翻盖向上翻转70度； 4、功能配置：背架+吊柜+主柜+塑料调节脚+脚踏装置+ABS塑料翻盖板+塑料脚踏板+304不锈钢合页+304不锈钢漏斗+人造台面+垃圾桶+丝印标识； 5、五金配置：脚踏装置、阻尼门铰、一体折弯拉手等； 6、所有板件经数控激光切割、模具冲压、数控折弯、焊接、机器打磨而成；表面采用抗菌粉末静电喷涂处理，具有抗菌、防锈、耐腐蚀、绝缘性高、附着力强、耐摩擦等技术特点。
1600 | 12F-骨科 | 配药 | 医疗配药洗消组合柜 | =DISPIMG("ID_0C6253C8CA84486ABEB55E025AE0800F",1) | G28-AJD10 | A2.2.28.45.28.2402 | 800*650*2000 | 1 |  |  |  | 1、主要材料：电解钢板，具有更抗酸、更防锈、更防蚀、和涂层接触更稳固、使用年限更长等特点；柜台面采用医用级复合亚克力人造石，厚度≥12mm； 2、主要板材厚度：背架用1.5mm，柜门、抽面、背架背板用1.0mm，其它用0.8mm；踢脚线面贴1.0mm316不锈钢； 3、柜体为窄边框结构；柜门为隐藏式折边拉手，双层结构； 4、功能配置：背架+吊柜+洗消柜+人造石面+不锈钢水盆带不锈钢下水器，不含水龙头； 5、五金配置：阻尼门铰、一体折弯拉手等； 6、所有板件经数控激光切割、模具冲压、数控折弯、焊接、机器打磨而成；表面采用抗菌粉末静电喷涂处理，具有抗菌、防锈、耐腐蚀、绝缘性高、附着力强、耐摩擦等技术特点。
1616 | 13F-外科 | VIP病房-套间(共2间) | 医疗配药操作地柜 | =DISPIMG("ID_991488D16EC24D88A5A6CAB6E9303F58",1) | G01-J4-A | A2.2.01.02.02.0000 | 2000*600*850 | 1 |  |  |  | 1、主要材料：柜体板件采用E0级实木多层板；柜台面采用医用级复合亚克力人造石，厚度≥12mm； 2、主要板材厚度：层板厚度为25mm，面板、侧板、门板、抽面厚度为16mm； 3、底板面离地高度120mm，保证防潮存放要求；柜底安装调节脚和踢脚板； 4、功能配置：主柜（上抽下门，内含1层活动层板）+铝合金踢脚板+ABS塑料调节脚+人造石面，不含抽内物品分类格； 5、五金配置：阻尼门铰、三节路轨、锁具、拉手、连接件等； 6、封边：采用见光面为2.0mm厚全自动封边工艺，防水、防潮、不变色。
1617 | 13F-外科 | VIP病房-套间(共2间) | 医疗配药操作地柜 | =DISPIMG("ID_0B75EA66CC2841F8AEC2CB22846BBC18",1) | G01-J4-A | A2.2.01.02.02.0000 | 1200*600*850 | 1 |  |  |  | 1、主要材料：柜体板件采用E0级实木多层板；柜台面采用医用级复合亚克力人造石，厚度≥12mm； 2、主要板材厚度：层板厚度为25mm，面板、侧板、门板、抽面厚度为16mm； 3、底板面离地高度120mm，保证防潮存放要求；柜底安装调节脚和踢脚板； 4、功能配置：主柜（上抽下门，内含1层活动层板）+铝合金踢脚板+ABS塑料调节脚+人造石面，不含抽内物品分类格； 5、五金配置：阻尼门铰、三节路轨、锁具、拉手、连接件等； 6、封边：采用见光面为2.0mm厚全自动封边工艺，防水、防潮、不变色。
1618 | 13F-外科 | VIP病房-套间(共2间) | 医疗配药洗消柜 | =DISPIMG("ID_CE151974C7D74D0AB96811274E259969",1) | G02-J1 | A2.2.02.02.01.0001 | 800*600*850 | 2 |  |  |  | 1、主要材料：所有板件采用E0级实木多层板；柜台面采用医用级复合亚克力人造石，厚度≥12mm； 2、主要板材厚度：面板、侧板、门板、抽面厚度为16mm； 3、底板面离地高度120mm；柜底安装调节脚和踢脚板； 4、功能配置：主柜+铝合金踢脚板+ABS塑料调节脚+人造石面+人造石洗手盆带不锈钢下水器，不含水龙头； 5、五金配置：阻尼门铰、锁具、拉手、连接件等； 6、封边：采用见光面为2.0mm厚全自动封边工艺，防水、防潮、不变色。
1622 | 13F-外科 | 主任办 | 医用水柜 | =DISPIMG("ID_3CA9EE08000A46FD9FDCD09FADD952DF",1) | G05-J1-A | A2.2.05.02.02.0001 | 800*440*862 | 1 | 组 |  |  | 1、主要材料：所有板件采用E0级实木多层板；柜台面采用医用级复合亚克力人造石，厚度≥12mm； 2、主要板材厚度：顶板、活动层板厚度为25mm，侧板、门板、背板、抽面厚度为16mm； 3、功能配置：主柜（上抽下门+1件活动层板）+人造石面； 4、五金配置：阻尼门铰、三节路轨、拉手、连接件等； 5、封边：采用见光面为2.0mm厚全自动封边工艺，防水、防潮、不变色。
1623 | 13F-外科 | 主任办 | 医用资料柜_R | =DISPIMG("ID_C5FE39B188DB4160A9CA178EB998F85F",1) | G07-K3 | A2.2.07.01.03.0001 | 1300*420*2000 | 1 | 组 |  |  | 1、主要材料：所有板件采用E0级实木颗粒板； 2、主要板材厚度：顶板、层板厚度为25mm，侧板、门板、底板厚度为16mm； 3、功能配置：主柜（上下均为对开门，上木框玻璃门+2件活层，下木门+1件活层；带锁）+衣柜（内设2件活层配伸缩衣架）； 4、五金配置：阻尼门铰、锁具、拉手、连接件等； 5、封边：采用见光面为2.0mm厚全自动封边工艺，防水、防潮、不变色。
1626 | 13F-外科 | 值班(共6间) | 医用储物柜 | =DISPIMG("ID_7FE8DF49746C47009F7974F8C050FACE",1) | G09-K1-A | A2.2.09.01.01.0001 | 800*600*2000 | 9 | 组 |  |  | 1、主要材料：所有板件采用E0级实木颗粒板； 2、主要板材厚度：顶板、层板厚度为25mm，侧板、门板、底板厚度为16mm； 3、功能配置：主柜（上下各分二层，对开门）； 4、五金配置：阻尼门铰、锁具、拉手、连接件等； 5、封边：采用见光面为2.0mm厚全自动封边工艺，防水、防潮、不变色。
1632 | 13F-外科 | 医生办 | 医用资料柜 | =DISPIMG("ID_D79A162A8F924A54BA089BA0E2CC9EB5",1) | G07-K1-A | A2.2.07.01.01.0001 | 800*420*2000 | 3 | 组 |  |  | 1、主要材料：所有板件采用E0级实木颗粒板； 2、主要板材厚度：顶板、层板厚度为25mm，侧板、门板、底板厚度为16mm； 3、功能配置：主柜（上下掩门，上木框玻璃门+2件活层，下木门+1件活层）； 4、五金配置：阻尼门铰、锁具、拉手、连接件等； 5、封边：采用见光面为2.0mm厚全自动封边工艺，防水、防潮、不变色。
1634 | 13F-外科 | 女更衣 | 换鞋柜 | =DISPIMG("ID_458DC37AAB654555AE6CF2DFDB2A41CC",1) | G11-AJA14-A | 3.2.11.44.16.0002 | 1200*400*450 | 2 | 组 |  |  | 1、主要材料：冷轧钢板，具有抗酸、防锈、防蚀等特点； 2、主要板材厚度：侧板、门板、顶板、底板、层板用0.8mm； 3、柜体为窄边框结构； 4、功能配置：主柜（内含层板）+西皮软包； 5、所有板件经数控激光切割、模具冲压、数控折弯、焊接、机器打磨而成；表面采用抗菌粉末静电喷涂处理，具有抗菌、防锈、耐腐蚀、绝缘性高、附着力强、耐摩擦等技术特点。
1635 | 13F-外科 | 女更衣 | 医疗衣物柜-4门放鞋 | =DISPIMG("ID_03E27CE49B354A4BA871120C8B4F4918",1) | G10-AJC4-4X | A3.2.10.44.44.2501 | 615*500*1850 | 2 | 组 |  |  | 1、主要材料：冷轧钢板，具有更抗酸、更防锈、更防蚀、和涂层接触更稳固、使用年限更长等特点； 2、主要板材厚度：全0.6mm； 3、柜体为窄边框结构； 4、功能配置：主柜（上4个单开掩门+层板+挂衣杆+下2个单 开掩门带层板放鞋）； 5、五金配置：机械锁具、拉手、挂衣杆、试衣镜等； 6、所有板件经数控激光切割、模具冲压、数控折弯、焊接、机器打磨而成；表面采用抗菌粉末静电喷涂处理，具有抗菌、防锈、耐腐蚀、绝缘性高、附着力强、耐摩擦等技术特点。
1636 | 13F-外科 | 女更衣 | 医疗衣物柜-6门放鞋 | =DISPIMG("ID_16B4193AC65042678254B6B040DF54FD",1) | G10-AJC4-6X | A3.2.10.44.44.2502 | 910*500*1850 | 10 | 组 |  |  | 1、主要材料：冷轧钢板，具有更抗酸、更防锈、更防蚀、和涂层接触更稳固、使用年限更长等特点； 2、主要板材厚度：全0.6mm； 3、柜体为窄边框结构； 4、功能配置：主柜（上6个单开掩门+层板+挂衣杆+下3个单 开掩门带层板放鞋）； 5、五金配置：机械锁具、拉手、挂衣杆、试衣镜等； 6、所有板件经数控激光切割、模具冲压、数控折弯、焊接、机器打磨而成；表面采用抗菌粉末静电喷涂处理，具有抗菌、防锈、耐腐蚀、绝缘性高、附着力强、耐摩擦等技术特点。
1641 | 13F-外科 | 护士站 | 医疗配药操作地柜 | =DISPIMG("ID_CB66AC095A1A4E0FB4AC3AD779FB77A4",1) | G01-J4-A | A2.2.01.02.02.0000 | 4000*600*850 | 1 |  |  |  | 1、主要材料：柜体板件采用E0级实木多层板；柜台面采用医用级复合亚克力人造石，厚度≥12mm； 2、主要板材厚度：层板厚度为25mm，面板、侧板、门板、抽面厚度为16mm； 3、底板面离地高度120mm，保证防潮存放要求；柜底安装调节脚和踢脚板； 4、功能配置：主柜（上抽下门，内含1层活动层板）+铝合金踢脚板+ABS塑料调节脚+人造石面，不含抽内物品分类格； 5、五金配置：阻尼门铰、三节路轨、锁具、拉手、连接件等； 6、封边：采用见光面为2.0mm厚全自动封边工艺，防水、防潮、不变色。
1642 | 13F-外科 | 护士站 | 医疗配药洗消柜 | =DISPIMG("ID_98799442F9984DAC828F4EDF4B47B872",1) | G02-J1 | A2.2.02.02.01.0001 | 800*600*850 | 1 |  |  |  | 1、主要材料：所有板件采用E0级实木多层板；柜台面采用医用级复合亚克力人造石，厚度≥12mm； 2、主要板材厚度：面板、侧板、门板、抽面厚度为16mm； 3、底板面离地高度120mm；柜底安装调节脚和踢脚板； 4、功能配置：主柜+铝合金踢脚板+ABS塑料调节脚+人造石面+人造石洗手盆带不锈钢下水器，不含水龙头； 5、五金配置：阻尼门铰、锁具、拉手、连接件等； 6、封边：采用见光面为2.0mm厚全自动封边工艺，防水、防潮、不变色。
1645 | 13F-外科 | 护长办 | 医用资料柜 | =DISPIMG("ID_5EB5A3B4E045423682D7D6690C3BBFDE",1) | G07-K1-A | A2.2.07.01.01.0001 | 800*420*2000 | 1 | 组 |  |  | 1、主要材料：所有板件采用E0级实木颗粒板； 2、主要板材厚度：顶板、层板厚度为25mm，侧板、门板、底板厚度为16mm； 3、功能配置：主柜（上下掩门，上木框玻璃门+2件活层，下木门+1件活层）； 4、五金配置：阻尼门铰、锁具、拉手、连接件等； 5、封边：采用见光面为2.0mm厚全自动封边工艺，防水、防潮、不变色。
1646 | 13F-外科 | 护长办 | 医用资料柜_R | =DISPIMG("ID_4F1C68AF70634E9698E9972DA79A89A9",1) | G07-K3 | A2.2.07.01.03.0001 | 1300*420*2000 | 1 | 组 |  |  | 1、主要材料：所有板件采用E0级实木颗粒板； 2、主要板材厚度：顶板、层板厚度为25mm，侧板、门板、底板厚度为16mm； 3、功能配置：主柜（上下均为对开门，上木框玻璃门+2件活层，下木门+1件活层；带锁）+衣柜（内设2件活层配伸缩衣架）； 4、五金配置：阻尼门铰、锁具、拉手、连接件等； 5、封边：采用见光面为2.0mm厚全自动封边工艺，防水、防潮、不变色。
1649 | 13F-外科 | 污洗 | 污洗柜 | =DISPIMG("ID_128477D97C23427FAEB2FDFA17AC29C5",1) | G14-W1-B | 3.2.14.41.09.2401 | 600*550*1050 | 3 | 组 |  |  | 1、主要材料：采用304不锈钢板材，具有不易生锈、防蚀等特点； 2、主要板材厚度：台面、水池板用1.0mm；侧板、门板用0.8mm；加强管料用1.0mm； 3、清洗柜配一个水池，水池规格：450*350*250mm； 4、柜门为双层结构，带缓冲功能； 5、功能配置：主柜+1个水池+1个水龙头； 6、所有工件经数控激光切割、模具冲压、数控折弯、亚弧焊接、机器打磨、抛光、拉丝而成。
1650 | 13F-外科 | 治疗室(共2间) | 医疗配药操作组合柜 | =DISPIMG("ID_1BA97CEE06CE4F358AB22DE26D25A42D",1) | G28-AJD1G | A3.2.28.45.08.0002 | 880*400/650*850/2000 | 4 |  |  |  | 1、主要材料：电解钢板，具有更抗酸、更防锈、更防蚀、和涂层接触更稳固、使用年限更长等特点；柜台面采用医用级复合亚克力人造石，厚度≥12mm； 2、主要板材厚度：背架、层板托架用1.5mm，柜门、抽面、背架背板用1.0mm，其它用0.8mm；踢脚线面贴SUS316不锈钢1.0mm； 3、柜体为窄边框结构；柜门为隐藏式折边拉手，双层结构； 4、功能配置：背架+吊柜+操作柜+人造石面+活动井字ABS塑料隔板+标签卡+五孔插座+电源开关+LED灯条； 5、五金配置：阻尼门铰、三节路轨、锁具、一体折弯拉手等； 6、所有板件经数控激光切割、模具冲压、数控折弯、焊接、机器打磨而成；表面采用抗菌粉末静电喷涂处理，具有抗菌、防锈、耐腐蚀、绝缘性高、附着力强、耐摩擦等技术特点。
1651 | 13F-外科 | 治疗室(共2间) | 医疗配药操作组合柜 | =DISPIMG("ID_F358E52EF06842ECA4EEE2BB7E14CD6D",1) | G28-AJD1G-S | A3.2.28.45.20.0001 | 880*400/650*850/2000 | 3 |  |  |  | 1、主要材料：电解钢板，具有更抗酸、更防锈、更防蚀、和涂层接触更稳固、使用年限更长等特点；柜台面采用医用级复合亚克力人造石，厚度≥12mm； 2、主要板材厚度：背架、层板托架用1.5mm，柜门、抽面、背架背板用1.0mm，其它用0.8mm；踢脚线面贴SUS316不锈钢1.0mm； 3、柜体为窄边框结构；柜门为隐藏式折边拉手，双层结构；背板上配有电源开关； 4、功能配置：背架+带LED灯带吊柜+操作地柜+活动井字ABS塑料隔板+人造石面； 5、五金配置：阻尼门铰、三节路轨、锁具、一体折弯拉手等； 6、所有板件经数控激光切割、模具冲压、数控折弯、焊接、机器打磨而成；表面采用抗菌粉末静电喷涂处理，具有抗菌、防锈、耐腐蚀、绝缘性高、附着力强、耐摩擦等技术特点。
1652 | 13F-外科 | 治疗室(共2间) | 医疗配药操作组合柜 | =DISPIMG("ID_7FFF830C7E4B460E96418E3333A315C2",1) | G28-AJDG1 | 3.2.28.45.19.0000 | 620*400/650*850*2000 | 1 |  |  |  | 1、主要材料：电解钢板，具有更抗酸、更防锈、更防蚀、和涂层接触更稳固、使用年限更长等特点；柜台面采用医用级复合亚克力人造石，厚度≥12mm； 2、主要板材厚度：背架、层板托架用1.5mm，柜门、抽面、背架背板用1.0mm，其它用0.8mm；踢脚线面贴SUS316不锈钢1.0mm； 3、柜体为窄边框结构；柜门为隐藏式折边拉手，双层结构；背板上配有电源开关； 4、功能配置：背架+带LED灯带吊柜+电源开关+操作地柜+人造石面； 5、五金配置：阻尼门铰、三节路轨、锁具、一体折弯拉手等； 6、所有板件经数控激光切割、模具冲压、数控折弯、焊接、机器打磨而成；表面采用抗菌粉末静电喷涂处理，具有抗菌、防锈、耐腐蚀、绝缘性高、附着力强、耐摩擦等技术特点。
1653 | 13F-外科 | 治疗室(共2间) | 医疗配药操作组合柜 | =DISPIMG("ID_8C740840D23B480CA70BD28C8BD2F579",1) | G28-AJDG1 | 3.2.28.45.19.0000 | 1100*400/650*850*2000 | 1 |  |  |  | 1、主要材料：电解钢板，具有更抗酸、更防锈、更防蚀、和涂层接触更稳固、使用年限更长等特点；柜台面采用医用级复合亚克力人造石，厚度≥12mm； 2、主要板材厚度：背架、层板托架用1.5mm，柜门、抽面、背架背板用1.0mm，其它用0.8mm；踢脚线面贴SUS316不锈钢1.0mm； 3、柜体为窄边框结构；柜门为隐藏式折边拉手，双层结构；背板上配有电源开关； 4、功能配置：背架+带LED灯带吊柜+电源开关+操作地柜+人造石面； 5、五金配置：阻尼门铰、三节路轨、锁具、一体折弯拉手等； 6、所有板件经数控激光切割、模具冲压、数控折弯、焊接、机器打磨而成；表面采用抗菌粉末静电喷涂处理，具有抗菌、防锈、耐腐蚀、绝缘性高、附着力强、耐摩擦等技术特点。
1655 | 13F-外科 | 男更衣 | 换鞋柜 | =DISPIMG("ID_71A4F65F76764FC3B8CEB06336A20482",1) | G11-AJA14-A | 3.2.11.44.16.0002 | 1200*400*450 | 1 | 组 |  |  | 1、主要材料：冷轧钢板，具有抗酸、防锈、防蚀等特点； 2、主要板材厚度：侧板、门板、顶板、底板、层板用0.8mm； 3、柜体为窄边框结构； 4、功能配置：主柜（内含层板）+西皮软包； 5、所有板件经数控激光切割、模具冲压、数控折弯、焊接、机器打磨而成；表面采用抗菌粉末静电喷涂处理，具有抗菌、防锈、耐腐蚀、绝缘性高、附着力强、耐摩擦等技术特点。
1656 | 13F-外科 | 男更衣 | 医疗衣物柜-4门放鞋 | =DISPIMG("ID_50519050B53649F9BD59CBBEA84E89F5",1) | G10-AJC4-4X | A3.2.10.44.44.2501 | 615*500*1850 | 2 | 组 |  |  | 1、主要材料：冷轧钢板，具有更抗酸、更防锈、更防蚀、和涂层接触更稳固、使用年限更长等特点； 2、主要板材厚度：全0.6mm； 3、柜体为窄边框结构； 4、功能配置：主柜（上4个单开掩门+层板+挂衣杆+下2个单 开掩门带层板放鞋）； 5、五金配置：机械锁具、拉手、挂衣杆、试衣镜等； 6、所有板件经数控激光切割、模具冲压、数控折弯、焊接、机器打磨而成；表面采用抗菌粉末静电喷涂处理，具有抗菌、防锈、耐腐蚀、绝缘性高、附着力强、耐摩擦等技术特点。
1657 | 13F-外科 | 男更衣 | 医疗衣物柜-6门放鞋 | =DISPIMG("ID_5253ACF673CA4009BBEFFCED5F4121F3",1) | G10-AJC4-6X | A3.2.10.44.44.2502 | 910*500*1850 | 6 | 组 |  |  | 1、主要材料：冷轧钢板，具有更抗酸、更防锈、更防蚀、和涂层接触更稳固、使用年限更长等特点； 2、主要板材厚度：全0.6mm； 3、柜体为窄边框结构； 4、功能配置：主柜（上6个单开掩门+层板+挂衣杆+下3个单 开掩门带层板放鞋）； 5、五金配置：机械锁具、拉手、挂衣杆、试衣镜等； 6、所有板件经数控激光切割、模具冲压、数控折弯、焊接、机器打磨而成；表面采用抗菌粉末静电喷涂处理，具有抗菌、防锈、耐腐蚀、绝缘性高、附着力强、耐摩擦等技术特点。
1658 | 13F-外科 | 病人活动空间 | 医疗配药操作地柜 | =DISPIMG("ID_603DADD59D674A0294865B4DAE4B3254",1) | G01-J4-A | A2.2.01.02.02.0000 | 2500*600*850 | 1 |  |  |  | 1、主要材料：柜体板件采用E0级实木多层板；柜台面采用医用级复合亚克力人造石，厚度≥12mm； 2、主要板材厚度：层板厚度为25mm，面板、侧板、门板、抽面厚度为16mm； 3、底板面离地高度120mm，保证防潮存放要求；柜底安装调节脚和踢脚板； 4、功能配置：主柜（上抽下门，内含1层活动层板）+铝合金踢脚板+ABS塑料调节脚+人造石面，不含抽内物品分类格； 5、五金配置：阻尼门铰、三节路轨、锁具、拉手、连接件等； 6、封边：采用见光面为2.0mm厚全自动封边工艺，防水、防潮、不变色。
1659 | 13F-外科 | 病人活动空间 | 医疗配药操作地柜 | =DISPIMG("ID_87EA96C5FC7840B4806D6AD992390616",1) | G01-J4-A | A2.2.01.02.02.0000 | 1100*600*850 | 1 |  |  |  | 1、主要材料：柜体板件采用E0级实木多层板；柜台面采用医用级复合亚克力人造石，厚度≥12mm； 2、主要板材厚度：层板厚度为25mm，面板、侧板、门板、抽面厚度为16mm； 3、底板面离地高度120mm，保证防潮存放要求；柜底安装调节脚和踢脚板； 4、功能配置：主柜（上抽下门，内含1层活动层板）+铝合金踢脚板+ABS塑料调节脚+人造石面，不含抽内物品分类格； 5、五金配置：阻尼门铰、三节路轨、锁具、拉手、连接件等； 6、封边：采用见光面为2.0mm厚全自动封边工艺，防水、防潮、不变色。
1660 | 13F-外科 | 病人活动空间 | 医疗配药洗消柜 | =DISPIMG("ID_404EA21A0AF24A60831FDBBB8A7782BA",1) | G02-J1 | A2.2.02.02.01.0001 | 800*600*850 | 1 |  |  |  | 1、主要材料：所有板件采用E0级实木多层板；柜台面采用医用级复合亚克力人造石，厚度≥12mm； 2、主要板材厚度：面板、侧板、门板、抽面厚度为16mm； 3、底板面离地高度120mm；柜底安装调节脚和踢脚板； 4、功能配置：主柜+铝合金踢脚板+ABS塑料调节脚+人造石面+人造石洗手盆带不锈钢下水器，不含水龙头； 5、五金配置：阻尼门铰、锁具、拉手、连接件等； 6、封边：采用见光面为2.0mm厚全自动封边工艺，防水、防潮、不变色。
1670 | 13F-外科 | 示教 | 医用资料柜 | =DISPIMG("ID_551520537FF04BCEB8A55F0CC0BE549F",1) | G07-K1-A | A2.2.07.01.01.0001 | 800*420*2000 | 4 | 组 |  |  | 1、主要材料：所有板件采用E0级实木颗粒板； 2、主要板材厚度：顶板、层板厚度为25mm，侧板、门板、底板厚度为16mm； 3、功能配置：主柜（上下掩门，上木框玻璃门+2件活层，下木门+1件活层）； 4、五金配置：阻尼门铰、锁具、拉手、连接件等； 5、封边：采用见光面为2.0mm厚全自动封边工艺，防水、防潮、不变色。
1671 | 13F-外科 | 茶水 | 医疗配药操作地柜 | =DISPIMG("ID_AEEBF0A2BFBE480AB700FB3E88A09BD1",1) | G01-J4-A | A2.2.01.02.02.0000 | 1800*600*850 | 1 |  |  |  | 1、主要材料：柜体板件采用E0级实木多层板；柜台面采用医用级复合亚克力人造石，厚度≥12mm； 2、主要板材厚度：层板厚度为25mm，面板、侧板、门板、抽面厚度为16mm； 3、底板面离地高度120mm，保证防潮存放要求；柜底安装调节脚和踢脚板； 4、功能配置：主柜（上抽下门，内含1层活动层板）+铝合金踢脚板+ABS塑料调节脚+人造石面，不含抽内物品分类格； 5、五金配置：阻尼门铰、三节路轨、锁具、拉手、连接件等； 6、封边：采用见光面为2.0mm厚全自动封边工艺，防水、防潮、不变色。
1672 | 13F-外科 | 茶水 | 医疗配药洗消柜 | =DISPIMG("ID_92B0646C4E8640008772EC111FB6FACC",1) | G02-J1 | A2.2.02.02.01.0001 | 800*600*850 | 1 |  |  |  | 1、主要材料：所有板件采用E0级实木多层板；柜台面采用医用级复合亚克力人造石，厚度≥12mm； 2、主要板材厚度：面板、侧板、门板、抽面厚度为16mm； 3、底板面离地高度120mm；柜底安装调节脚和踢脚板； 4、功能配置：主柜+铝合金踢脚板+ABS塑料调节脚+人造石面+人造石洗手盆带不锈钢下水器，不含水龙头； 5、五金配置：阻尼门铰、锁具、拉手、连接件等； 6、封边：采用见光面为2.0mm厚全自动封边工艺，防水、防潮、不变色。
1673 | 13F-外科 | 被服 | 医用储物柜 | =DISPIMG("ID_49BAB9EEDD744B5DA75CF1C7E6950527",1) | G09-AJD3 | 3.2.09.45.10.0001 | 950*560*1950 | 3 | 组 |  |  | 1、主要材料：电解钢板，具有更抗酸、更防锈、更防蚀、和涂层接触更稳固、使用年限更长等特点； 2、主要板材厚度：门板用1.0mm，其它用0.8mm；踢脚线面贴SUS316不锈钢1.0mm； 3、柜体为窄边框结构，柜门为隐藏式折边拉手，双层结构； 4、功能配置：主柜(上、下对开掩门内共配4块活层板+标签卡)； 5、五金配置：阻尼门铰、一体折弯拉手等； 6、所有板件经数控激光切割、模具冲压、数控折弯、焊接、机器打磨而成；表面采用抗菌粉末静电喷涂处理，具有抗菌、防锈、耐腐蚀、绝缘性高、附着力强、耐摩擦等技术特点。
1679 | 13F-外科 | 配药 | 大输液柜_L | =DISPIMG("ID_AC12FDEBBA5C453095A76DCC5BCEDBA2",1) | G50-AJD1 | A3.2.50.45.04.0001 | 520*650*2000 | 1 | 组 |  |  | 1、主要材料：电解钢板，具有更抗酸、更防锈、更防蚀、和涂层接触更稳固、使用年限更长等特点； 2、主要板材厚度：柜门和抽面用1.0mm，其它用0.8mm，踢脚线面贴SUS316不锈钢1.0mm； 3、柜体为窄边框结构，柜门为隐藏式折边拉手，双层结构； 4、功能配置：主柜(5套模块化轨道+六个配对模块ABS活动抽篮+抽屉+标签卡)； 5、五金配置：门轴、三节路轨、锁具、一体折弯拉手等； 6、所有板件经数控激光切割、模具冲压、数控折弯、焊接、机器打磨而成；表面采用抗菌粉末静电喷涂处理，具有抗菌、防锈、耐腐蚀、绝缘性高、附着力强、耐摩擦等技术特点。
1680 | 13F-外科 | 配药 | 医疗配药操作组合柜 | =DISPIMG("ID_FEBE9B8F9486473186EF4BE937F176CA",1) | G28-AJD1G | A3.2.28.45.08.0002 | 880*400/650*850/2000 | 2 |  |  |  | 1、主要材料：电解钢板，具有更抗酸、更防锈、更防蚀、和涂层接触更稳固、使用年限更长等特点；柜台面采用医用级复合亚克力人造石，厚度≥12mm； 2、主要板材厚度：背架、层板托架用1.5mm，柜门、抽面、背架背板用1.0mm，其它用0.8mm；踢脚线面贴SUS316不锈钢1.0mm； 3、柜体为窄边框结构；柜门为隐藏式折边拉手，双层结构； 4、功能配置：背架+吊柜+操作柜+人造石面+活动井字ABS塑料隔板+标签卡+五孔插座+电源开关+LED灯条； 5、五金配置：阻尼门铰、三节路轨、锁具、一体折弯拉手等； 6、所有板件经数控激光切割、模具冲压、数控折弯、焊接、机器打磨而成；表面采用抗菌粉末静电喷涂处理，具有抗菌、防锈、耐腐蚀、绝缘性高、附着力强、耐摩擦等技术特点。
1681 | 13F-外科 | 配药 | 医疗配药操作组合柜 | =DISPIMG("ID_B86C641490C74E13986D489236310E22",1) | G28-AJD1G-S | A3.2.28.45.20.0001 | 880*400/650*850/2000 | 4 |  |  |  | 1、主要材料：电解钢板，具有更抗酸、更防锈、更防蚀、和涂层接触更稳固、使用年限更长等特点；柜台面采用医用级复合亚克力人造石，厚度≥12mm； 2、主要板材厚度：背架、层板托架用1.5mm，柜门、抽面、背架背板用1.0mm，其它用0.8mm；踢脚线面贴SUS316不锈钢1.0mm； 3、柜体为窄边框结构；柜门为隐藏式折边拉手，双层结构；背板上配有电源开关； 4、功能配置：背架+带LED灯带吊柜+操作地柜+活动井字ABS塑料隔板+人造石面； 5、五金配置：阻尼门铰、三节路轨、锁具、一体折弯拉手等； 6、所有板件经数控激光切割、模具冲压、数控折弯、焊接、机器打磨而成；表面采用抗菌粉末静电喷涂处理，具有抗菌、防锈、耐腐蚀、绝缘性高、附着力强、耐摩擦等技术特点。
1682 | 13F-外科 | 配药 | 医疗配药操作组合柜 | =DISPIMG("ID_06E2DCCC821C4FA187A4506ABADDC61C",1) | G28-AJDG1 | 3.2.28.45.19.0000 | 1040*400/650*850*2000 | 2 |  |  |  | 1、主要材料：电解钢板，具有更抗酸、更防锈、更防蚀、和涂层接触更稳固、使用年限更长等特点；柜台面采用医用级复合亚克力人造石，厚度≥12mm； 2、主要板材厚度：背架、层板托架用1.5mm，柜门、抽面、背架背板用1.0mm，其它用0.8mm；踢脚线面贴SUS316不锈钢1.0mm； 3、柜体为窄边框结构；柜门为隐藏式折边拉手，双层结构；背板上配有电源开关； 4、功能配置：背架+带LED灯带吊柜+电源开关+操作地柜+人造石面； 5、五金配置：阻尼门铰、三节路轨、锁具、一体折弯拉手等； 6、所有板件经数控激光切割、模具冲压、数控折弯、焊接、机器打磨而成；表面采用抗菌粉末静电喷涂处理，具有抗菌、防锈、耐腐蚀、绝缘性高、附着力强、耐摩擦等技术特点。
1683 | 13F-外科 | 配药 | 医疗配药分类垃圾组合柜 | =DISPIMG("ID_39A8C955DFEF470084F527C128A79F4E",1) | G28-AJD9 | A2.2.28.45.26.2402 | 880*650*2000 | 1 |  |  |  | 1、主要材料：电解钢板，具有更抗酸、更防锈、更防蚀、和涂层接触更稳固、使用年限更长等特点；柜台面采用医用级复合亚克力人造石，厚度≥12mm； 2、主要板材厚度：背架用1.5mm，柜门用1.0mm；其它用0.8mm；踢脚线面贴1.0mm316不锈钢； 3、柜体为窄边框结构，柜门为隐藏式折边拉手，双层结构；柜体下方配有脚踏板，通过脚踏传动系统可使台面上的ABS塑料翻盖向上翻转70度； 4、功能配置：背架+吊柜+主柜+塑料调节脚+脚踏装置+ABS塑料翻盖板+塑料脚踏板+304不锈钢合页+304不锈钢漏斗+人造台面+垃圾桶+丝印标识； 5、五金配置：脚踏装置、阻尼门铰、一体折弯拉手等； 6、所有板件经数控激光切割、模具冲压、数控折弯、焊接、机器打磨而成；表面采用抗菌粉末静电喷涂处理，具有抗菌、防锈、耐腐蚀、绝缘性高、附着力强、耐摩擦等技术特点。
1684 | 13F-外科 | 配药 | 医疗配药洗消组合柜 | =DISPIMG("ID_85EBEBC15DAF413D9EDD06F3F348BF4D",1) | G28-AJD10 | A2.2.28.45.28.2402 | 800*650*2000 | 1 |  |  |  | 1、主要材料：电解钢板，具有更抗酸、更防锈、更防蚀、和涂层接触更稳固、使用年限更长等特点；柜台面采用医用级复合亚克力人造石，厚度≥12mm； 2、主要板材厚度：背架用1.5mm，柜门、抽面、背架背板用1.0mm，其它用0.8mm；踢脚线面贴1.0mm316不锈钢； 3、柜体为窄边框结构；柜门为隐藏式折边拉手，双层结构； 4、功能配置：背架+吊柜+洗消柜+人造石面+不锈钢水盆带不锈钢下水器，不含水龙头； 5、五金配置：阻尼门铰、一体折弯拉手等； 6、所有板件经数控激光切割、模具冲压、数控折弯、焊接、机器打磨而成；表面采用抗菌粉末静电喷涂处理，具有抗菌、防锈、耐腐蚀、绝缘性高、附着力强、耐摩擦等技术特点。
1700 | 14F-外科 | VIP病房-套间(共2间) | 医疗配药操作地柜 | =DISPIMG("ID_7B04EF04C68148898CF35987A85C6E2B",1) | G01-J4-A | A2.2.01.02.02.0000 | 2000*600*850 | 1 |  |  |  | 1、主要材料：柜体板件采用E0级实木多层板；柜台面采用医用级复合亚克力人造石，厚度≥12mm； 2、主要板材厚度：层板厚度为25mm，面板、侧板、门板、抽面厚度为16mm； 3、底板面离地高度120mm，保证防潮存放要求；柜底安装调节脚和踢脚板； 4、功能配置：主柜（上抽下门，内含1层活动层板）+铝合金踢脚板+ABS塑料调节脚+人造石面，不含抽内物品分类格； 5、五金配置：阻尼门铰、三节路轨、锁具、拉手、连接件等； 6、封边：采用见光面为2.0mm厚全自动封边工艺，防水、防潮、不变色。
1701 | 14F-外科 | VIP病房-套间(共2间) | 医疗配药操作地柜 | =DISPIMG("ID_EDF697AF10B34CC5AFAD8B8D53BE920C",1) | G01-J4-A | A2.2.01.02.02.0000 | 1200*600*850 | 1 |  |  |  | 1、主要材料：柜体板件采用E0级实木多层板；柜台面采用医用级复合亚克力人造石，厚度≥12mm； 2、主要板材厚度：层板厚度为25mm，面板、侧板、门板、抽面厚度为16mm； 3、底板面离地高度120mm，保证防潮存放要求；柜底安装调节脚和踢脚板； 4、功能配置：主柜（上抽下门，内含1层活动层板）+铝合金踢脚板+ABS塑料调节脚+人造石面，不含抽内物品分类格； 5、五金配置：阻尼门铰、三节路轨、锁具、拉手、连接件等； 6、封边：采用见光面为2.0mm厚全自动封边工艺，防水、防潮、不变色。
1702 | 14F-外科 | VIP病房-套间(共2间) | 医疗配药洗消柜 | =DISPIMG("ID_C08857A6F0E54AF1BC8EEF29AA41DF4D",1) | G02-J1 | A2.2.02.02.01.0001 | 800*600*850 | 2 |  |  |  | 1、主要材料：所有板件采用E0级实木多层板；柜台面采用医用级复合亚克力人造石，厚度≥12mm； 2、主要板材厚度：面板、侧板、门板、抽面厚度为16mm； 3、底板面离地高度120mm；柜底安装调节脚和踢脚板； 4、功能配置：主柜+铝合金踢脚板+ABS塑料调节脚+人造石面+人造石洗手盆带不锈钢下水器，不含水龙头； 5、五金配置：阻尼门铰、锁具、拉手、连接件等； 6、封边：采用见光面为2.0mm厚全自动封边工艺，防水、防潮、不变色。
1706 | 14F-外科 | 主任办 | 医用水柜 | =DISPIMG("ID_50CC944182B04E889985E374035DAB57",1) | G05-J1-A | A2.2.05.02.02.0001 | 800*440*862 | 1 | 组 |  |  | 1、主要材料：所有板件采用E0级实木多层板；柜台面采用医用级复合亚克力人造石，厚度≥12mm； 2、主要板材厚度：顶板、活动层板厚度为25mm，侧板、门板、背板、抽面厚度为16mm； 3、功能配置：主柜（上抽下门+1件活动层板）+人造石面； 4、五金配置：阻尼门铰、三节路轨、拉手、连接件等； 5、封边：采用见光面为2.0mm厚全自动封边工艺，防水、防潮、不变色。
1707 | 14F-外科 | 主任办 | 医用资料柜_R | =DISPIMG("ID_C60AD790C50B4D109832CF6ED986A0FE",1) | G07-K3 | A2.2.07.01.03.0001 | 1300*420*2000 | 1 | 组 |  |  | 1、主要材料：所有板件采用E0级实木颗粒板； 2、主要板材厚度：顶板、层板厚度为25mm，侧板、门板、底板厚度为16mm； 3、功能配置：主柜（上下均为对开门，上木框玻璃门+2件活层，下木门+1件活层；带锁）+衣柜（内设2件活层配伸缩衣架）； 4、五金配置：阻尼门铰、锁具、拉手、连接件等； 5、封边：采用见光面为2.0mm厚全自动封边工艺，防水、防潮、不变色。
1710 | 14F-外科 | 值班(共6间) | 医用储物柜 | =DISPIMG("ID_9285C37D45004E2EB5F4C8B446203950",1) | G09-K1-A | A2.2.09.01.01.0001 | 800*600*2000 | 9 | 组 |  |  | 1、主要材料：所有板件采用E0级实木颗粒板； 2、主要板材厚度：顶板、层板厚度为25mm，侧板、门板、底板厚度为16mm； 3、功能配置：主柜（上下各分二层，对开门）； 4、五金配置：阻尼门铰、锁具、拉手、连接件等； 5、封边：采用见光面为2.0mm厚全自动封边工艺，防水、防潮、不变色。
1716 | 14F-外科 | 医生办 | 医用资料柜 | =DISPIMG("ID_7BFF07EDD24748D1B57EE3CD00EDA622",1) | G07-K1-A | A2.2.07.01.01.0001 | 800*420*2000 | 3 | 组 |  |  | 1、主要材料：所有板件采用E0级实木颗粒板； 2、主要板材厚度：顶板、层板厚度为25mm，侧板、门板、底板厚度为16mm； 3、功能配置：主柜（上下掩门，上木框玻璃门+2件活层，下木门+1件活层）； 4、五金配置：阻尼门铰、锁具、拉手、连接件等； 5、封边：采用见光面为2.0mm厚全自动封边工艺，防水、防潮、不变色。
1718 | 14F-外科 | 女更衣 | 换鞋柜 | =DISPIMG("ID_D8628FC1B3184166A2FCBD2CEC621EE2",1) | G11-AJA14-A | 3.2.11.44.16.0002 | 1200*400*450 | 2 | 组 |  |  | 1、主要材料：冷轧钢板，具有抗酸、防锈、防蚀等特点； 2、主要板材厚度：侧板、门板、顶板、底板、层板用0.8mm； 3、柜体为窄边框结构； 4、功能配置：主柜（内含层板）+西皮软包； 5、所有板件经数控激光切割、模具冲压、数控折弯、焊接、机器打磨而成；表面采用抗菌粉末静电喷涂处理，具有抗菌、防锈、耐腐蚀、绝缘性高、附着力强、耐摩擦等技术特点。
1719 | 14F-外科 | 女更衣 | 医疗衣物柜-4门放鞋 | =DISPIMG("ID_9E9238AEC56C4B169D0DFECD758E70F2",1) | G10-AJC4-4X | A3.2.10.44.44.2501 | 615*500*1850 | 2 | 组 |  |  | 1、主要材料：冷轧钢板，具有更抗酸、更防锈、更防蚀、和涂层接触更稳固、使用年限更长等特点； 2、主要板材厚度：全0.6mm； 3、柜体为窄边框结构； 4、功能配置：主柜（上4个单开掩门+层板+挂衣杆+下2个单 开掩门带层板放鞋）； 5、五金配置：机械锁具、拉手、挂衣杆、试衣镜等； 6、所有板件经数控激光切割、模具冲压、数控折弯、焊接、机器打磨而成；表面采用抗菌粉末静电喷涂处理，具有抗菌、防锈、耐腐蚀、绝缘性高、附着力强、耐摩擦等技术特点。
1720 | 14F-外科 | 女更衣 | 医疗衣物柜-6门放鞋 | =DISPIMG("ID_DF6F85ECB2D0404FB81E7CFECDBCB8C6",1) | G10-AJC4-6X | A3.2.10.44.44.2502 | 910*500*1850 | 10 | 组 |  |  | 1、主要材料：冷轧钢板，具有更抗酸、更防锈、更防蚀、和涂层接触更稳固、使用年限更长等特点； 2、主要板材厚度：全0.6mm； 3、柜体为窄边框结构； 4、功能配置：主柜（上6个单开掩门+层板+挂衣杆+下3个单 开掩门带层板放鞋）； 5、五金配置：机械锁具、拉手、挂衣杆、试衣镜等； 6、所有板件经数控激光切割、模具冲压、数控折弯、焊接、机器打磨而成；表面采用抗菌粉末静电喷涂处理，具有抗菌、防锈、耐腐蚀、绝缘性高、附着力强、耐摩擦等技术特点。
1725 | 14F-外科 | 护士站 | 医疗配药操作地柜 | =DISPIMG("ID_8024B7B3E1AB44EABD1AB9437179D0ED",1) | G01-J4-A | A2.2.01.02.02.0000 | 4000*600*850 | 1 |  |  |  | 1、主要材料：柜体板件采用E0级实木多层板；柜台面采用医用级复合亚克力人造石，厚度≥12mm； 2、主要板材厚度：层板厚度为25mm，面板、侧板、门板、抽面厚度为16mm； 3、底板面离地高度120mm，保证防潮存放要求；柜底安装调节脚和踢脚板； 4、功能配置：主柜（上抽下门，内含1层活动层板）+铝合金踢脚板+ABS塑料调节脚+人造石面，不含抽内物品分类格； 5、五金配置：阻尼门铰、三节路轨、锁具、拉手、连接件等； 6、封边：采用见光面为2.0mm厚全自动封边工艺，防水、防潮、不变色。
1726 | 14F-外科 | 护士站 | 医疗配药洗消柜 | =DISPIMG("ID_5F4F8FA423E444EDBE8729E5F359D7DC",1) | G02-J1 | A2.2.02.02.01.0001 | 800*600*850 | 1 |  |  |  | 1、主要材料：所有板件采用E0级实木多层板；柜台面采用医用级复合亚克力人造石，厚度≥12mm； 2、主要板材厚度：面板、侧板、门板、抽面厚度为16mm； 3、底板面离地高度120mm；柜底安装调节脚和踢脚板； 4、功能配置：主柜+铝合金踢脚板+ABS塑料调节脚+人造石面+人造石洗手盆带不锈钢下水器，不含水龙头； 5、五金配置：阻尼门铰、锁具、拉手、连接件等； 6、封边：采用见光面为2.0mm厚全自动封边工艺，防水、防潮、不变色。
1729 | 14F-外科 | 护长办 | 医用资料柜 | =DISPIMG("ID_E6529A425AE9437498665AA1F6FAEC54",1) | G07-K1-A | A2.2.07.01.01.0001 | 800*420*2000 | 1 | 组 |  |  | 1、主要材料：所有板件采用E0级实木颗粒板； 2、主要板材厚度：顶板、层板厚度为25mm，侧板、门板、底板厚度为16mm； 3、功能配置：主柜（上下掩门，上木框玻璃门+2件活层，下木门+1件活层）； 4、五金配置：阻尼门铰、锁具、拉手、连接件等； 5、封边：采用见光面为2.0mm厚全自动封边工艺，防水、防潮、不变色。
1730 | 14F-外科 | 护长办 | 医用资料柜_R | =DISPIMG("ID_C12804848423463AA0FB6685187D7B99",1) | G07-K3 | A2.2.07.01.03.0001 | 1300*420*2000 | 1 | 组 |  |  | 1、主要材料：所有板件采用E0级实木颗粒板； 2、主要板材厚度：顶板、层板厚度为25mm，侧板、门板、底板厚度为16mm； 3、功能配置：主柜（上下均为对开门，上木框玻璃门+2件活层，下木门+1件活层；带锁）+衣柜（内设2件活层配伸缩衣架）； 4、五金配置：阻尼门铰、锁具、拉手、连接件等； 5、封边：采用见光面为2.0mm厚全自动封边工艺，防水、防潮、不变色。
1733 | 14F-外科 | 污洗 | 污洗柜 | =DISPIMG("ID_C6A9F6C1D1A045B4A7C3B339E5A93FE1",1) | G14-W1-B | 3.2.14.41.09.2401 | 600*550*1050 | 3 | 组 |  |  | 1、主要材料：采用304不锈钢板材，具有不易生锈、防蚀等特点； 2、主要板材厚度：台面、水池板用1.0mm；侧板、门板用0.8mm；加强管料用1.0mm； 3、清洗柜配一个水池，水池规格：450*350*250mm； 4、柜门为双层结构，带缓冲功能； 5、功能配置：主柜+1个水池+1个水龙头； 6、所有工件经数控激光切割、模具冲压、数控折弯、亚弧焊接、机器打磨、抛光、拉丝而成。
1734 | 14F-外科 | 治疗室(共2间) | 医疗配药操作组合柜 | =DISPIMG("ID_48320AE6EA2146C7900EC2E207AE8FED",1) | G28-AJD1G | A3.2.28.45.08.0002 | 880*400/650*850/2000 | 4 |  |  |  | 1、主要材料：电解钢板，具有更抗酸、更防锈、更防蚀、和涂层接触更稳固、使用年限更长等特点；柜台面采用医用级复合亚克力人造石，厚度≥12mm； 2、主要板材厚度：背架、层板托架用1.5mm，柜门、抽面、背架背板用1.0mm，其它用0.8mm；踢脚线面贴SUS316不锈钢1.0mm； 3、柜体为窄边框结构；柜门为隐藏式折边拉手，双层结构； 4、功能配置：背架+吊柜+操作柜+人造石面+活动井字ABS塑料隔板+标签卡+五孔插座+电源开关+LED灯条； 5、五金配置：阻尼门铰、三节路轨、锁具、一体折弯拉手等； 6、所有板件经数控激光切割、模具冲压、数控折弯、焊接、机器打磨而成；表面采用抗菌粉末静电喷涂处理，具有抗菌、防锈、耐腐蚀、绝缘性高、附着力强、耐摩擦等技术特点。
1735 | 14F-外科 | 治疗室(共2间) | 医疗配药操作组合柜 | =DISPIMG("ID_6306BB00537A4A5B8E77349F2364DF9D",1) | G28-AJD1G-S | A3.2.28.45.20.0001 | 880*400/650*850/2000 | 3 |  |  |  | 1、主要材料：电解钢板，具有更抗酸、更防锈、更防蚀、和涂层接触更稳固、使用年限更长等特点；柜台面采用医用级复合亚克力人造石，厚度≥12mm； 2、主要板材厚度：背架、层板托架用1.5mm，柜门、抽面、背架背板用1.0mm，其它用0.8mm；踢脚线面贴SUS316不锈钢1.0mm； 3、柜体为窄边框结构；柜门为隐藏式折边拉手，双层结构；背板上配有电源开关； 4、功能配置：背架+带LED灯带吊柜+操作地柜+活动井字ABS塑料隔板+人造石面； 5、五金配置：阻尼门铰、三节路轨、锁具、一体折弯拉手等； 6、所有板件经数控激光切割、模具冲压、数控折弯、焊接、机器打磨而成；表面采用抗菌粉末静电喷涂处理，具有抗菌、防锈、耐腐蚀、绝缘性高、附着力强、耐摩擦等技术特点。
1736 | 14F-外科 | 治疗室(共2间) | 医疗配药操作组合柜 | =DISPIMG("ID_5832CEE6142E40138C01C43F3AEA7806",1) | G28-AJDG1 | 3.2.28.45.19.0000 | 620*400/650*850*2000 | 1 |  |  |  | 1、主要材料：电解钢板，具有更抗酸、更防锈、更防蚀、和涂层接触更稳固、使用年限更长等特点；柜台面采用医用级复合亚克力人造石，厚度≥12mm； 2、主要板材厚度：背架、层板托架用1.5mm，柜门、抽面、背架背板用1.0mm，其它用0.8mm；踢脚线面贴SUS316不锈钢1.0mm； 3、柜体为窄边框结构；柜门为隐藏式折边拉手，双层结构；背板上配有电源开关； 4、功能配置：背架+带LED灯带吊柜+电源开关+操作地柜+人造石面； 5、五金配置：阻尼门铰、三节路轨、锁具、一体折弯拉手等； 6、所有板件经数控激光切割、模具冲压、数控折弯、焊接、机器打磨而成；表面采用抗菌粉末静电喷涂处理，具有抗菌、防锈、耐腐蚀、绝缘性高、附着力强、耐摩擦等技术特点。
1737 | 14F-外科 | 治疗室(共2间) | 医疗配药操作组合柜 | =DISPIMG("ID_509CC5D4EE744308B2B6F370A86F5211",1) | G28-AJDG1 | 3.2.28.45.19.0000 | 1100*400/650*850*2000 | 1 |  |  |  | 1、主要材料：电解钢板，具有更抗酸、更防锈、更防蚀、和涂层接触更稳固、使用年限更长等特点；柜台面采用医用级复合亚克力人造石，厚度≥12mm； 2、主要板材厚度：背架、层板托架用1.5mm，柜门、抽面、背架背板用1.0mm，其它用0.8mm；踢脚线面贴SUS316不锈钢1.0mm； 3、柜体为窄边框结构；柜门为隐藏式折边拉手，双层结构；背板上配有电源开关； 4、功能配置：背架+带LED灯带吊柜+电源开关+操作地柜+人造石面； 5、五金配置：阻尼门铰、三节路轨、锁具、一体折弯拉手等； 6、所有板件经数控激光切割、模具冲压、数控折弯、焊接、机器打磨而成；表面采用抗菌粉末静电喷涂处理，具有抗菌、防锈、耐腐蚀、绝缘性高、附着力强、耐摩擦等技术特点。
1739 | 14F-外科 | 男更衣 | 换鞋柜 | =DISPIMG("ID_B52C8170846E4F5ABCA62790847C9DE7",1) | G11-AJA14-A | 3.2.11.44.16.0002 | 1200*400*450 | 1 | 组 |  |  | 1、主要材料：冷轧钢板，具有抗酸、防锈、防蚀等特点； 2、主要板材厚度：侧板、门板、顶板、底板、层板用0.8mm； 3、柜体为窄边框结构； 4、功能配置：主柜（内含层板）+西皮软包； 5、所有板件经数控激光切割、模具冲压、数控折弯、焊接、机器打磨而成；表面采用抗菌粉末静电喷涂处理，具有抗菌、防锈、耐腐蚀、绝缘性高、附着力强、耐摩擦等技术特点。
1740 | 14F-外科 | 男更衣 | 医疗衣物柜-4门放鞋 | =DISPIMG("ID_C6DBF63F4F0848EE9097CCBBB41FD218",1) | G10-AJC4-4X | A3.2.10.44.44.2501 | 615*500*1850 | 2 | 组 |  |  | 1、主要材料：冷轧钢板，具有更抗酸、更防锈、更防蚀、和涂层接触更稳固、使用年限更长等特点； 2、主要板材厚度：全0.6mm； 3、柜体为窄边框结构； 4、功能配置：主柜（上4个单开掩门+层板+挂衣杆+下2个单 开掩门带层板放鞋）； 5、五金配置：机械锁具、拉手、挂衣杆、试衣镜等； 6、所有板件经数控激光切割、模具冲压、数控折弯、焊接、机器打磨而成；表面采用抗菌粉末静电喷涂处理，具有抗菌、防锈、耐腐蚀、绝缘性高、附着力强、耐摩擦等技术特点。
1741 | 14F-外科 | 男更衣 | 医疗衣物柜-6门放鞋 | =DISPIMG("ID_7BE53BC351FD41F293FEC46388D1BF17",1) | G10-AJC4-6X | A3.2.10.44.44.2502 | 910*500*1850 | 6 | 组 |  |  | 1、主要材料：冷轧钢板，具有更抗酸、更防锈、更防蚀、和涂层接触更稳固、使用年限更长等特点； 2、主要板材厚度：全0.6mm； 3、柜体为窄边框结构； 4、功能配置：主柜（上6个单开掩门+层板+挂衣杆+下3个单 开掩门带层板放鞋）； 5、五金配置：机械锁具、拉手、挂衣杆、试衣镜等； 6、所有板件经数控激光切割、模具冲压、数控折弯、焊接、机器打磨而成；表面采用抗菌粉末静电喷涂处理，具有抗菌、防锈、耐腐蚀、绝缘性高、附着力强、耐摩擦等技术特点。
1742 | 14F-外科 | 病人活动空间 | 医疗配药操作地柜 | =DISPIMG("ID_9DB2162E6BCD4FDA90650A8B11D743E9",1) | G01-J4-A | A2.2.01.02.02.0000 | 2500*600*850 | 1 |  |  |  | 1、主要材料：柜体板件采用E0级实木多层板；柜台面采用医用级复合亚克力人造石，厚度≥12mm； 2、主要板材厚度：层板厚度为25mm，面板、侧板、门板、抽面厚度为16mm； 3、底板面离地高度120mm，保证防潮存放要求；柜底安装调节脚和踢脚板； 4、功能配置：主柜（上抽下门，内含1层活动层板）+铝合金踢脚板+ABS塑料调节脚+人造石面，不含抽内物品分类格； 5、五金配置：阻尼门铰、三节路轨、锁具、拉手、连接件等； 6、封边：采用见光面为2.0mm厚全自动封边工艺，防水、防潮、不变色。
1743 | 14F-外科 | 病人活动空间 | 医疗配药操作地柜 | =DISPIMG("ID_7E68F201982741B3A2E442AA21E8F6CE",1) | G01-J4-A | A2.2.01.02.02.0000 | 1100*600*850 | 1 |  |  |  | 1、主要材料：柜体板件采用E0级实木多层板；柜台面采用医用级复合亚克力人造石，厚度≥12mm； 2、主要板材厚度：层板厚度为25mm，面板、侧板、门板、抽面厚度为16mm； 3、底板面离地高度120mm，保证防潮存放要求；柜底安装调节脚和踢脚板； 4、功能配置：主柜（上抽下门，内含1层活动层板）+铝合金踢脚板+ABS塑料调节脚+人造石面，不含抽内物品分类格； 5、五金配置：阻尼门铰、三节路轨、锁具、拉手、连接件等； 6、封边：采用见光面为2.0mm厚全自动封边工艺，防水、防潮、不变色。
1744 | 14F-外科 | 病人活动空间 | 医疗配药洗消柜 | =DISPIMG("ID_A2A19E73F1574F5EA06E89211273FADC",1) | G02-J1 | A2.2.02.02.01.0001 | 800*600*850 | 1 |  |  |  | 1、主要材料：所有板件采用E0级实木多层板；柜台面采用医用级复合亚克力人造石，厚度≥12mm； 2、主要板材厚度：面板、侧板、门板、抽面厚度为16mm； 3、底板面离地高度120mm；柜底安装调节脚和踢脚板； 4、功能配置：主柜+铝合金踢脚板+ABS塑料调节脚+人造石面+人造石洗手盆带不锈钢下水器，不含水龙头； 5、五金配置：阻尼门铰、锁具、拉手、连接件等； 6、封边：采用见光面为2.0mm厚全自动封边工艺，防水、防潮、不变色。
1754 | 14F-外科 | 示教 | 医用资料柜 | =DISPIMG("ID_3F40671917384770BD66EA28866D126A",1) | G07-K1-A | A2.2.07.01.01.0001 | 800*420*2000 | 4 | 组 |  |  | 1、主要材料：所有板件采用E0级实木颗粒板； 2、主要板材厚度：顶板、层板厚度为25mm，侧板、门板、底板厚度为16mm； 3、功能配置：主柜（上下掩门，上木框玻璃门+2件活层，下木门+1件活层）； 4、五金配置：阻尼门铰、锁具、拉手、连接件等； 5、封边：采用见光面为2.0mm厚全自动封边工艺，防水、防潮、不变色。
1755 | 14F-外科 | 茶水 | 医疗配药操作地柜 | =DISPIMG("ID_0638BD7669294F67AA5348FA9A59C62E",1) | G01-J4-A | A2.2.01.02.02.0000 | 1800*600*850 | 1 |  |  |  | 1、主要材料：柜体板件采用E0级实木多层板；柜台面采用医用级复合亚克力人造石，厚度≥12mm； 2、主要板材厚度：层板厚度为25mm，面板、侧板、门板、抽面厚度为16mm； 3、底板面离地高度120mm，保证防潮存放要求；柜底安装调节脚和踢脚板； 4、功能配置：主柜（上抽下门，内含1层活动层板）+铝合金踢脚板+ABS塑料调节脚+人造石面，不含抽内物品分类格； 5、五金配置：阻尼门铰、三节路轨、锁具、拉手、连接件等； 6、封边：采用见光面为2.0mm厚全自动封边工艺，防水、防潮、不变色。
1756 | 14F-外科 | 茶水 | 医疗配药洗消柜 | =DISPIMG("ID_E133D27664794DFEB5CFF3501BE6D2D5",1) | G02-J1 | A2.2.02.02.01.0001 | 800*600*850 | 1 |  |  |  | 1、主要材料：所有板件采用E0级实木多层板；柜台面采用医用级复合亚克力人造石，厚度≥12mm； 2、主要板材厚度：面板、侧板、门板、抽面厚度为16mm； 3、底板面离地高度120mm；柜底安装调节脚和踢脚板； 4、功能配置：主柜+铝合金踢脚板+ABS塑料调节脚+人造石面+人造石洗手盆带不锈钢下水器，不含水龙头； 5、五金配置：阻尼门铰、锁具、拉手、连接件等； 6、封边：采用见光面为2.0mm厚全自动封边工艺，防水、防潮、不变色。
1757 | 14F-外科 | 被服 | 医用储物柜 | =DISPIMG("ID_FDA79BF456AC401B92C72118AB9BCCFE",1) | G09-AJD3 | 3.2.09.45.10.0001 | 950*560*1950 | 3 | 组 |  |  | 1、主要材料：电解钢板，具有更抗酸、更防锈、更防蚀、和涂层接触更稳固、使用年限更长等特点； 2、主要板材厚度：门板用1.0mm，其它用0.8mm；踢脚线面贴SUS316不锈钢1.0mm； 3、柜体为窄边框结构，柜门为隐藏式折边拉手，双层结构； 4、功能配置：主柜(上、下对开掩门内共配4块活层板+标签卡)； 5、五金配置：阻尼门铰、一体折弯拉手等； 6、所有板件经数控激光切割、模具冲压、数控折弯、焊接、机器打磨而成；表面采用抗菌粉末静电喷涂处理，具有抗菌、防锈、耐腐蚀、绝缘性高、附着力强、耐摩擦等技术特点。
1763 | 14F-外科 | 配药 | 大输液柜_L | =DISPIMG("ID_2DDDB710935E44CA825BF954BCC0C51E",1) | G50-AJD1 | A3.2.50.45.04.0001 | 520*650*2000 | 1 | 组 |  |  | 1、主要材料：电解钢板，具有更抗酸、更防锈、更防蚀、和涂层接触更稳固、使用年限更长等特点； 2、主要板材厚度：柜门和抽面用1.0mm，其它用0.8mm，踢脚线面贴SUS316不锈钢1.0mm； 3、柜体为窄边框结构，柜门为隐藏式折边拉手，双层结构； 4、功能配置：主柜(5套模块化轨道+六个配对模块ABS活动抽篮+抽屉+标签卡)； 5、五金配置：门轴、三节路轨、锁具、一体折弯拉手等； 6、所有板件经数控激光切割、模具冲压、数控折弯、焊接、机器打磨而成；表面采用抗菌粉末静电喷涂处理，具有抗菌、防锈、耐腐蚀、绝缘性高、附着力强、耐摩擦等技术特点。
1764 | 14F-外科 | 配药 | 医疗配药操作组合柜 | =DISPIMG("ID_13F2F89FB99A4FDEB21D53C63EC13D22",1) | G28-AJD1G | A3.2.28.45.08.0002 | 880*400/650*850/2000 | 2 |  |  |  | 1、主要材料：电解钢板，具有更抗酸、更防锈、更防蚀、和涂层接触更稳固、使用年限更长等特点；柜台面采用医用级复合亚克力人造石，厚度≥12mm； 2、主要板材厚度：背架、层板托架用1.5mm，柜门、抽面、背架背板用1.0mm，其它用0.8mm；踢脚线面贴SUS316不锈钢1.0mm； 3、柜体为窄边框结构；柜门为隐藏式折边拉手，双层结构； 4、功能配置：背架+吊柜+操作柜+人造石面+活动井字ABS塑料隔板+标签卡+五孔插座+电源开关+LED灯条； 5、五金配置：阻尼门铰、三节路轨、锁具、一体折弯拉手等； 6、所有板件经数控激光切割、模具冲压、数控折弯、焊接、机器打磨而成；表面采用抗菌粉末静电喷涂处理，具有抗菌、防锈、耐腐蚀、绝缘性高、附着力强、耐摩擦等技术特点。
1765 | 14F-外科 | 配药 | 医疗配药操作组合柜 | =DISPIMG("ID_658C440860E84969961F773E21CFF1D2",1) | G28-AJD1G-S | A3.2.28.45.20.0001 | 880*400/650*850/2000 | 4 |  |  |  | 1、主要材料：电解钢板，具有更抗酸、更防锈、更防蚀、和涂层接触更稳固、使用年限更长等特点；柜台面采用医用级复合亚克力人造石，厚度≥12mm； 2、主要板材厚度：背架、层板托架用1.5mm，柜门、抽面、背架背板用1.0mm，其它用0.8mm；踢脚线面贴SUS316不锈钢1.0mm； 3、柜体为窄边框结构；柜门为隐藏式折边拉手，双层结构；背板上配有电源开关； 4、功能配置：背架+带LED灯带吊柜+操作地柜+活动井字ABS塑料隔板+人造石面； 5、五金配置：阻尼门铰、三节路轨、锁具、一体折弯拉手等； 6、所有板件经数控激光切割、模具冲压、数控折弯、焊接、机器打磨而成；表面采用抗菌粉末静电喷涂处理，具有抗菌、防锈、耐腐蚀、绝缘性高、附着力强、耐摩擦等技术特点。
1766 | 14F-外科 | 配药 | 医疗配药操作组合柜 | =DISPIMG("ID_744D3830937D4C4EAD64542EAD025EE4",1) | G28-AJDG1 | 3.2.28.45.19.0000 | 1040*400/650*850*2000 | 2 |  |  |  | 1、主要材料：电解钢板，具有更抗酸、更防锈、更防蚀、和涂层接触更稳固、使用年限更长等特点；柜台面采用医用级复合亚克力人造石，厚度≥12mm； 2、主要板材厚度：背架、层板托架用1.5mm，柜门、抽面、背架背板用1.0mm，其它用0.8mm；踢脚线面贴SUS316不锈钢1.0mm； 3、柜体为窄边框结构；柜门为隐藏式折边拉手，双层结构；背板上配有电源开关； 4、功能配置：背架+带LED灯带吊柜+电源开关+操作地柜+人造石面； 5、五金配置：阻尼门铰、三节路轨、锁具、一体折弯拉手等； 6、所有板件经数控激光切割、模具冲压、数控折弯、焊接、机器打磨而成；表面采用抗菌粉末静电喷涂处理，具有抗菌、防锈、耐腐蚀、绝缘性高、附着力强、耐摩擦等技术特点。
1767 | 14F-外科 | 配药 | 医疗配药分类垃圾组合柜 | =DISPIMG("ID_BD103CE9A69C4F8A9220AD886ED6C1B2",1) | G28-AJD9 | A2.2.28.45.26.2402 | 880*650*2000 | 1 |  |  |  | 1、主要材料：电解钢板，具有更抗酸、更防锈、更防蚀、和涂层接触更稳固、使用年限更长等特点；柜台面采用医用级复合亚克力人造石，厚度≥12mm； 2、主要板材厚度：背架用1.5mm，柜门用1.0mm；其它用0.8mm；踢脚线面贴1.0mm316不锈钢； 3、柜体为窄边框结构，柜门为隐藏式折边拉手，双层结构；柜体下方配有脚踏板，通过脚踏传动系统可使台面上的ABS塑料翻盖向上翻转70度； 4、功能配置：背架+吊柜+主柜+塑料调节脚+脚踏装置+ABS塑料翻盖板+塑料脚踏板+304不锈钢合页+304不锈钢漏斗+人造台面+垃圾桶+丝印标识； 5、五金配置：脚踏装置、阻尼门铰、一体折弯拉手等； 6、所有板件经数控激光切割、模具冲压、数控折弯、焊接、机器打磨而成；表面采用抗菌粉末静电喷涂处理，具有抗菌、防锈、耐腐蚀、绝缘性高、附着力强、耐摩擦等技术特点。
1768 | 14F-外科 | 配药 | 医疗配药洗消组合柜 | =DISPIMG("ID_7BD05989B2684EA3AAEA8361D1BE3B14",1) | G28-AJD10 | A2.2.28.45.28.2402 | 800*650*2000 | 1 |  |  |  | 1、主要材料：电解钢板，具有更抗酸、更防锈、更防蚀、和涂层接触更稳固、使用年限更长等特点；柜台面采用医用级复合亚克力人造石，厚度≥12mm； 2、主要板材厚度：背架用1.5mm，柜门、抽面、背架背板用1.0mm，其它用0.8mm；踢脚线面贴1.0mm316不锈钢； 3、柜体为窄边框结构；柜门为隐藏式折边拉手，双层结构； 4、功能配置：背架+吊柜+洗消柜+人造石面+不锈钢水盆带不锈钢下水器，不含水龙头； 5、五金配置：阻尼门铰、一体折弯拉手等； 6、所有板件经数控激光切割、模具冲压、数控折弯、焊接、机器打磨而成；表面采用抗菌粉末静电喷涂处理，具有抗菌、防锈、耐腐蚀、绝缘性高、附着力强、耐摩擦等技术特点。
1784 | 15F-外科 | VIP病房-套间(共2间) | 医疗配药操作地柜 | =DISPIMG("ID_341F0026A0C247268ABBA1637A0ACA8D",1) | G01-J4-A | A2.2.01.02.02.0000 | 2000*600*850 | 1 |  |  |  | 1、主要材料：柜体板件采用E0级实木多层板；柜台面采用医用级复合亚克力人造石，厚度≥12mm； 2、主要板材厚度：层板厚度为25mm，面板、侧板、门板、抽面厚度为16mm； 3、底板面离地高度120mm，保证防潮存放要求；柜底安装调节脚和踢脚板； 4、功能配置：主柜（上抽下门，内含1层活动层板）+铝合金踢脚板+ABS塑料调节脚+人造石面，不含抽内物品分类格； 5、五金配置：阻尼门铰、三节路轨、锁具、拉手、连接件等； 6、封边：采用见光面为2.0mm厚全自动封边工艺，防水、防潮、不变色。
1785 | 15F-外科 | VIP病房-套间(共2间) | 医疗配药操作地柜 | =DISPIMG("ID_352923DB69D04D74944EE4CC72E80C68",1) | G01-J4-A | A2.2.01.02.02.0000 | 1200*600*850 | 1 |  |  |  | 1、主要材料：柜体板件采用E0级实木多层板；柜台面采用医用级复合亚克力人造石，厚度≥12mm； 2、主要板材厚度：层板厚度为25mm，面板、侧板、门板、抽面厚度为16mm； 3、底板面离地高度120mm，保证防潮存放要求；柜底安装调节脚和踢脚板； 4、功能配置：主柜（上抽下门，内含1层活动层板）+铝合金踢脚板+ABS塑料调节脚+人造石面，不含抽内物品分类格； 5、五金配置：阻尼门铰、三节路轨、锁具、拉手、连接件等； 6、封边：采用见光面为2.0mm厚全自动封边工艺，防水、防潮、不变色。
1786 | 15F-外科 | VIP病房-套间(共2间) | 医疗配药洗消柜 | =DISPIMG("ID_7B0DF463D9C24098B0022297F1CD5BA0",1) | G02-J1 | A2.2.02.02.01.0001 | 800*600*850 | 2 |  |  |  | 1、主要材料：所有板件采用E0级实木多层板；柜台面采用医用级复合亚克力人造石，厚度≥12mm； 2、主要板材厚度：面板、侧板、门板、抽面厚度为16mm； 3、底板面离地高度120mm；柜底安装调节脚和踢脚板； 4、功能配置：主柜+铝合金踢脚板+ABS塑料调节脚+人造石面+人造石洗手盆带不锈钢下水器，不含水龙头； 5、五金配置：阻尼门铰、锁具、拉手、连接件等； 6、封边：采用见光面为2.0mm厚全自动封边工艺，防水、防潮、不变色。
1790 | 15F-外科 | 主任办 | 医用水柜 | =DISPIMG("ID_DEA11E31286A4C0BBC3AD113F2195661",1) | G05-J1-A | A2.2.05.02.02.0001 | 800*440*862 | 1 | 组 |  |  | 1、主要材料：所有板件采用E0级实木多层板；柜台面采用医用级复合亚克力人造石，厚度≥12mm； 2、主要板材厚度：顶板、活动层板厚度为25mm，侧板、门板、背板、抽面厚度为16mm； 3、功能配置：主柜（上抽下门+1件活动层板）+人造石面； 4、五金配置：阻尼门铰、三节路轨、拉手、连接件等； 5、封边：采用见光面为2.0mm厚全自动封边工艺，防水、防潮、不变色。
1791 | 15F-外科 | 主任办 | 医用资料柜_R | =DISPIMG("ID_35B3B8D8F9674DB0A9686A362105A4AD",1) | G07-K3 | A2.2.07.01.03.0001 | 1300*420*2000 | 1 | 组 |  |  | 1、主要材料：所有板件采用E0级实木颗粒板； 2、主要板材厚度：顶板、层板厚度为25mm，侧板、门板、底板厚度为16mm； 3、功能配置：主柜（上下均为对开门，上木框玻璃门+2件活层，下木门+1件活层；带锁）+衣柜（内设2件活层配伸缩衣架）； 4、五金配置：阻尼门铰、锁具、拉手、连接件等； 5、封边：采用见光面为2.0mm厚全自动封边工艺，防水、防潮、不变色。
1794 | 15F-外科 | 值班(共6间) | 医用储物柜 | =DISPIMG("ID_581E1C4BF0364E2886E1B48099F58522",1) | G09-K1-A | A2.2.09.01.01.0001 | 800*600*2000 | 9 | 组 |  |  | 1、主要材料：所有板件采用E0级实木颗粒板； 2、主要板材厚度：顶板、层板厚度为25mm，侧板、门板、底板厚度为16mm； 3、功能配置：主柜（上下各分二层，对开门）； 4、五金配置：阻尼门铰、锁具、拉手、连接件等； 5、封边：采用见光面为2.0mm厚全自动封边工艺，防水、防潮、不变色。
1800 | 15F-外科 | 医生办 | 医用资料柜 | =DISPIMG("ID_7C84622AB0E44A6489951999BA914CEE",1) | G07-K1-A | A2.2.07.01.01.0001 | 800*420*2000 | 3 | 组 |  |  | 1、主要材料：所有板件采用E0级实木颗粒板； 2、主要板材厚度：顶板、层板厚度为25mm，侧板、门板、底板厚度为16mm； 3、功能配置：主柜（上下掩门，上木框玻璃门+2件活层，下木门+1件活层）； 4、五金配置：阻尼门铰、锁具、拉手、连接件等； 5、封边：采用见光面为2.0mm厚全自动封边工艺，防水、防潮、不变色。
1802 | 15F-外科 | 女更衣 | 换鞋柜 | =DISPIMG("ID_C1FE7CCDC8614FF98B524BA2CD7797DC",1) | G11-AJA14-A | 3.2.11.44.16.0002 | 1200*400*450 | 2 | 组 |  |  | 1、主要材料：冷轧钢板，具有抗酸、防锈、防蚀等特点； 2、主要板材厚度：侧板、门板、顶板、底板、层板用0.8mm； 3、柜体为窄边框结构； 4、功能配置：主柜（内含层板）+西皮软包； 5、所有板件经数控激光切割、模具冲压、数控折弯、焊接、机器打磨而成；表面采用抗菌粉末静电喷涂处理，具有抗菌、防锈、耐腐蚀、绝缘性高、附着力强、耐摩擦等技术特点。
1803 | 15F-外科 | 女更衣 | 医疗衣物柜-4门放鞋 | =DISPIMG("ID_89CF160688D64DAC9B375985E37CD32A",1) | G10-AJC4-4X | A3.2.10.44.44.2501 | 615*500*1850 | 2 | 组 |  |  | 1、主要材料：冷轧钢板，具有更抗酸、更防锈、更防蚀、和涂层接触更稳固、使用年限更长等特点； 2、主要板材厚度：全0.6mm； 3、柜体为窄边框结构； 4、功能配置：主柜（上4个单开掩门+层板+挂衣杆+下2个单 开掩门带层板放鞋）； 5、五金配置：机械锁具、拉手、挂衣杆、试衣镜等； 6、所有板件经数控激光切割、模具冲压、数控折弯、焊接、机器打磨而成；表面采用抗菌粉末静电喷涂处理，具有抗菌、防锈、耐腐蚀、绝缘性高、附着力强、耐摩擦等技术特点。
1804 | 15F-外科 | 女更衣 | 医疗衣物柜-6门放鞋 | =DISPIMG("ID_67F3AED0625941EA849C70643A7BEE27",1) | G10-AJC4-6X | A3.2.10.44.44.2502 | 910*500*1850 | 10 | 组 |  |  | 1、主要材料：冷轧钢板，具有更抗酸、更防锈、更防蚀、和涂层接触更稳固、使用年限更长等特点； 2、主要板材厚度：全0.6mm； 3、柜体为窄边框结构； 4、功能配置：主柜（上6个单开掩门+层板+挂衣杆+下3个单 开掩门带层板放鞋）； 5、五金配置：机械锁具、拉手、挂衣杆、试衣镜等； 6、所有板件经数控激光切割、模具冲压、数控折弯、焊接、机器打磨而成；表面采用抗菌粉末静电喷涂处理，具有抗菌、防锈、耐腐蚀、绝缘性高、附着力强、耐摩擦等技术特点。
1809 | 15F-外科 | 护士站 | 医疗配药操作地柜 | =DISPIMG("ID_75FD5104357943B2B2CAEC3E2985A7E8",1) | G01-J4-A | A2.2.01.02.02.0000 | 4000*600*850 | 1 |  |  |  | 1、主要材料：柜体板件采用E0级实木多层板；柜台面采用医用级复合亚克力人造石，厚度≥12mm； 2、主要板材厚度：层板厚度为25mm，面板、侧板、门板、抽面厚度为16mm； 3、底板面离地高度120mm，保证防潮存放要求；柜底安装调节脚和踢脚板； 4、功能配置：主柜（上抽下门，内含1层活动层板）+铝合金踢脚板+ABS塑料调节脚+人造石面，不含抽内物品分类格； 5、五金配置：阻尼门铰、三节路轨、锁具、拉手、连接件等； 6、封边：采用见光面为2.0mm厚全自动封边工艺，防水、防潮、不变色。
1810 | 15F-外科 | 护士站 | 医疗配药洗消柜 | =DISPIMG("ID_2E7CFFB834BD48898EF584662D0F30AB",1) | G02-J1 | A2.2.02.02.01.0001 | 800*600*850 | 1 |  |  |  | 1、主要材料：所有板件采用E0级实木多层板；柜台面采用医用级复合亚克力人造石，厚度≥12mm； 2、主要板材厚度：面板、侧板、门板、抽面厚度为16mm； 3、底板面离地高度120mm；柜底安装调节脚和踢脚板； 4、功能配置：主柜+铝合金踢脚板+ABS塑料调节脚+人造石面+人造石洗手盆带不锈钢下水器，不含水龙头； 5、五金配置：阻尼门铰、锁具、拉手、连接件等； 6、封边：采用见光面为2.0mm厚全自动封边工艺，防水、防潮、不变色。
1813 | 15F-外科 | 护长办 | 医用资料柜 | =DISPIMG("ID_9F5FDBCD2A4C44DBA7522968B7928BB4",1) | G07-K1-A | A2.2.07.01.01.0001 | 800*420*2000 | 1 | 组 |  |  | 1、主要材料：所有板件采用E0级实木颗粒板； 2、主要板材厚度：顶板、层板厚度为25mm，侧板、门板、底板厚度为16mm； 3、功能配置：主柜（上下掩门，上木框玻璃门+2件活层，下木门+1件活层）； 4、五金配置：阻尼门铰、锁具、拉手、连接件等； 5、封边：采用见光面为2.0mm厚全自动封边工艺，防水、防潮、不变色。
1814 | 15F-外科 | 护长办 | 医用资料柜_R | =DISPIMG("ID_6121C75CFB2C4A059E32E8CB4B7BCFC9",1) | G07-K3 | A2.2.07.01.03.0001 | 1300*420*2000 | 1 | 组 |  |  | 1、主要材料：所有板件采用E0级实木颗粒板； 2、主要板材厚度：顶板、层板厚度为25mm，侧板、门板、底板厚度为16mm； 3、功能配置：主柜（上下均为对开门，上木框玻璃门+2件活层，下木门+1件活层；带锁）+衣柜（内设2件活层配伸缩衣架）； 4、五金配置：阻尼门铰、锁具、拉手、连接件等； 5、封边：采用见光面为2.0mm厚全自动封边工艺，防水、防潮、不变色。
1817 | 15F-外科 | 污洗 | 污洗柜 | =DISPIMG("ID_C4AD4B1E2E9D40AD9BC0C9689F906301",1) | G14-W1-B | 3.2.14.41.09.2401 | 600*550*1050 | 3 | 组 |  |  | 1、主要材料：采用304不锈钢板材，具有不易生锈、防蚀等特点； 2、主要板材厚度：台面、水池板用1.0mm；侧板、门板用0.8mm；加强管料用1.0mm； 3、清洗柜配一个水池，水池规格：450*350*250mm； 4、柜门为双层结构，带缓冲功能； 5、功能配置：主柜+1个水池+1个水龙头； 6、所有工件经数控激光切割、模具冲压、数控折弯、亚弧焊接、机器打磨、抛光、拉丝而成。
1818 | 15F-外科 | 治疗室(共2间) | 医疗配药操作组合柜 | =DISPIMG("ID_811ACB10313144879218BC293EEF45FF",1) | G28-AJD1G | A3.2.28.45.08.0002 | 880*400/650*850/2000 | 4 |  |  |  | 1、主要材料：电解钢板，具有更抗酸、更防锈、更防蚀、和涂层接触更稳固、使用年限更长等特点；柜台面采用医用级复合亚克力人造石，厚度≥12mm； 2、主要板材厚度：背架、层板托架用1.5mm，柜门、抽面、背架背板用1.0mm，其它用0.8mm；踢脚线面贴SUS316不锈钢1.0mm； 3、柜体为窄边框结构；柜门为隐藏式折边拉手，双层结构； 4、功能配置：背架+吊柜+操作柜+人造石面+活动井字ABS塑料隔板+标签卡+五孔插座+电源开关+LED灯条； 5、五金配置：阻尼门铰、三节路轨、锁具、一体折弯拉手等； 6、所有板件经数控激光切割、模具冲压、数控折弯、焊接、机器打磨而成；表面采用抗菌粉末静电喷涂处理，具有抗菌、防锈、耐腐蚀、绝缘性高、附着力强、耐摩擦等技术特点。
1819 | 15F-外科 | 治疗室(共2间) | 医疗配药操作组合柜 | =DISPIMG("ID_885B23CFF4F74F129F0A604AFF86A784",1) | G28-AJD1G-S | A3.2.28.45.20.0001 | 880*400/650*850/2000 | 3 |  |  |  | 1、主要材料：电解钢板，具有更抗酸、更防锈、更防蚀、和涂层接触更稳固、使用年限更长等特点；柜台面采用医用级复合亚克力人造石，厚度≥12mm； 2、主要板材厚度：背架、层板托架用1.5mm，柜门、抽面、背架背板用1.0mm，其它用0.8mm；踢脚线面贴SUS316不锈钢1.0mm； 3、柜体为窄边框结构；柜门为隐藏式折边拉手，双层结构；背板上配有电源开关； 4、功能配置：背架+带LED灯带吊柜+操作地柜+活动井字ABS塑料隔板+人造石面； 5、五金配置：阻尼门铰、三节路轨、锁具、一体折弯拉手等； 6、所有板件经数控激光切割、模具冲压、数控折弯、焊接、机器打磨而成；表面采用抗菌粉末静电喷涂处理，具有抗菌、防锈、耐腐蚀、绝缘性高、附着力强、耐摩擦等技术特点。
1820 | 15F-外科 | 治疗室(共2间) | 医疗配药操作组合柜 | =DISPIMG("ID_3C3B8373B6C34C77AA13D9000BFD6DCB",1) | G28-AJDG1 | 3.2.28.45.19.0000 | 620*400/650*850*2000 | 1 |  |  |  | 1、主要材料：电解钢板，具有更抗酸、更防锈、更防蚀、和涂层接触更稳固、使用年限更长等特点；柜台面采用医用级复合亚克力人造石，厚度≥12mm； 2、主要板材厚度：背架、层板托架用1.5mm，柜门、抽面、背架背板用1.0mm，其它用0.8mm；踢脚线面贴SUS316不锈钢1.0mm； 3、柜体为窄边框结构；柜门为隐藏式折边拉手，双层结构；背板上配有电源开关； 4、功能配置：背架+带LED灯带吊柜+电源开关+操作地柜+人造石面； 5、五金配置：阻尼门铰、三节路轨、锁具、一体折弯拉手等； 6、所有板件经数控激光切割、模具冲压、数控折弯、焊接、机器打磨而成；表面采用抗菌粉末静电喷涂处理，具有抗菌、防锈、耐腐蚀、绝缘性高、附着力强、耐摩擦等技术特点。
1821 | 15F-外科 | 治疗室(共2间) | 医疗配药操作组合柜 | =DISPIMG("ID_91CAE760430545B0965EDE8E9760F9CA",1) | G28-AJDG1 | 3.2.28.45.19.0000 | 1100*400/650*850*2000 | 1 |  |  |  | 1、主要材料：电解钢板，具有更抗酸、更防锈、更防蚀、和涂层接触更稳固、使用年限更长等特点；柜台面采用医用级复合亚克力人造石，厚度≥12mm； 2、主要板材厚度：背架、层板托架用1.5mm，柜门、抽面、背架背板用1.0mm，其它用0.8mm；踢脚线面贴SUS316不锈钢1.0mm； 3、柜体为窄边框结构；柜门为隐藏式折边拉手，双层结构；背板上配有电源开关； 4、功能配置：背架+带LED灯带吊柜+电源开关+操作地柜+人造石面； 5、五金配置：阻尼门铰、三节路轨、锁具、一体折弯拉手等； 6、所有板件经数控激光切割、模具冲压、数控折弯、焊接、机器打磨而成；表面采用抗菌粉末静电喷涂处理，具有抗菌、防锈、耐腐蚀、绝缘性高、附着力强、耐摩擦等技术特点。
1823 | 15F-外科 | 男更衣 | 换鞋柜 | =DISPIMG("ID_EE1751D1F33D4C1DAE84D6F7262347B9",1) | G11-AJA14-A | 3.2.11.44.16.0002 | 1200*400*450 | 1 | 组 |  |  | 1、主要材料：冷轧钢板，具有抗酸、防锈、防蚀等特点； 2、主要板材厚度：侧板、门板、顶板、底板、层板用0.8mm； 3、柜体为窄边框结构； 4、功能配置：主柜（内含层板）+西皮软包； 5、所有板件经数控激光切割、模具冲压、数控折弯、焊接、机器打磨而成；表面采用抗菌粉末静电喷涂处理，具有抗菌、防锈、耐腐蚀、绝缘性高、附着力强、耐摩擦等技术特点。
1824 | 15F-外科 | 男更衣 | 医疗衣物柜-4门放鞋 | =DISPIMG("ID_E936ED91994E4D5E855F601F88AC6B38",1) | G10-AJC4-4X | A3.2.10.44.44.2501 | 615*500*1850 | 2 | 组 |  |  | 1、主要材料：冷轧钢板，具有更抗酸、更防锈、更防蚀、和涂层接触更稳固、使用年限更长等特点； 2、主要板材厚度：全0.6mm； 3、柜体为窄边框结构； 4、功能配置：主柜（上4个单开掩门+层板+挂衣杆+下2个单 开掩门带层板放鞋）； 5、五金配置：机械锁具、拉手、挂衣杆、试衣镜等； 6、所有板件经数控激光切割、模具冲压、数控折弯、焊接、机器打磨而成；表面采用抗菌粉末静电喷涂处理，具有抗菌、防锈、耐腐蚀、绝缘性高、附着力强、耐摩擦等技术特点。
1825 | 15F-外科 | 男更衣 | 医疗衣物柜-6门放鞋 | =DISPIMG("ID_4A6468C60B53451BA11D7E3CCDC1EC9B",1) | G10-AJC4-6X | A3.2.10.44.44.2502 | 910*500*1850 | 6 | 组 |  |  | 1、主要材料：冷轧钢板，具有更抗酸、更防锈、更防蚀、和涂层接触更稳固、使用年限更长等特点； 2、主要板材厚度：全0.6mm； 3、柜体为窄边框结构； 4、功能配置：主柜（上6个单开掩门+层板+挂衣杆+下3个单 开掩门带层板放鞋）； 5、五金配置：机械锁具、拉手、挂衣杆、试衣镜等； 6、所有板件经数控激光切割、模具冲压、数控折弯、焊接、机器打磨而成；表面采用抗菌粉末静电喷涂处理，具有抗菌、防锈、耐腐蚀、绝缘性高、附着力强、耐摩擦等技术特点。
1826 | 15F-外科 | 病人活动空间 | 医疗配药操作地柜 | =DISPIMG("ID_33484BEFEA6C4417AEA944B38BEA7136",1) | G01-J4-A | A2.2.01.02.02.0000 | 2500*600*850 | 1 |  |  |  | 1、主要材料：柜体板件采用E0级实木多层板；柜台面采用医用级复合亚克力人造石，厚度≥12mm； 2、主要板材厚度：层板厚度为25mm，面板、侧板、门板、抽面厚度为16mm； 3、底板面离地高度120mm，保证防潮存放要求；柜底安装调节脚和踢脚板； 4、功能配置：主柜（上抽下门，内含1层活动层板）+铝合金踢脚板+ABS塑料调节脚+人造石面，不含抽内物品分类格； 5、五金配置：阻尼门铰、三节路轨、锁具、拉手、连接件等； 6、封边：采用见光面为2.0mm厚全自动封边工艺，防水、防潮、不变色。
1827 | 15F-外科 | 病人活动空间 | 医疗配药操作地柜 | =DISPIMG("ID_4A9E714FC78B420B8D9FAB2F61952D0B",1) | G01-J4-A | A2.2.01.02.02.0000 | 1100*600*850 | 1 |  |  |  | 1、主要材料：柜体板件采用E0级实木多层板；柜台面采用医用级复合亚克力人造石，厚度≥12mm； 2、主要板材厚度：层板厚度为25mm，面板、侧板、门板、抽面厚度为16mm； 3、底板面离地高度120mm，保证防潮存放要求；柜底安装调节脚和踢脚板； 4、功能配置：主柜（上抽下门，内含1层活动层板）+铝合金踢脚板+ABS塑料调节脚+人造石面，不含抽内物品分类格； 5、五金配置：阻尼门铰、三节路轨、锁具、拉手、连接件等； 6、封边：采用见光面为2.0mm厚全自动封边工艺，防水、防潮、不变色。
1828 | 15F-外科 | 病人活动空间 | 医疗配药洗消柜 | =DISPIMG("ID_2385D3F651CC467890FF3B8566B9F6A1",1) | G02-J1 | A2.2.02.02.01.0001 | 800*600*850 | 1 |  |  |  | 1、主要材料：所有板件采用E0级实木多层板；柜台面采用医用级复合亚克力人造石，厚度≥12mm； 2、主要板材厚度：面板、侧板、门板、抽面厚度为16mm； 3、底板面离地高度120mm；柜底安装调节脚和踢脚板； 4、功能配置：主柜+铝合金踢脚板+ABS塑料调节脚+人造石面+人造石洗手盆带不锈钢下水器，不含水龙头； 5、五金配置：阻尼门铰、锁具、拉手、连接件等； 6、封边：采用见光面为2.0mm厚全自动封边工艺，防水、防潮、不变色。
1838 | 15F-外科 | 示教 | 医用资料柜 | =DISPIMG("ID_C79BFC9D821A4B2FAED73FBDD18B6612",1) | G07-K1-A | A2.2.07.01.01.0001 | 800*420*2000 | 4 | 组 |  |  | 1、主要材料：所有板件采用E0级实木颗粒板； 2、主要板材厚度：顶板、层板厚度为25mm，侧板、门板、底板厚度为16mm； 3、功能配置：主柜（上下掩门，上木框玻璃门+2件活层，下木门+1件活层）； 4、五金配置：阻尼门铰、锁具、拉手、连接件等； 5、封边：采用见光面为2.0mm厚全自动封边工艺，防水、防潮、不变色。
1839 | 15F-外科 | 茶水 | 医疗配药操作地柜 | =DISPIMG("ID_EAEE6054144F4A9C93F2742CCEAADDD3",1) | G01-J4-A | A2.2.01.02.02.0000 | 1800*600*850 | 1 |  |  |  | 1、主要材料：柜体板件采用E0级实木多层板；柜台面采用医用级复合亚克力人造石，厚度≥12mm； 2、主要板材厚度：层板厚度为25mm，面板、侧板、门板、抽面厚度为16mm； 3、底板面离地高度120mm，保证防潮存放要求；柜底安装调节脚和踢脚板； 4、功能配置：主柜（上抽下门，内含1层活动层板）+铝合金踢脚板+ABS塑料调节脚+人造石面，不含抽内物品分类格； 5、五金配置：阻尼门铰、三节路轨、锁具、拉手、连接件等； 6、封边：采用见光面为2.0mm厚全自动封边工艺，防水、防潮、不变色。
1840 | 15F-外科 | 茶水 | 医疗配药洗消柜 | =DISPIMG("ID_9B1120C408B043CC8A6BAE0A5140A805",1) | G02-J1 | A2.2.02.02.01.0001 | 800*600*850 | 1 |  |  |  | 1、主要材料：所有板件采用E0级实木多层板；柜台面采用医用级复合亚克力人造石，厚度≥12mm； 2、主要板材厚度：面板、侧板、门板、抽面厚度为16mm； 3、底板面离地高度120mm；柜底安装调节脚和踢脚板； 4、功能配置：主柜+铝合金踢脚板+ABS塑料调节脚+人造石面+人造石洗手盆带不锈钢下水器，不含水龙头； 5、五金配置：阻尼门铰、锁具、拉手、连接件等； 6、封边：采用见光面为2.0mm厚全自动封边工艺，防水、防潮、不变色。
1841 | 15F-外科 | 被服 | 医用储物柜 | =DISPIMG("ID_0806AEC60118420BA57616447B9942A0",1) | G09-AJD3 | 3.2.09.45.10.0001 | 950*560*1950 | 3 | 组 |  |  | 1、主要材料：电解钢板，具有更抗酸、更防锈、更防蚀、和涂层接触更稳固、使用年限更长等特点； 2、主要板材厚度：门板用1.0mm，其它用0.8mm；踢脚线面贴SUS316不锈钢1.0mm； 3、柜体为窄边框结构，柜门为隐藏式折边拉手，双层结构； 4、功能配置：主柜(上、下对开掩门内共配4块活层板+标签卡)； 5、五金配置：阻尼门铰、一体折弯拉手等； 6、所有板件经数控激光切割、模具冲压、数控折弯、焊接、机器打磨而成；表面采用抗菌粉末静电喷涂处理，具有抗菌、防锈、耐腐蚀、绝缘性高、附着力强、耐摩擦等技术特点。
1847 | 15F-外科 | 配药 | 大输液柜_L | =DISPIMG("ID_7D8F44CE23B84A5589AFFD07257BB2C7",1) | G50-AJD1 | A3.2.50.45.04.0001 | 520*650*2000 | 1 | 组 |  |  | 1、主要材料：电解钢板，具有更抗酸、更防锈、更防蚀、和涂层接触更稳固、使用年限更长等特点； 2、主要板材厚度：柜门和抽面用1.0mm，其它用0.8mm，踢脚线面贴SUS316不锈钢1.0mm； 3、柜体为窄边框结构，柜门为隐藏式折边拉手，双层结构； 4、功能配置：主柜(5套模块化轨道+六个配对模块ABS活动抽篮+抽屉+标签卡)； 5、五金配置：门轴、三节路轨、锁具、一体折弯拉手等； 6、所有板件经数控激光切割、模具冲压、数控折弯、焊接、机器打磨而成；表面采用抗菌粉末静电喷涂处理，具有抗菌、防锈、耐腐蚀、绝缘性高、附着力强、耐摩擦等技术特点。
1848 | 15F-外科 | 配药 | 医疗配药操作组合柜 | =DISPIMG("ID_30DCA6D1A091479EAACA5AAEE0752AF9",1) | G28-AJD1G | A3.2.28.45.08.0002 | 880*400/650*850/2000 | 2 |  |  |  | 1、主要材料：电解钢板，具有更抗酸、更防锈、更防蚀、和涂层接触更稳固、使用年限更长等特点；柜台面采用医用级复合亚克力人造石，厚度≥12mm； 2、主要板材厚度：背架、层板托架用1.5mm，柜门、抽面、背架背板用1.0mm，其它用0.8mm；踢脚线面贴SUS316不锈钢1.0mm； 3、柜体为窄边框结构；柜门为隐藏式折边拉手，双层结构； 4、功能配置：背架+吊柜+操作柜+人造石面+活动井字ABS塑料隔板+标签卡+五孔插座+电源开关+LED灯条； 5、五金配置：阻尼门铰、三节路轨、锁具、一体折弯拉手等； 6、所有板件经数控激光切割、模具冲压、数控折弯、焊接、机器打磨而成；表面采用抗菌粉末静电喷涂处理，具有抗菌、防锈、耐腐蚀、绝缘性高、附着力强、耐摩擦等技术特点。
1849 | 15F-外科 | 配药 | 医疗配药操作组合柜 | =DISPIMG("ID_78E613E74B184E09973608FDCC7A0236",1) | G28-AJD1G-S | A3.2.28.45.20.0001 | 880*400/650*850/2000 | 4 |  |  |  | 1、主要材料：电解钢板，具有更抗酸、更防锈、更防蚀、和涂层接触更稳固、使用年限更长等特点；柜台面采用医用级复合亚克力人造石，厚度≥12mm； 2、主要板材厚度：背架、层板托架用1.5mm，柜门、抽面、背架背板用1.0mm，其它用0.8mm；踢脚线面贴SUS316不锈钢1.0mm； 3、柜体为窄边框结构；柜门为隐藏式折边拉手，双层结构；背板上配有电源开关； 4、功能配置：背架+带LED灯带吊柜+操作地柜+活动井字ABS塑料隔板+人造石面； 5、五金配置：阻尼门铰、三节路轨、锁具、一体折弯拉手等； 6、所有板件经数控激光切割、模具冲压、数控折弯、焊接、机器打磨而成；表面采用抗菌粉末静电喷涂处理，具有抗菌、防锈、耐腐蚀、绝缘性高、附着力强、耐摩擦等技术特点。
1850 | 15F-外科 | 配药 | 医疗配药操作组合柜 | =DISPIMG("ID_75E8C99E18894BA68F15BAD4492E29A6",1) | G28-AJDG1 | 3.2.28.45.19.0000 | 1040*400/650*850*2000 | 2 |  |  |  | 1、主要材料：电解钢板，具有更抗酸、更防锈、更防蚀、和涂层接触更稳固、使用年限更长等特点；柜台面采用医用级复合亚克力人造石，厚度≥12mm； 2、主要板材厚度：背架、层板托架用1.5mm，柜门、抽面、背架背板用1.0mm，其它用0.8mm；踢脚线面贴SUS316不锈钢1.0mm； 3、柜体为窄边框结构；柜门为隐藏式折边拉手，双层结构；背板上配有电源开关； 4、功能配置：背架+带LED灯带吊柜+电源开关+操作地柜+人造石面； 5、五金配置：阻尼门铰、三节路轨、锁具、一体折弯拉手等； 6、所有板件经数控激光切割、模具冲压、数控折弯、焊接、机器打磨而成；表面采用抗菌粉末静电喷涂处理，具有抗菌、防锈、耐腐蚀、绝缘性高、附着力强、耐摩擦等技术特点。
1851 | 15F-外科 | 配药 | 医疗配药分类垃圾组合柜 | =DISPIMG("ID_5AE1FB5CA63F4D7D862B518FCFA90DD1",1) | G28-AJD9 | A2.2.28.45.26.2402 | 880*650*2000 | 1 |  |  |  | 1、主要材料：电解钢板，具有更抗酸、更防锈、更防蚀、和涂层接触更稳固、使用年限更长等特点；柜台面采用医用级复合亚克力人造石，厚度≥12mm； 2、主要板材厚度：背架用1.5mm，柜门用1.0mm；其它用0.8mm；踢脚线面贴1.0mm316不锈钢； 3、柜体为窄边框结构，柜门为隐藏式折边拉手，双层结构；柜体下方配有脚踏板，通过脚踏传动系统可使台面上的ABS塑料翻盖向上翻转70度； 4、功能配置：背架+吊柜+主柜+塑料调节脚+脚踏装置+ABS塑料翻盖板+塑料脚踏板+304不锈钢合页+304不锈钢漏斗+人造台面+垃圾桶+丝印标识； 5、五金配置：脚踏装置、阻尼门铰、一体折弯拉手等； 6、所有板件经数控激光切割、模具冲压、数控折弯、焊接、机器打磨而成；表面采用抗菌粉末静电喷涂处理，具有抗菌、防锈、耐腐蚀、绝缘性高、附着力强、耐摩擦等技术特点。
1852 | 15F-外科 | 配药 | 医疗配药洗消组合柜 | =DISPIMG("ID_AE2B49ADFFED4BA2848E881B13FD5E80",1) | G28-AJD10 | A2.2.28.45.28.2402 | 800*650*2000 | 1 |  |  |  | 1、主要材料：电解钢板，具有更抗酸、更防锈、更防蚀、和涂层接触更稳固、使用年限更长等特点；柜台面采用医用级复合亚克力人造石，厚度≥12mm； 2、主要板材厚度：背架用1.5mm，柜门、抽面、背架背板用1.0mm，其它用0.8mm；踢脚线面贴1.0mm316不锈钢； 3、柜体为窄边框结构；柜门为隐藏式折边拉手，双层结构； 4、功能配置：背架+吊柜+洗消柜+人造石面+不锈钢水盆带不锈钢下水器，不含水龙头； 5、五金配置：阻尼门铰、一体折弯拉手等； 6、所有板件经数控激光切割、模具冲压、数控折弯、焊接、机器打磨而成；表面采用抗菌粉末静电喷涂处理，具有抗菌、防锈、耐腐蚀、绝缘性高、附着力强、耐摩擦等技术特点。
1868 | 16F-肿瘤科 | VIP病房-套间(共2间) | 医疗配药操作地柜 | =DISPIMG("ID_9FCDECB7A44949A684338F81EE24121B",1) | G01-J4-A | A2.2.01.02.02.0000 | 2000*600*850 | 1 |  |  |  | 1、主要材料：柜体板件采用E0级实木多层板；柜台面采用医用级复合亚克力人造石，厚度≥12mm； 2、主要板材厚度：层板厚度为25mm，面板、侧板、门板、抽面厚度为16mm； 3、底板面离地高度120mm，保证防潮存放要求；柜底安装调节脚和踢脚板； 4、功能配置：主柜（上抽下门，内含1层活动层板）+铝合金踢脚板+ABS塑料调节脚+人造石面，不含抽内物品分类格； 5、五金配置：阻尼门铰、三节路轨、锁具、拉手、连接件等； 6、封边：采用见光面为2.0mm厚全自动封边工艺，防水、防潮、不变色。
1869 | 16F-肿瘤科 | VIP病房-套间(共2间) | 医疗配药操作地柜 | =DISPIMG("ID_DE2049A815AA479686D2000E77C09215",1) | G01-J4-A | A2.2.01.02.02.0000 | 1200*600*850 | 1 |  |  |  | 1、主要材料：柜体板件采用E0级实木多层板；柜台面采用医用级复合亚克力人造石，厚度≥12mm； 2、主要板材厚度：层板厚度为25mm，面板、侧板、门板、抽面厚度为16mm； 3、底板面离地高度120mm，保证防潮存放要求；柜底安装调节脚和踢脚板； 4、功能配置：主柜（上抽下门，内含1层活动层板）+铝合金踢脚板+ABS塑料调节脚+人造石面，不含抽内物品分类格； 5、五金配置：阻尼门铰、三节路轨、锁具、拉手、连接件等； 6、封边：采用见光面为2.0mm厚全自动封边工艺，防水、防潮、不变色。
1870 | 16F-肿瘤科 | VIP病房-套间(共2间) | 医疗配药洗消柜 | =DISPIMG("ID_11C7A3A1018543D098D30F09CD9C2BC5",1) | G02-J1 | A2.2.02.02.01.0001 | 800*600*850 | 2 |  |  |  | 1、主要材料：所有板件采用E0级实木多层板；柜台面采用医用级复合亚克力人造石，厚度≥12mm； 2、主要板材厚度：面板、侧板、门板、抽面厚度为16mm； 3、底板面离地高度120mm；柜底安装调节脚和踢脚板； 4、功能配置：主柜+铝合金踢脚板+ABS塑料调节脚+人造石面+人造石洗手盆带不锈钢下水器，不含水龙头； 5、五金配置：阻尼门铰、锁具、拉手、连接件等； 6、封边：采用见光面为2.0mm厚全自动封边工艺，防水、防潮、不变色。
1874 | 16F-肿瘤科 | 主任办 | 医用水柜 | =DISPIMG("ID_EE70F2A7CB6E4D28BAEF35B8B2E231EE",1) | G05-J1-A | A2.2.05.02.02.0001 | 800*440*862 | 1 | 组 |  |  | 1、主要材料：所有板件采用E0级实木多层板；柜台面采用医用级复合亚克力人造石，厚度≥12mm； 2、主要板材厚度：顶板、活动层板厚度为25mm，侧板、门板、背板、抽面厚度为16mm； 3、功能配置：主柜（上抽下门+1件活动层板）+人造石面； 4、五金配置：阻尼门铰、三节路轨、拉手、连接件等； 5、封边：采用见光面为2.0mm厚全自动封边工艺，防水、防潮、不变色。
1875 | 16F-肿瘤科 | 主任办 | 医用资料柜_R | =DISPIMG("ID_D96FCAEF2EA24EB88F3B517AC166B040",1) | G07-K3 | A2.2.07.01.03.0001 | 1300*420*2000 | 1 | 组 |  |  | 1、主要材料：所有板件采用E0级实木颗粒板； 2、主要板材厚度：顶板、层板厚度为25mm，侧板、门板、底板厚度为16mm； 3、功能配置：主柜（上下均为对开门，上木框玻璃门+2件活层，下木门+1件活层；带锁）+衣柜（内设2件活层配伸缩衣架）； 4、五金配置：阻尼门铰、锁具、拉手、连接件等； 5、封边：采用见光面为2.0mm厚全自动封边工艺，防水、防潮、不变色。
1878 | 16F-肿瘤科 | 值班(共6间) | 医用储物柜 | =DISPIMG("ID_A016F4343FBD45A4B25BFA7DB3724436",1) | G09-K1-A | A2.2.09.01.01.0001 | 800*600*2000 | 9 | 组 |  |  | 1、主要材料：所有板件采用E0级实木颗粒板； 2、主要板材厚度：顶板、层板厚度为25mm，侧板、门板、底板厚度为16mm； 3、功能配置：主柜（上下各分二层，对开门）； 4、五金配置：阻尼门铰、锁具、拉手、连接件等； 5、封边：采用见光面为2.0mm厚全自动封边工艺，防水、防潮、不变色。
1884 | 16F-肿瘤科 | 医生办 | 医用资料柜 | =DISPIMG("ID_CE1AD138A8374B87A565E97289A9F77A",1) | G07-K1-A | A2.2.07.01.01.0001 | 800*420*2000 | 3 | 组 |  |  | 1、主要材料：所有板件采用E0级实木颗粒板； 2、主要板材厚度：顶板、层板厚度为25mm，侧板、门板、底板厚度为16mm； 3、功能配置：主柜（上下掩门，上木框玻璃门+2件活层，下木门+1件活层）； 4、五金配置：阻尼门铰、锁具、拉手、连接件等； 5、封边：采用见光面为2.0mm厚全自动封边工艺，防水、防潮、不变色。
1886 | 16F-肿瘤科 | 女更衣 | 换鞋柜 | =DISPIMG("ID_DE2558F402AF4BF2BAE2B4B56F2CC7E0",1) | G11-AJA14-A | 3.2.11.44.16.0002 | 1200*400*450 | 2 | 组 |  |  | 1、主要材料：冷轧钢板，具有抗酸、防锈、防蚀等特点； 2、主要板材厚度：侧板、门板、顶板、底板、层板用0.8mm； 3、柜体为窄边框结构； 4、功能配置：主柜（内含层板）+西皮软包； 5、所有板件经数控激光切割、模具冲压、数控折弯、焊接、机器打磨而成；表面采用抗菌粉末静电喷涂处理，具有抗菌、防锈、耐腐蚀、绝缘性高、附着力强、耐摩擦等技术特点。
1887 | 16F-肿瘤科 | 女更衣 | 医疗衣物柜-4门放鞋 | =DISPIMG("ID_29571AD76DE9496B93A2710D7127A825",1) | G10-AJC4-4X | A3.2.10.44.44.2501 | 615*500*1850 | 2 | 组 |  |  | 1、主要材料：冷轧钢板，具有更抗酸、更防锈、更防蚀、和涂层接触更稳固、使用年限更长等特点； 2、主要板材厚度：全0.6mm； 3、柜体为窄边框结构； 4、功能配置：主柜（上4个单开掩门+层板+挂衣杆+下2个单 开掩门带层板放鞋）； 5、五金配置：机械锁具、拉手、挂衣杆、试衣镜等； 6、所有板件经数控激光切割、模具冲压、数控折弯、焊接、机器打磨而成；表面采用抗菌粉末静电喷涂处理，具有抗菌、防锈、耐腐蚀、绝缘性高、附着力强、耐摩擦等技术特点。
1888 | 16F-肿瘤科 | 女更衣 | 医疗衣物柜-6门放鞋 | =DISPIMG("ID_FA4005D8E36C4445AD67D4DD628723DD",1) | G10-AJC4-6X | A3.2.10.44.44.2502 | 910*500*1850 | 10 | 组 |  |  | 1、主要材料：冷轧钢板，具有更抗酸、更防锈、更防蚀、和涂层接触更稳固、使用年限更长等特点； 2、主要板材厚度：全0.6mm； 3、柜体为窄边框结构； 4、功能配置：主柜（上6个单开掩门+层板+挂衣杆+下3个单 开掩门带层板放鞋）； 5、五金配置：机械锁具、拉手、挂衣杆、试衣镜等； 6、所有板件经数控激光切割、模具冲压、数控折弯、焊接、机器打磨而成；表面采用抗菌粉末静电喷涂处理，具有抗菌、防锈、耐腐蚀、绝缘性高、附着力强、耐摩擦等技术特点。
1893 | 16F-肿瘤科 | 护士站 | 医疗配药操作地柜 | =DISPIMG("ID_AFD6D0F7CC7D4469A15110A513246362",1) | G01-J4-A | A2.2.01.02.02.0000 | 4000*600*850 | 1 |  |  |  | 1、主要材料：柜体板件采用E0级实木多层板；柜台面采用医用级复合亚克力人造石，厚度≥12mm； 2、主要板材厚度：层板厚度为25mm，面板、侧板、门板、抽面厚度为16mm； 3、底板面离地高度120mm，保证防潮存放要求；柜底安装调节脚和踢脚板； 4、功能配置：主柜（上抽下门，内含1层活动层板）+铝合金踢脚板+ABS塑料调节脚+人造石面，不含抽内物品分类格； 5、五金配置：阻尼门铰、三节路轨、锁具、拉手、连接件等； 6、封边：采用见光面为2.0mm厚全自动封边工艺，防水、防潮、不变色。
1894 | 16F-肿瘤科 | 护士站 | 医疗配药洗消柜 | =DISPIMG("ID_C398B7352EB6456CA043D5429CF8E27E",1) | G02-J1 | A2.2.02.02.01.0001 | 800*600*850 | 1 |  |  |  | 1、主要材料：所有板件采用E0级实木多层板；柜台面采用医用级复合亚克力人造石，厚度≥12mm； 2、主要板材厚度：面板、侧板、门板、抽面厚度为16mm； 3、底板面离地高度120mm；柜底安装调节脚和踢脚板； 4、功能配置：主柜+铝合金踢脚板+ABS塑料调节脚+人造石面+人造石洗手盆带不锈钢下水器，不含水龙头； 5、五金配置：阻尼门铰、锁具、拉手、连接件等； 6、封边：采用见光面为2.0mm厚全自动封边工艺，防水、防潮、不变色。
1897 | 16F-肿瘤科 | 护长办 | 医用资料柜 | =DISPIMG("ID_A5F91073135A4252AB4BF0AC8B5BECA8",1) | G07-K1-A | A2.2.07.01.01.0001 | 800*420*2000 | 1 | 组 |  |  | 1、主要材料：所有板件采用E0级实木颗粒板； 2、主要板材厚度：顶板、层板厚度为25mm，侧板、门板、底板厚度为16mm； 3、功能配置：主柜（上下掩门，上木框玻璃门+2件活层，下木门+1件活层）； 4、五金配置：阻尼门铰、锁具、拉手、连接件等； 5、封边：采用见光面为2.0mm厚全自动封边工艺，防水、防潮、不变色。
1898 | 16F-肿瘤科 | 护长办 | 医用资料柜_R | =DISPIMG("ID_410C5D0A83214D2096504C54B130757B",1) | G07-K3 | A2.2.07.01.03.0001 | 1300*420*2000 | 1 | 组 |  |  | 1、主要材料：所有板件采用E0级实木颗粒板； 2、主要板材厚度：顶板、层板厚度为25mm，侧板、门板、底板厚度为16mm； 3、功能配置：主柜（上下均为对开门，上木框玻璃门+2件活层，下木门+1件活层；带锁）+衣柜（内设2件活层配伸缩衣架）； 4、五金配置：阻尼门铰、锁具、拉手、连接件等； 5、封边：采用见光面为2.0mm厚全自动封边工艺，防水、防潮、不变色。
1901 | 16F-肿瘤科 | 污洗 | 污洗柜 | =DISPIMG("ID_A4799D2DE28047D7BE8D42DF27CFD682",1) | G14-W1-B | 3.2.14.41.09.2401 | 600*550*1050 | 3 | 组 |  |  | 1、主要材料：采用304不锈钢板材，具有不易生锈、防蚀等特点； 2、主要板材厚度：台面、水池板用1.0mm；侧板、门板用0.8mm；加强管料用1.0mm； 3、清洗柜配一个水池，水池规格：450*350*250mm； 4、柜门为双层结构，带缓冲功能； 5、功能配置：主柜+1个水池+1个水龙头； 6、所有工件经数控激光切割、模具冲压、数控折弯、亚弧焊接、机器打磨、抛光、拉丝而成。
1902 | 16F-肿瘤科 | 治疗室(共2间) | 医疗配药操作组合柜 | =DISPIMG("ID_F938251CDF394E00AEBED0758551FFA0",1) | G28-AJD1G | A3.2.28.45.08.0002 | 880*400/650*850/2000 | 4 |  |  |  | 1、主要材料：电解钢板，具有更抗酸、更防锈、更防蚀、和涂层接触更稳固、使用年限更长等特点；柜台面采用医用级复合亚克力人造石，厚度≥12mm； 2、主要板材厚度：背架、层板托架用1.5mm，柜门、抽面、背架背板用1.0mm，其它用0.8mm；踢脚线面贴SUS316不锈钢1.0mm； 3、柜体为窄边框结构；柜门为隐藏式折边拉手，双层结构； 4、功能配置：背架+吊柜+操作柜+人造石面+活动井字ABS塑料隔板+标签卡+五孔插座+电源开关+LED灯条； 5、五金配置：阻尼门铰、三节路轨、锁具、一体折弯拉手等； 6、所有板件经数控激光切割、模具冲压、数控折弯、焊接、机器打磨而成；表面采用抗菌粉末静电喷涂处理，具有抗菌、防锈、耐腐蚀、绝缘性高、附着力强、耐摩擦等技术特点。
1903 | 16F-肿瘤科 | 治疗室(共2间) | 医疗配药操作组合柜 | =DISPIMG("ID_CFFDD19195D6425ABF9483A3E7A3C173",1) | G28-AJD1G-S | A3.2.28.45.20.0001 | 880*400/650*850/2000 | 3 |  |  |  | 1、主要材料：电解钢板，具有更抗酸、更防锈、更防蚀、和涂层接触更稳固、使用年限更长等特点；柜台面采用医用级复合亚克力人造石，厚度≥12mm； 2、主要板材厚度：背架、层板托架用1.5mm，柜门、抽面、背架背板用1.0mm，其它用0.8mm；踢脚线面贴SUS316不锈钢1.0mm； 3、柜体为窄边框结构；柜门为隐藏式折边拉手，双层结构；背板上配有电源开关； 4、功能配置：背架+带LED灯带吊柜+操作地柜+活动井字ABS塑料隔板+人造石面； 5、五金配置：阻尼门铰、三节路轨、锁具、一体折弯拉手等； 6、所有板件经数控激光切割、模具冲压、数控折弯、焊接、机器打磨而成；表面采用抗菌粉末静电喷涂处理，具有抗菌、防锈、耐腐蚀、绝缘性高、附着力强、耐摩擦等技术特点。
1904 | 16F-肿瘤科 | 治疗室(共2间) | 医疗配药操作组合柜 | =DISPIMG("ID_BF477AD1DE2D4B218D35FAAC9D3E0436",1) | G28-AJDG1 | 3.2.28.45.19.0000 | 620*400/650*850*2000 | 1 |  |  |  | 1、主要材料：电解钢板，具有更抗酸、更防锈、更防蚀、和涂层接触更稳固、使用年限更长等特点；柜台面采用医用级复合亚克力人造石，厚度≥12mm； 2、主要板材厚度：背架、层板托架用1.5mm，柜门、抽面、背架背板用1.0mm，其它用0.8mm；踢脚线面贴SUS316不锈钢1.0mm； 3、柜体为窄边框结构；柜门为隐藏式折边拉手，双层结构；背板上配有电源开关； 4、功能配置：背架+带LED灯带吊柜+电源开关+操作地柜+人造石面； 5、五金配置：阻尼门铰、三节路轨、锁具、一体折弯拉手等； 6、所有板件经数控激光切割、模具冲压、数控折弯、焊接、机器打磨而成；表面采用抗菌粉末静电喷涂处理，具有抗菌、防锈、耐腐蚀、绝缘性高、附着力强、耐摩擦等技术特点。
1905 | 16F-肿瘤科 | 治疗室(共2间) | 医疗配药操作组合柜 | =DISPIMG("ID_4F149CD6C0DB49E49EF6C5A9DAD8D498",1) | G28-AJDG1 | 3.2.28.45.19.0000 | 1100*400/650*850*2000 | 1 |  |  |  | 1、主要材料：电解钢板，具有更抗酸、更防锈、更防蚀、和涂层接触更稳固、使用年限更长等特点；柜台面采用医用级复合亚克力人造石，厚度≥12mm； 2、主要板材厚度：背架、层板托架用1.5mm，柜门、抽面、背架背板用1.0mm，其它用0.8mm；踢脚线面贴SUS316不锈钢1.0mm； 3、柜体为窄边框结构；柜门为隐藏式折边拉手，双层结构；背板上配有电源开关； 4、功能配置：背架+带LED灯带吊柜+电源开关+操作地柜+人造石面； 5、五金配置：阻尼门铰、三节路轨、锁具、一体折弯拉手等； 6、所有板件经数控激光切割、模具冲压、数控折弯、焊接、机器打磨而成；表面采用抗菌粉末静电喷涂处理，具有抗菌、防锈、耐腐蚀、绝缘性高、附着力强、耐摩擦等技术特点。
1907 | 16F-肿瘤科 | 男更衣 | 换鞋柜 | =DISPIMG("ID_010E3644F475469CAD2273342C01C4C0",1) | G11-AJA14-A | 3.2.11.44.16.0002 | 1200*400*450 | 1 | 组 |  |  | 1、主要材料：冷轧钢板，具有抗酸、防锈、防蚀等特点； 2、主要板材厚度：侧板、门板、顶板、底板、层板用0.8mm； 3、柜体为窄边框结构； 4、功能配置：主柜（内含层板）+西皮软包； 5、所有板件经数控激光切割、模具冲压、数控折弯、焊接、机器打磨而成；表面采用抗菌粉末静电喷涂处理，具有抗菌、防锈、耐腐蚀、绝缘性高、附着力强、耐摩擦等技术特点。
1908 | 16F-肿瘤科 | 男更衣 | 医疗衣物柜-4门放鞋 | =DISPIMG("ID_E9B857D745DE43CDB1517934DF61B89C",1) | G10-AJC4-4X | A3.2.10.44.44.2501 | 615*500*1850 | 2 | 组 |  |  | 1、主要材料：冷轧钢板，具有更抗酸、更防锈、更防蚀、和涂层接触更稳固、使用年限更长等特点； 2、主要板材厚度：全0.6mm； 3、柜体为窄边框结构； 4、功能配置：主柜（上4个单开掩门+层板+挂衣杆+下2个单 开掩门带层板放鞋）； 5、五金配置：机械锁具、拉手、挂衣杆、试衣镜等； 6、所有板件经数控激光切割、模具冲压、数控折弯、焊接、机器打磨而成；表面采用抗菌粉末静电喷涂处理，具有抗菌、防锈、耐腐蚀、绝缘性高、附着力强、耐摩擦等技术特点。
1909 | 16F-肿瘤科 | 男更衣 | 医疗衣物柜-6门放鞋 | =DISPIMG("ID_5E130EAD96824987AFDDE3355B6EF400",1) | G10-AJC4-6X | A3.2.10.44.44.2502 | 910*500*1850 | 6 | 组 |  |  | 1、主要材料：冷轧钢板，具有更抗酸、更防锈、更防蚀、和涂层接触更稳固、使用年限更长等特点； 2、主要板材厚度：全0.6mm； 3、柜体为窄边框结构； 4、功能配置：主柜（上6个单开掩门+层板+挂衣杆+下3个单 开掩门带层板放鞋）； 5、五金配置：机械锁具、拉手、挂衣杆、试衣镜等； 6、所有板件经数控激光切割、模具冲压、数控折弯、焊接、机器打磨而成；表面采用抗菌粉末静电喷涂处理，具有抗菌、防锈、耐腐蚀、绝缘性高、附着力强、耐摩擦等技术特点。
1910 | 16F-肿瘤科 | 病人活动空间 | 医疗配药操作地柜 | =DISPIMG("ID_AFAC20E1C36443289770B8B0D8810D32",1) | G01-J4-A | A2.2.01.02.02.0000 | 2500*600*850 | 1 |  |  |  | 1、主要材料：柜体板件采用E0级实木多层板；柜台面采用医用级复合亚克力人造石，厚度≥12mm； 2、主要板材厚度：层板厚度为25mm，面板、侧板、门板、抽面厚度为16mm； 3、底板面离地高度120mm，保证防潮存放要求；柜底安装调节脚和踢脚板； 4、功能配置：主柜（上抽下门，内含1层活动层板）+铝合金踢脚板+ABS塑料调节脚+人造石面，不含抽内物品分类格； 5、五金配置：阻尼门铰、三节路轨、锁具、拉手、连接件等； 6、封边：采用见光面为2.0mm厚全自动封边工艺，防水、防潮、不变色。
1911 | 16F-肿瘤科 | 病人活动空间 | 医疗配药操作地柜 | =DISPIMG("ID_5B3E5A6F9A7C41B5915DEF119874F7C7",1) | G01-J4-A | A2.2.01.02.02.0000 | 1100*600*850 | 1 |  |  |  | 1、主要材料：柜体板件采用E0级实木多层板；柜台面采用医用级复合亚克力人造石，厚度≥12mm； 2、主要板材厚度：层板厚度为25mm，面板、侧板、门板、抽面厚度为16mm； 3、底板面离地高度120mm，保证防潮存放要求；柜底安装调节脚和踢脚板； 4、功能配置：主柜（上抽下门，内含1层活动层板）+铝合金踢脚板+ABS塑料调节脚+人造石面，不含抽内物品分类格； 5、五金配置：阻尼门铰、三节路轨、锁具、拉手、连接件等； 6、封边：采用见光面为2.0mm厚全自动封边工艺，防水、防潮、不变色。
1912 | 16F-肿瘤科 | 病人活动空间 | 医疗配药洗消柜 | =DISPIMG("ID_FBB86C6F42734D04ACE929381EF5D2AE",1) | G02-J1 | A2.2.02.02.01.0001 | 800*600*850 | 1 |  |  |  | 1、主要材料：所有板件采用E0级实木多层板；柜台面采用医用级复合亚克力人造石，厚度≥12mm； 2、主要板材厚度：面板、侧板、门板、抽面厚度为16mm； 3、底板面离地高度120mm；柜底安装调节脚和踢脚板； 4、功能配置：主柜+铝合金踢脚板+ABS塑料调节脚+人造石面+人造石洗手盆带不锈钢下水器，不含水龙头； 5、五金配置：阻尼门铰、锁具、拉手、连接件等； 6、封边：采用见光面为2.0mm厚全自动封边工艺，防水、防潮、不变色。
1922 | 16F-肿瘤科 | 示教 | 医用资料柜 | =DISPIMG("ID_12200AD4418447A6BF90E2928A24DDB6",1) | G07-K1-A | A2.2.07.01.01.0001 | 800*420*2000 | 4 | 组 |  |  | 1、主要材料：所有板件采用E0级实木颗粒板； 2、主要板材厚度：顶板、层板厚度为25mm，侧板、门板、底板厚度为16mm； 3、功能配置：主柜（上下掩门，上木框玻璃门+2件活层，下木门+1件活层）； 4、五金配置：阻尼门铰、锁具、拉手、连接件等； 5、封边：采用见光面为2.0mm厚全自动封边工艺，防水、防潮、不变色。
1923 | 16F-肿瘤科 | 茶水 | 医疗配药操作地柜 | =DISPIMG("ID_8FC85E8E46EB4F76A00EDC2C111B10AB",1) | G01-J4-A | A2.2.01.02.02.0000 | 1800*600*850 | 1 |  |  |  | 1、主要材料：柜体板件采用E0级实木多层板；柜台面采用医用级复合亚克力人造石，厚度≥12mm； 2、主要板材厚度：层板厚度为25mm，面板、侧板、门板、抽面厚度为16mm； 3、底板面离地高度120mm，保证防潮存放要求；柜底安装调节脚和踢脚板； 4、功能配置：主柜（上抽下门，内含1层活动层板）+铝合金踢脚板+ABS塑料调节脚+人造石面，不含抽内物品分类格； 5、五金配置：阻尼门铰、三节路轨、锁具、拉手、连接件等； 6、封边：采用见光面为2.0mm厚全自动封边工艺，防水、防潮、不变色。
1924 | 16F-肿瘤科 | 茶水 | 医疗配药洗消柜 | =DISPIMG("ID_C8B318619409425C80A53C78C8DCB311",1) | G02-J1 | A2.2.02.02.01.0001 | 800*600*850 | 1 |  |  |  | 1、主要材料：所有板件采用E0级实木多层板；柜台面采用医用级复合亚克力人造石，厚度≥12mm； 2、主要板材厚度：面板、侧板、门板、抽面厚度为16mm； 3、底板面离地高度120mm；柜底安装调节脚和踢脚板； 4、功能配置：主柜+铝合金踢脚板+ABS塑料调节脚+人造石面+人造石洗手盆带不锈钢下水器，不含水龙头； 5、五金配置：阻尼门铰、锁具、拉手、连接件等； 6、封边：采用见光面为2.0mm厚全自动封边工艺，防水、防潮、不变色。
1925 | 16F-肿瘤科 | 被服 | 医用储物柜 | =DISPIMG("ID_C5621CCE9C4B4C0481641ACB9A65A9BD",1) | G09-AJD3 | 3.2.09.45.10.0001 | 950*560*1950 | 3 | 组 |  |  | 1、主要材料：电解钢板，具有更抗酸、更防锈、更防蚀、和涂层接触更稳固、使用年限更长等特点； 2、主要板材厚度：门板用1.0mm，其它用0.8mm；踢脚线面贴SUS316不锈钢1.0mm； 3、柜体为窄边框结构，柜门为隐藏式折边拉手，双层结构； 4、功能配置：主柜(上、下对开掩门内共配4块活层板+标签卡)； 5、五金配置：阻尼门铰、一体折弯拉手等； 6、所有板件经数控激光切割、模具冲压、数控折弯、焊接、机器打磨而成；表面采用抗菌粉末静电喷涂处理，具有抗菌、防锈、耐腐蚀、绝缘性高、附着力强、耐摩擦等技术特点。
1931 | 16F-肿瘤科 | 配药 | 大输液柜_L | =DISPIMG("ID_0D2285A7DAE8498897AD437E21B74F67",1) | G50-AJD1 | A3.2.50.45.04.0001 | 520*650*2000 | 1 | 组 |  |  | 1、主要材料：电解钢板，具有更抗酸、更防锈、更防蚀、和涂层接触更稳固、使用年限更长等特点； 2、主要板材厚度：柜门和抽面用1.0mm，其它用0.8mm，踢脚线面贴SUS316不锈钢1.0mm； 3、柜体为窄边框结构，柜门为隐藏式折边拉手，双层结构； 4、功能配置：主柜(5套模块化轨道+六个配对模块ABS活动抽篮+抽屉+标签卡)； 5、五金配置：门轴、三节路轨、锁具、一体折弯拉手等； 6、所有板件经数控激光切割、模具冲压、数控折弯、焊接、机器打磨而成；表面采用抗菌粉末静电喷涂处理，具有抗菌、防锈、耐腐蚀、绝缘性高、附着力强、耐摩擦等技术特点。
1932 | 16F-肿瘤科 | 配药 | 医疗配药操作组合柜 | =DISPIMG("ID_9C16FB1197AB446B8AA5D44BB6F04E7B",1) | G28-AJD1G | A3.2.28.45.08.0002 | 880*400/650*850/2000 | 2 |  |  |  | 1、主要材料：电解钢板，具有更抗酸、更防锈、更防蚀、和涂层接触更稳固、使用年限更长等特点；柜台面采用医用级复合亚克力人造石，厚度≥12mm； 2、主要板材厚度：背架、层板托架用1.5mm，柜门、抽面、背架背板用1.0mm，其它用0.8mm；踢脚线面贴SUS316不锈钢1.0mm； 3、柜体为窄边框结构；柜门为隐藏式折边拉手，双层结构； 4、功能配置：背架+吊柜+操作柜+人造石面+活动井字ABS塑料隔板+标签卡+五孔插座+电源开关+LED灯条； 5、五金配置：阻尼门铰、三节路轨、锁具、一体折弯拉手等； 6、所有板件经数控激光切割、模具冲压、数控折弯、焊接、机器打磨而成；表面采用抗菌粉末静电喷涂处理，具有抗菌、防锈、耐腐蚀、绝缘性高、附着力强、耐摩擦等技术特点。
1933 | 16F-肿瘤科 | 配药 | 医疗配药操作组合柜 | =DISPIMG("ID_2E7A982A2E554B61943F4CE765CCE2E8",1) | G28-AJD1G-S | A3.2.28.45.20.0001 | 880*400/650*850/2000 | 4 |  |  |  | 1、主要材料：电解钢板，具有更抗酸、更防锈、更防蚀、和涂层接触更稳固、使用年限更长等特点；柜台面采用医用级复合亚克力人造石，厚度≥12mm； 2、主要板材厚度：背架、层板托架用1.5mm，柜门、抽面、背架背板用1.0mm，其它用0.8mm；踢脚线面贴SUS316不锈钢1.0mm； 3、柜体为窄边框结构；柜门为隐藏式折边拉手，双层结构；背板上配有电源开关； 4、功能配置：背架+带LED灯带吊柜+操作地柜+活动井字ABS塑料隔板+人造石面； 5、五金配置：阻尼门铰、三节路轨、锁具、一体折弯拉手等； 6、所有板件经数控激光切割、模具冲压、数控折弯、焊接、机器打磨而成；表面采用抗菌粉末静电喷涂处理，具有抗菌、防锈、耐腐蚀、绝缘性高、附着力强、耐摩擦等技术特点。
1934 | 16F-肿瘤科 | 配药 | 医疗配药操作组合柜 | =DISPIMG("ID_50450F8FBBC74153947E8E7A1FDBD6C0",1) | G28-AJDG1 | 3.2.28.45.19.0000 | 1040*400/650*850*2000 | 2 |  |  |  | 1、主要材料：电解钢板，具有更抗酸、更防锈、更防蚀、和涂层接触更稳固、使用年限更长等特点；柜台面采用医用级复合亚克力人造石，厚度≥12mm； 2、主要板材厚度：背架、层板托架用1.5mm，柜门、抽面、背架背板用1.0mm，其它用0.8mm；踢脚线面贴SUS316不锈钢1.0mm； 3、柜体为窄边框结构；柜门为隐藏式折边拉手，双层结构；背板上配有电源开关； 4、功能配置：背架+带LED灯带吊柜+电源开关+操作地柜+人造石面； 5、五金配置：阻尼门铰、三节路轨、锁具、一体折弯拉手等； 6、所有板件经数控激光切割、模具冲压、数控折弯、焊接、机器打磨而成；表面采用抗菌粉末静电喷涂处理，具有抗菌、防锈、耐腐蚀、绝缘性高、附着力强、耐摩擦等技术特点。
1935 | 16F-肿瘤科 | 配药 | 医疗配药分类垃圾组合柜 | =DISPIMG("ID_C328E1345A1C4EBB8DF52A8B54907204",1) | G28-AJD9 | A2.2.28.45.26.2402 | 880*650*2000 | 1 |  |  |  | 1、主要材料：电解钢板，具有更抗酸、更防锈、更防蚀、和涂层接触更稳固、使用年限更长等特点；柜台面采用医用级复合亚克力人造石，厚度≥12mm； 2、主要板材厚度：背架用1.5mm，柜门用1.0mm；其它用0.8mm；踢脚线面贴1.0mm316不锈钢； 3、柜体为窄边框结构，柜门为隐藏式折边拉手，双层结构；柜体下方配有脚踏板，通过脚踏传动系统可使台面上的ABS塑料翻盖向上翻转70度； 4、功能配置：背架+吊柜+主柜+塑料调节脚+脚踏装置+ABS塑料翻盖板+塑料脚踏板+304不锈钢合页+304不锈钢漏斗+人造台面+垃圾桶+丝印标识； 5、五金配置：脚踏装置、阻尼门铰、一体折弯拉手等； 6、所有板件经数控激光切割、模具冲压、数控折弯、焊接、机器打磨而成；表面采用抗菌粉末静电喷涂处理，具有抗菌、防锈、耐腐蚀、绝缘性高、附着力强、耐摩擦等技术特点。
1936 | 16F-肿瘤科 | 配药 | 医疗配药洗消组合柜 | =DISPIMG("ID_81A747CACEE54F6DA40E65DDFFCBF319",1) | G28-AJD10 | A2.2.28.45.28.2402 | 800*650*2000 | 1 |  |  |  | 1、主要材料：电解钢板，具有更抗酸、更防锈、更防蚀、和涂层接触更稳固、使用年限更长等特点；柜台面采用医用级复合亚克力人造石，厚度≥12mm； 2、主要板材厚度：背架用1.5mm，柜门、抽面、背架背板用1.0mm，其它用0.8mm；踢脚线面贴1.0mm316不锈钢； 3、柜体为窄边框结构；柜门为隐藏式折边拉手，双层结构； 4、功能配置：背架+吊柜+洗消柜+人造石面+不锈钢水盆带不锈钢下水器，不含水龙头； 5、五金配置：阻尼门铰、一体折弯拉手等； 6、所有板件经数控激光切割、模具冲压、数控折弯、焊接、机器打磨而成；表面采用抗菌粉末静电喷涂处理，具有抗菌、防锈、耐腐蚀、绝缘性高、附着力强、耐摩擦等技术特点。
1952 | 17F-特需病房 | VIP病房-套间(共2间) | 医疗配药操作地柜 | =DISPIMG("ID_D59C96C4D48542B3AD916A4BF71D6E27",1) | G01-J4-A | A2.2.01.02.02.0000 | 2000*600*850 | 1 |  |  |  | 1、主要材料：柜体板件采用E0级实木多层板；柜台面采用医用级复合亚克力人造石，厚度≥12mm； 2、主要板材厚度：层板厚度为25mm，面板、侧板、门板、抽面厚度为16mm； 3、底板面离地高度120mm，保证防潮存放要求；柜底安装调节脚和踢脚板； 4、功能配置：主柜（上抽下门，内含1层活动层板）+铝合金踢脚板+ABS塑料调节脚+人造石面，不含抽内物品分类格； 5、五金配置：阻尼门铰、三节路轨、锁具、拉手、连接件等； 6、封边：采用见光面为2.0mm厚全自动封边工艺，防水、防潮、不变色。
1953 | 17F-特需病房 | VIP病房-套间(共2间) | 医疗配药操作地柜 | =DISPIMG("ID_858FE1FA64244E76B6D8DFFCF9AAFF22",1) | G01-J4-A | A2.2.01.02.02.0000 | 1200*600*850 | 1 |  |  |  | 1、主要材料：柜体板件采用E0级实木多层板；柜台面采用医用级复合亚克力人造石，厚度≥12mm； 2、主要板材厚度：层板厚度为25mm，面板、侧板、门板、抽面厚度为16mm； 3、底板面离地高度120mm，保证防潮存放要求；柜底安装调节脚和踢脚板； 4、功能配置：主柜（上抽下门，内含1层活动层板）+铝合金踢脚板+ABS塑料调节脚+人造石面，不含抽内物品分类格； 5、五金配置：阻尼门铰、三节路轨、锁具、拉手、连接件等； 6、封边：采用见光面为2.0mm厚全自动封边工艺，防水、防潮、不变色。
1954 | 17F-特需病房 | VIP病房-套间(共2间) | 医疗配药洗消柜 | =DISPIMG("ID_4D2A7B100FF143EA98C7DBB2BC78D96C",1) | G02-J1 | A2.2.02.02.01.0001 | 800*600*850 | 2 |  |  |  | 1、主要材料：所有板件采用E0级实木多层板；柜台面采用医用级复合亚克力人造石，厚度≥12mm； 2、主要板材厚度：面板、侧板、门板、抽面厚度为16mm； 3、底板面离地高度120mm；柜底安装调节脚和踢脚板； 4、功能配置：主柜+铝合金踢脚板+ABS塑料调节脚+人造石面+人造石洗手盆带不锈钢下水器，不含水龙头； 5、五金配置：阻尼门铰、锁具、拉手、连接件等； 6、封边：采用见光面为2.0mm厚全自动封边工艺，防水、防潮、不变色。
1958 | 17F-特需病房 | 主任办 | 医用水柜 | =DISPIMG("ID_A83FBF61E3F94EDD8B01EB45EC95804A",1) | G05-J1-A | A2.2.05.02.02.0001 | 800*440*862 | 1 | 组 |  |  | 1、主要材料：所有板件采用E0级实木多层板；柜台面采用医用级复合亚克力人造石，厚度≥12mm； 2、主要板材厚度：顶板、活动层板厚度为25mm，侧板、门板、背板、抽面厚度为16mm； 3、功能配置：主柜（上抽下门+1件活动层板）+人造石面； 4、五金配置：阻尼门铰、三节路轨、拉手、连接件等； 5、封边：采用见光面为2.0mm厚全自动封边工艺，防水、防潮、不变色。
1959 | 17F-特需病房 | 主任办 | 医用资料柜_R | =DISPIMG("ID_3E50F9EBECB940DAA209B02D0F5FF16C",1) | G07-K3 | A2.2.07.01.03.0001 | 1300*420*2000 | 1 | 组 |  |  | 1、主要材料：所有板件采用E0级实木颗粒板； 2、主要板材厚度：顶板、层板厚度为25mm，侧板、门板、底板厚度为16mm； 3、功能配置：主柜（上下均为对开门，上木框玻璃门+2件活层，下木门+1件活层；带锁）+衣柜（内设2件活层配伸缩衣架）； 4、五金配置：阻尼门铰、锁具、拉手、连接件等； 5、封边：采用见光面为2.0mm厚全自动封边工艺，防水、防潮、不变色。
1962 | 17F-特需病房 | 值班(共6间) | 医用储物柜 | =DISPIMG("ID_BF866EFA686D460580A2BE0E219FB6F8",1) | G09-K1-A | A2.2.09.01.01.0001 | 800*600*2000 | 9 | 组 |  |  | 1、主要材料：所有板件采用E0级实木颗粒板； 2、主要板材厚度：顶板、层板厚度为25mm，侧板、门板、底板厚度为16mm； 3、功能配置：主柜（上下各分二层，对开门）； 4、五金配置：阻尼门铰、锁具、拉手、连接件等； 5、封边：采用见光面为2.0mm厚全自动封边工艺，防水、防潮、不变色。
1968 | 17F-特需病房 | 医生办 | 医用资料柜 | =DISPIMG("ID_3E77EB678A5547129F90110ADA168B0A",1) | G07-K1-A | A2.2.07.01.01.0001 | 800*420*2000 | 3 | 组 |  |  | 1、主要材料：所有板件采用E0级实木颗粒板； 2、主要板材厚度：顶板、层板厚度为25mm，侧板、门板、底板厚度为16mm； 3、功能配置：主柜（上下掩门，上木框玻璃门+2件活层，下木门+1件活层）； 4、五金配置：阻尼门铰、锁具、拉手、连接件等； 5、封边：采用见光面为2.0mm厚全自动封边工艺，防水、防潮、不变色。
1970 | 17F-特需病房 | 女更衣 | 换鞋柜 | =DISPIMG("ID_97CEE29CAFF9444D8FA8681F7EDFCFBB",1) | G11-AJA14-A | 3.2.11.44.16.0002 | 1200*400*450 | 2 | 组 |  |  | 1、主要材料：冷轧钢板，具有抗酸、防锈、防蚀等特点； 2、主要板材厚度：侧板、门板、顶板、底板、层板用0.8mm； 3、柜体为窄边框结构； 4、功能配置：主柜（内含层板）+西皮软包； 5、所有板件经数控激光切割、模具冲压、数控折弯、焊接、机器打磨而成；表面采用抗菌粉末静电喷涂处理，具有抗菌、防锈、耐腐蚀、绝缘性高、附着力强、耐摩擦等技术特点。
1971 | 17F-特需病房 | 女更衣 | 医疗衣物柜-4门放鞋 | =DISPIMG("ID_E200AE56E2EF40388676941BB75FA44F",1) | G10-AJC4-4X | A3.2.10.44.44.2501 | 615*500*1850 | 2 | 组 |  |  | 1、主要材料：冷轧钢板，具有更抗酸、更防锈、更防蚀、和涂层接触更稳固、使用年限更长等特点； 2、主要板材厚度：全0.6mm； 3、柜体为窄边框结构； 4、功能配置：主柜（上4个单开掩门+层板+挂衣杆+下2个单 开掩门带层板放鞋）； 5、五金配置：机械锁具、拉手、挂衣杆、试衣镜等； 6、所有板件经数控激光切割、模具冲压、数控折弯、焊接、机器打磨而成；表面采用抗菌粉末静电喷涂处理，具有抗菌、防锈、耐腐蚀、绝缘性高、附着力强、耐摩擦等技术特点。
1972 | 17F-特需病房 | 女更衣 | 医疗衣物柜-6门放鞋 | =DISPIMG("ID_98D0C13D30E248C9B7706DD8FE79AF4D",1) | G10-AJC4-6X | A3.2.10.44.44.2502 | 910*500*1850 | 10 | 组 |  |  | 1、主要材料：冷轧钢板，具有更抗酸、更防锈、更防蚀、和涂层接触更稳固、使用年限更长等特点； 2、主要板材厚度：全0.6mm； 3、柜体为窄边框结构； 4、功能配置：主柜（上6个单开掩门+层板+挂衣杆+下3个单 开掩门带层板放鞋）； 5、五金配置：机械锁具、拉手、挂衣杆、试衣镜等； 6、所有板件经数控激光切割、模具冲压、数控折弯、焊接、机器打磨而成；表面采用抗菌粉末静电喷涂处理，具有抗菌、防锈、耐腐蚀、绝缘性高、附着力强、耐摩擦等技术特点。
1977 | 17F-特需病房 | 护士站 | 医疗配药操作地柜 | =DISPIMG("ID_8096B3D355484D7FA9A02E609F324864",1) | G01-J4-A | A2.2.01.02.02.0000 | 4000*600*850 | 1 |  |  |  | 1、主要材料：柜体板件采用E0级实木多层板；柜台面采用医用级复合亚克力人造石，厚度≥12mm； 2、主要板材厚度：层板厚度为25mm，面板、侧板、门板、抽面厚度为16mm； 3、底板面离地高度120mm，保证防潮存放要求；柜底安装调节脚和踢脚板； 4、功能配置：主柜（上抽下门，内含1层活动层板）+铝合金踢脚板+ABS塑料调节脚+人造石面，不含抽内物品分类格； 5、五金配置：阻尼门铰、三节路轨、锁具、拉手、连接件等； 6、封边：采用见光面为2.0mm厚全自动封边工艺，防水、防潮、不变色。
1978 | 17F-特需病房 | 护士站 | 医疗配药洗消柜 | =DISPIMG("ID_D908F3793CE1419DBF750244DA0D0D88",1) | G02-J1 | A2.2.02.02.01.0001 | 800*600*850 | 1 |  |  |  | 1、主要材料：所有板件采用E0级实木多层板；柜台面采用医用级复合亚克力人造石，厚度≥12mm； 2、主要板材厚度：面板、侧板、门板、抽面厚度为16mm； 3、底板面离地高度120mm；柜底安装调节脚和踢脚板； 4、功能配置：主柜+铝合金踢脚板+ABS塑料调节脚+人造石面+人造石洗手盆带不锈钢下水器，不含水龙头； 5、五金配置：阻尼门铰、锁具、拉手、连接件等； 6、封边：采用见光面为2.0mm厚全自动封边工艺，防水、防潮、不变色。
1981 | 17F-特需病房 | 护长办 | 医用资料柜 | =DISPIMG("ID_9E009B22EC5C4A0CB2F0430E23C9565D",1) | G07-K1-A | A2.2.07.01.01.0001 | 800*420*2000 | 1 | 组 |  |  | 1、主要材料：所有板件采用E0级实木颗粒板； 2、主要板材厚度：顶板、层板厚度为25mm，侧板、门板、底板厚度为16mm； 3、功能配置：主柜（上下掩门，上木框玻璃门+2件活层，下木门+1件活层）； 4、五金配置：阻尼门铰、锁具、拉手、连接件等； 5、封边：采用见光面为2.0mm厚全自动封边工艺，防水、防潮、不变色。
1982 | 17F-特需病房 | 护长办 | 医用资料柜_R | =DISPIMG("ID_DFF6FD5EBFC743ABB17DB58F45C3871F",1) | G07-K3 | A2.2.07.01.03.0001 | 1300*420*2000 | 1 | 组 |  |  | 1、主要材料：所有板件采用E0级实木颗粒板； 2、主要板材厚度：顶板、层板厚度为25mm，侧板、门板、底板厚度为16mm； 3、功能配置：主柜（上下均为对开门，上木框玻璃门+2件活层，下木门+1件活层；带锁）+衣柜（内设2件活层配伸缩衣架）； 4、五金配置：阻尼门铰、锁具、拉手、连接件等； 5、封边：采用见光面为2.0mm厚全自动封边工艺，防水、防潮、不变色。
1985 | 17F-特需病房 | 污洗 | 污洗柜 | =DISPIMG("ID_B4AA129658274F2E873AFAAD771952D9",1) | G14-W1-B | 3.2.14.41.09.2401 | 600*550*1050 | 3 | 组 |  |  | 1、主要材料：采用304不锈钢板材，具有不易生锈、防蚀等特点； 2、主要板材厚度：台面、水池板用1.0mm；侧板、门板用0.8mm；加强管料用1.0mm； 3、清洗柜配一个水池，水池规格：450*350*250mm； 4、柜门为双层结构，带缓冲功能； 5、功能配置：主柜+1个水池+1个水龙头； 6、所有工件经数控激光切割、模具冲压、数控折弯、亚弧焊接、机器打磨、抛光、拉丝而成。
1986 | 17F-特需病房 | 治疗室(共2间) | 医疗配药操作组合柜 | =DISPIMG("ID_39062D2B354A427CA4032C6FE7872560",1) | G28-AJD1G | A3.2.28.45.08.0002 | 880*400/650*850/2000 | 4 |  |  |  | 1、主要材料：电解钢板，具有更抗酸、更防锈、更防蚀、和涂层接触更稳固、使用年限更长等特点；柜台面采用医用级复合亚克力人造石，厚度≥12mm； 2、主要板材厚度：背架、层板托架用1.5mm，柜门、抽面、背架背板用1.0mm，其它用0.8mm；踢脚线面贴SUS316不锈钢1.0mm； 3、柜体为窄边框结构；柜门为隐藏式折边拉手，双层结构； 4、功能配置：背架+吊柜+操作柜+人造石面+活动井字ABS塑料隔板+标签卡+五孔插座+电源开关+LED灯条； 5、五金配置：阻尼门铰、三节路轨、锁具、一体折弯拉手等； 6、所有板件经数控激光切割、模具冲压、数控折弯、焊接、机器打磨而成；表面采用抗菌粉末静电喷涂处理，具有抗菌、防锈、耐腐蚀、绝缘性高、附着力强、耐摩擦等技术特点。
1987 | 17F-特需病房 | 治疗室(共2间) | 医疗配药操作组合柜 | =DISPIMG("ID_D52187211EA741F5B2082F98AFCCF2C6",1) | G28-AJD1G-S | A3.2.28.45.20.0001 | 880*400/650*850/2000 | 3 |  |  |  | 1、主要材料：电解钢板，具有更抗酸、更防锈、更防蚀、和涂层接触更稳固、使用年限更长等特点；柜台面采用医用级复合亚克力人造石，厚度≥12mm； 2、主要板材厚度：背架、层板托架用1.5mm，柜门、抽面、背架背板用1.0mm，其它用0.8mm；踢脚线面贴SUS316不锈钢1.0mm； 3、柜体为窄边框结构；柜门为隐藏式折边拉手，双层结构；背板上配有电源开关； 4、功能配置：背架+带LED灯带吊柜+操作地柜+活动井字ABS塑料隔板+人造石面； 5、五金配置：阻尼门铰、三节路轨、锁具、一体折弯拉手等； 6、所有板件经数控激光切割、模具冲压、数控折弯、焊接、机器打磨而成；表面采用抗菌粉末静电喷涂处理，具有抗菌、防锈、耐腐蚀、绝缘性高、附着力强、耐摩擦等技术特点。
1988 | 17F-特需病房 | 治疗室(共2间) | 医疗配药操作组合柜 | =DISPIMG("ID_EFC9EF577D5B4B1185E1BA6F543689E4",1) | G28-AJDG1 | 3.2.28.45.19.0000 | 620*400/650*850*2000 | 1 |  |  |  | 1、主要材料：电解钢板，具有更抗酸、更防锈、更防蚀、和涂层接触更稳固、使用年限更长等特点；柜台面采用医用级复合亚克力人造石，厚度≥12mm； 2、主要板材厚度：背架、层板托架用1.5mm，柜门、抽面、背架背板用1.0mm，其它用0.8mm；踢脚线面贴SUS316不锈钢1.0mm； 3、柜体为窄边框结构；柜门为隐藏式折边拉手，双层结构；背板上配有电源开关； 4、功能配置：背架+带LED灯带吊柜+电源开关+操作地柜+人造石面； 5、五金配置：阻尼门铰、三节路轨、锁具、一体折弯拉手等； 6、所有板件经数控激光切割、模具冲压、数控折弯、焊接、机器打磨而成；表面采用抗菌粉末静电喷涂处理，具有抗菌、防锈、耐腐蚀、绝缘性高、附着力强、耐摩擦等技术特点。
1989 | 17F-特需病房 | 治疗室(共2间) | 医疗配药操作组合柜 | =DISPIMG("ID_B4E221AB10334557961F077595D47FFA",1) | G28-AJDG1 | 3.2.28.45.19.0000 | 1100*400/650*850*2000 | 1 |  |  |  | 1、主要材料：电解钢板，具有更抗酸、更防锈、更防蚀、和涂层接触更稳固、使用年限更长等特点；柜台面采用医用级复合亚克力人造石，厚度≥12mm； 2、主要板材厚度：背架、层板托架用1.5mm，柜门、抽面、背架背板用1.0mm，其它用0.8mm；踢脚线面贴SUS316不锈钢1.0mm； 3、柜体为窄边框结构；柜门为隐藏式折边拉手，双层结构；背板上配有电源开关； 4、功能配置：背架+带LED灯带吊柜+电源开关+操作地柜+人造石面； 5、五金配置：阻尼门铰、三节路轨、锁具、一体折弯拉手等； 6、所有板件经数控激光切割、模具冲压、数控折弯、焊接、机器打磨而成；表面采用抗菌粉末静电喷涂处理，具有抗菌、防锈、耐腐蚀、绝缘性高、附着力强、耐摩擦等技术特点。
1991 | 17F-特需病房 | 男更衣 | 换鞋柜 | =DISPIMG("ID_E8A065CB7A684A6E95A8C432005586B2",1) | G11-AJA14-A | 3.2.11.44.16.0002 | 1200*400*450 | 1 | 组 |  |  | 1、主要材料：冷轧钢板，具有抗酸、防锈、防蚀等特点； 2、主要板材厚度：侧板、门板、顶板、底板、层板用0.8mm； 3、柜体为窄边框结构； 4、功能配置：主柜（内含层板）+西皮软包； 5、所有板件经数控激光切割、模具冲压、数控折弯、焊接、机器打磨而成；表面采用抗菌粉末静电喷涂处理，具有抗菌、防锈、耐腐蚀、绝缘性高、附着力强、耐摩擦等技术特点。
1992 | 17F-特需病房 | 男更衣 | 医疗衣物柜-4门放鞋 | =DISPIMG("ID_4BDC72259D6E49398EE0EF35EA67ED58",1) | G10-AJC4-4X | A3.2.10.44.44.2501 | 615*500*1850 | 2 | 组 |  |  | 1、主要材料：冷轧钢板，具有更抗酸、更防锈、更防蚀、和涂层接触更稳固、使用年限更长等特点； 2、主要板材厚度：全0.6mm； 3、柜体为窄边框结构； 4、功能配置：主柜（上4个单开掩门+层板+挂衣杆+下2个单 开掩门带层板放鞋）； 5、五金配置：机械锁具、拉手、挂衣杆、试衣镜等； 6、所有板件经数控激光切割、模具冲压、数控折弯、焊接、机器打磨而成；表面采用抗菌粉末静电喷涂处理，具有抗菌、防锈、耐腐蚀、绝缘性高、附着力强、耐摩擦等技术特点。
1993 | 17F-特需病房 | 男更衣 | 医疗衣物柜-6门放鞋 | =DISPIMG("ID_59A5025ADE194E5D9535CAC305406E85",1) | G10-AJC4-6X | A3.2.10.44.44.2502 | 910*500*1850 | 6 | 组 |  |  | 1、主要材料：冷轧钢板，具有更抗酸、更防锈、更防蚀、和涂层接触更稳固、使用年限更长等特点； 2、主要板材厚度：全0.6mm； 3、柜体为窄边框结构； 4、功能配置：主柜（上6个单开掩门+层板+挂衣杆+下3个单 开掩门带层板放鞋）； 5、五金配置：机械锁具、拉手、挂衣杆、试衣镜等； 6、所有板件经数控激光切割、模具冲压、数控折弯、焊接、机器打磨而成；表面采用抗菌粉末静电喷涂处理，具有抗菌、防锈、耐腐蚀、绝缘性高、附着力强、耐摩擦等技术特点。
1994 | 17F-特需病房 | 病人活动空间 | 医疗配药操作地柜 | =DISPIMG("ID_89E7F8C18B5E47D997D1EEBCCE252CB1",1) | G01-J4-A | A2.2.01.02.02.0000 | 2500*600*850 | 1 |  |  |  | 1、主要材料：柜体板件采用E0级实木多层板；柜台面采用医用级复合亚克力人造石，厚度≥12mm； 2、主要板材厚度：层板厚度为25mm，面板、侧板、门板、抽面厚度为16mm； 3、底板面离地高度120mm，保证防潮存放要求；柜底安装调节脚和踢脚板； 4、功能配置：主柜（上抽下门，内含1层活动层板）+铝合金踢脚板+ABS塑料调节脚+人造石面，不含抽内物品分类格； 5、五金配置：阻尼门铰、三节路轨、锁具、拉手、连接件等； 6、封边：采用见光面为2.0mm厚全自动封边工艺，防水、防潮、不变色。
1995 | 17F-特需病房 | 病人活动空间 | 医疗配药操作地柜 | =DISPIMG("ID_5CE97934BC954D11A9E46AA3F40C2E78",1) | G01-J4-A | A2.2.01.02.02.0000 | 1100*600*850 | 1 |  |  |  | 1、主要材料：柜体板件采用E0级实木多层板；柜台面采用医用级复合亚克力人造石，厚度≥12mm； 2、主要板材厚度：层板厚度为25mm，面板、侧板、门板、抽面厚度为16mm； 3、底板面离地高度120mm，保证防潮存放要求；柜底安装调节脚和踢脚板； 4、功能配置：主柜（上抽下门，内含1层活动层板）+铝合金踢脚板+ABS塑料调节脚+人造石面，不含抽内物品分类格； 5、五金配置：阻尼门铰、三节路轨、锁具、拉手、连接件等； 6、封边：采用见光面为2.0mm厚全自动封边工艺，防水、防潮、不变色。
1996 | 17F-特需病房 | 病人活动空间 | 医疗配药洗消柜 | =DISPIMG("ID_5B2519EB4253415BBE736C02AB1BAA4C",1) | G02-J1 | A2.2.02.02.01.0001 | 800*600*850 | 1 |  |  |  | 1、主要材料：所有板件采用E0级实木多层板；柜台面采用医用级复合亚克力人造石，厚度≥12mm； 2、主要板材厚度：面板、侧板、门板、抽面厚度为16mm； 3、底板面离地高度120mm；柜底安装调节脚和踢脚板； 4、功能配置：主柜+铝合金踢脚板+ABS塑料调节脚+人造石面+人造石洗手盆带不锈钢下水器，不含水龙头； 5、五金配置：阻尼门铰、锁具、拉手、连接件等； 6、封边：采用见光面为2.0mm厚全自动封边工艺，防水、防潮、不变色。
2006 | 17F-特需病房 | 示教 | 医用资料柜 | =DISPIMG("ID_DA326FF24FB04BA99672E478F6071D66",1) | G07-K1-A | A2.2.07.01.01.0001 | 800*420*2000 | 4 | 组 |  |  | 1、主要材料：所有板件采用E0级实木颗粒板； 2、主要板材厚度：顶板、层板厚度为25mm，侧板、门板、底板厚度为16mm； 3、功能配置：主柜（上下掩门，上木框玻璃门+2件活层，下木门+1件活层）； 4、五金配置：阻尼门铰、锁具、拉手、连接件等； 5、封边：采用见光面为2.0mm厚全自动封边工艺，防水、防潮、不变色。
2007 | 17F-特需病房 | 茶水 | 医疗配药操作地柜 | =DISPIMG("ID_9D290B7BD51A4A1FB7947766FFAA75C5",1) | G01-J4-A | A2.2.01.02.02.0000 | 1800*600*850 | 1 |  |  |  | 1、主要材料：柜体板件采用E0级实木多层板；柜台面采用医用级复合亚克力人造石，厚度≥12mm； 2、主要板材厚度：层板厚度为25mm，面板、侧板、门板、抽面厚度为16mm； 3、底板面离地高度120mm，保证防潮存放要求；柜底安装调节脚和踢脚板； 4、功能配置：主柜（上抽下门，内含1层活动层板）+铝合金踢脚板+ABS塑料调节脚+人造石面，不含抽内物品分类格； 5、五金配置：阻尼门铰、三节路轨、锁具、拉手、连接件等； 6、封边：采用见光面为2.0mm厚全自动封边工艺，防水、防潮、不变色。
2008 | 17F-特需病房 | 茶水 | 医疗配药洗消柜 | =DISPIMG("ID_8F2946B46AB849098D2319A3AEC4630B",1) | G02-J1 | A2.2.02.02.01.0001 | 800*600*850 | 1 |  |  |  | 1、主要材料：所有板件采用E0级实木多层板；柜台面采用医用级复合亚克力人造石，厚度≥12mm； 2、主要板材厚度：面板、侧板、门板、抽面厚度为16mm； 3、底板面离地高度120mm；柜底安装调节脚和踢脚板； 4、功能配置：主柜+铝合金踢脚板+ABS塑料调节脚+人造石面+人造石洗手盆带不锈钢下水器，不含水龙头； 5、五金配置：阻尼门铰、锁具、拉手、连接件等； 6、封边：采用见光面为2.0mm厚全自动封边工艺，防水、防潮、不变色。
2009 | 17F-特需病房 | 被服 | 医用储物柜 | =DISPIMG("ID_A83933CF793E4BA19DCA51D088E837D6",1) | G09-AJD3 | 3.2.09.45.10.0001 | 950*560*1950 | 3 | 组 |  |  | 1、主要材料：电解钢板，具有更抗酸、更防锈、更防蚀、和涂层接触更稳固、使用年限更长等特点； 2、主要板材厚度：门板用1.0mm，其它用0.8mm；踢脚线面贴SUS316不锈钢1.0mm； 3、柜体为窄边框结构，柜门为隐藏式折边拉手，双层结构； 4、功能配置：主柜(上、下对开掩门内共配4块活层板+标签卡)； 5、五金配置：阻尼门铰、一体折弯拉手等； 6、所有板件经数控激光切割、模具冲压、数控折弯、焊接、机器打磨而成；表面采用抗菌粉末静电喷涂处理，具有抗菌、防锈、耐腐蚀、绝缘性高、附着力强、耐摩擦等技术特点。
2015 | 17F-特需病房 | 配药 | 大输液柜_L | =DISPIMG("ID_5F8147208E3D4A6AB91651FF37AFABFD",1) | G50-AJD1 | A3.2.50.45.04.0001 | 520*650*2000 | 1 | 组 |  |  | 1、主要材料：电解钢板，具有更抗酸、更防锈、更防蚀、和涂层接触更稳固、使用年限更长等特点； 2、主要板材厚度：柜门和抽面用1.0mm，其它用0.8mm，踢脚线面贴SUS316不锈钢1.0mm； 3、柜体为窄边框结构，柜门为隐藏式折边拉手，双层结构； 4、功能配置：主柜(5套模块化轨道+六个配对模块ABS活动抽篮+抽屉+标签卡)； 5、五金配置：门轴、三节路轨、锁具、一体折弯拉手等； 6、所有板件经数控激光切割、模具冲压、数控折弯、焊接、机器打磨而成；表面采用抗菌粉末静电喷涂处理，具有抗菌、防锈、耐腐蚀、绝缘性高、附着力强、耐摩擦等技术特点。
2016 | 17F-特需病房 | 配药 | 医疗配药操作组合柜 | =DISPIMG("ID_701B321547AE489A9C5886D70B2116AF",1) | G28-AJD1G | A3.2.28.45.08.0002 | 880*400/650*850/2000 | 2 |  |  |  | 1、主要材料：电解钢板，具有更抗酸、更防锈、更防蚀、和涂层接触更稳固、使用年限更长等特点；柜台面采用医用级复合亚克力人造石，厚度≥12mm； 2、主要板材厚度：背架、层板托架用1.5mm，柜门、抽面、背架背板用1.0mm，其它用0.8mm；踢脚线面贴SUS316不锈钢1.0mm； 3、柜体为窄边框结构；柜门为隐藏式折边拉手，双层结构； 4、功能配置：背架+吊柜+操作柜+人造石面+活动井字ABS塑料隔板+标签卡+五孔插座+电源开关+LED灯条； 5、五金配置：阻尼门铰、三节路轨、锁具、一体折弯拉手等； 6、所有板件经数控激光切割、模具冲压、数控折弯、焊接、机器打磨而成；表面采用抗菌粉末静电喷涂处理，具有抗菌、防锈、耐腐蚀、绝缘性高、附着力强、耐摩擦等技术特点。
2017 | 17F-特需病房 | 配药 | 医疗配药操作组合柜 | =DISPIMG("ID_4E2E00D846FC4DD6B6DBEC63EEB8E35E",1) | G28-AJD1G-S | A3.2.28.45.20.0001 | 880*400/650*850/2000 | 4 |  |  |  | 1、主要材料：电解钢板，具有更抗酸、更防锈、更防蚀、和涂层接触更稳固、使用年限更长等特点；柜台面采用医用级复合亚克力人造石，厚度≥12mm； 2、主要板材厚度：背架、层板托架用1.5mm，柜门、抽面、背架背板用1.0mm，其它用0.8mm；踢脚线面贴SUS316不锈钢1.0mm； 3、柜体为窄边框结构；柜门为隐藏式折边拉手，双层结构；背板上配有电源开关； 4、功能配置：背架+带LED灯带吊柜+操作地柜+活动井字ABS塑料隔板+人造石面； 5、五金配置：阻尼门铰、三节路轨、锁具、一体折弯拉手等； 6、所有板件经数控激光切割、模具冲压、数控折弯、焊接、机器打磨而成；表面采用抗菌粉末静电喷涂处理，具有抗菌、防锈、耐腐蚀、绝缘性高、附着力强、耐摩擦等技术特点。
2018 | 17F-特需病房 | 配药 | 医疗配药操作组合柜 | =DISPIMG("ID_968ABE2BE3F64834B60DBCCEACE46059",1) | G28-AJDG1 | 3.2.28.45.19.0000 | 1040*400/650*850*2000 | 2 |  |  |  | 1、主要材料：电解钢板，具有更抗酸、更防锈、更防蚀、和涂层接触更稳固、使用年限更长等特点；柜台面采用医用级复合亚克力人造石，厚度≥12mm； 2、主要板材厚度：背架、层板托架用1.5mm，柜门、抽面、背架背板用1.0mm，其它用0.8mm；踢脚线面贴SUS316不锈钢1.0mm； 3、柜体为窄边框结构；柜门为隐藏式折边拉手，双层结构；背板上配有电源开关； 4、功能配置：背架+带LED灯带吊柜+电源开关+操作地柜+人造石面； 5、五金配置：阻尼门铰、三节路轨、锁具、一体折弯拉手等； 6、所有板件经数控激光切割、模具冲压、数控折弯、焊接、机器打磨而成；表面采用抗菌粉末静电喷涂处理，具有抗菌、防锈、耐腐蚀、绝缘性高、附着力强、耐摩擦等技术特点。
2019 | 17F-特需病房 | 配药 | 医疗配药分类垃圾组合柜 | =DISPIMG("ID_2DD8D78BD2DB4CCB9D9942A033296531",1) | G28-AJD9 | A2.2.28.45.26.2402 | 880*650*2000 | 1 |  |  |  | 1、主要材料：电解钢板，具有更抗酸、更防锈、更防蚀、和涂层接触更稳固、使用年限更长等特点；柜台面采用医用级复合亚克力人造石，厚度≥12mm； 2、主要板材厚度：背架用1.5mm，柜门用1.0mm；其它用0.8mm；踢脚线面贴1.0mm316不锈钢； 3、柜体为窄边框结构，柜门为隐藏式折边拉手，双层结构；柜体下方配有脚踏板，通过脚踏传动系统可使台面上的ABS塑料翻盖向上翻转70度； 4、功能配置：背架+吊柜+主柜+塑料调节脚+脚踏装置+ABS塑料翻盖板+塑料脚踏板+304不锈钢合页+304不锈钢漏斗+人造台面+垃圾桶+丝印标识； 5、五金配置：脚踏装置、阻尼门铰、一体折弯拉手等； 6、所有板件经数控激光切割、模具冲压、数控折弯、焊接、机器打磨而成；表面采用抗菌粉末静电喷涂处理，具有抗菌、防锈、耐腐蚀、绝缘性高、附着力强、耐摩擦等技术特点。
2020 | 17F-特需病房 | 配药 | 医疗配药洗消组合柜 | =DISPIMG("ID_545BA88C7116453282F0A1ED768048B1",1) | G28-AJD10 | A2.2.28.45.28.2402 | 800*650*2000 | 1 |  |  |  | 1、主要材料：电解钢板，具有更抗酸、更防锈、更防蚀、和涂层接触更稳固、使用年限更长等特点；柜台面采用医用级复合亚克力人造石，厚度≥12mm； 2、主要板材厚度：背架用1.5mm，柜门、抽面、背架背板用1.0mm，其它用0.8mm；踢脚线面贴1.0mm316不锈钢； 3、柜体为窄边框结构；柜门为隐藏式折边拉手，双层结构； 4、功能配置：背架+吊柜+洗消柜+人造石面+不锈钢水盆带不锈钢下水器，不含水龙头； 5、五金配置：阻尼门铰、一体折弯拉手等； 6、所有板件经数控激光切割、模具冲压、数控折弯、焊接、机器打磨而成；表面采用抗菌粉末静电喷涂处理，具有抗菌、防锈、耐腐蚀、绝缘性高、附着力强、耐摩擦等技术特点。
2270 | 小楼01F-高压氧气 | 医生更衣(2间) | 医疗衣物柜-4门放鞋 | =DISPIMG("ID_6366262F547144D79AB22056543D554F",1) | G10-AJC4-4X | A3.2.10.44.44.2501 | 615*500*1850 | 1 | 组 |  |  | 1、主要材料：冷轧钢板，具有更抗酸、更防锈、更防蚀、和涂层接触更稳固、使用年限更长等特点； 2、主要板材厚度：全0.6mm； 3、柜体为窄边框结构； 4、功能配置：主柜（上4个单开掩门+层板+挂衣杆+下2个单 开掩门带层板放鞋）； 5、五金配置：机械锁具、拉手、挂衣杆、试衣镜等； 6、所有板件经数控激光切割、模具冲压、数控折弯、焊接、机器打磨而成；表面采用抗菌粉末静电喷涂处理，具有抗菌、防锈、耐腐蚀、绝缘性高、附着力强、耐摩擦等技术特点。
2271 | 小楼01F-高压氧气 | 医生更衣(2间) | 医疗衣物柜-6门放鞋 | =DISPIMG("ID_49734C844C9F4B60ADCA9DAB37C51822",1) | G10-AJC4-6X | A3.2.10.44.44.2502 | 910*500*1850 | 3 | 组 |  |  | 1、主要材料：冷轧钢板，具有更抗酸、更防锈、更防蚀、和涂层接触更稳固、使用年限更长等特点； 2、主要板材厚度：全0.6mm； 3、柜体为窄边框结构； 4、功能配置：主柜（上6个单开掩门+层板+挂衣杆+下3个单 开掩门带层板放鞋）； 5、五金配置：机械锁具、拉手、挂衣杆、试衣镜等； 6、所有板件经数控激光切割、模具冲压、数控折弯、焊接、机器打磨而成；表面采用抗菌粉末静电喷涂处理，具有抗菌、防锈、耐腐蚀、绝缘性高、附着力强、耐摩擦等技术特点。
2277 | 小楼01F-高压氧气 | 患者更衣 | 医疗衣物柜-6门 | =DISPIMG("ID_A462FEFC3DFA4D3EB4958AB01A316699",1) | G10-AJC5-6 | A3.2.10.44.43.2504 | 910*500*1850 | 2 | 组 |  |  | 1、主要材料：冷轧钢板，具有更抗酸、更防锈、更防蚀、和涂层接触更稳固、使用年限更长等特点； 2、主要板材厚度：全0.6mm； 3、柜体为窄边框结构； 4、功能配置：主柜（6个单开掩门+层板+挂衣杆）； 5、五金配置：机械锁具、拉手、挂衣杆、试衣镜等； 6、所有板件经数控激光切割、模具冲压、数控折弯、焊接、机器打磨而成；表面采用抗菌粉末静电喷涂处理，具有抗菌、防锈、耐腐蚀、绝缘性高、附着力强、耐摩擦等技术特点。
2287 | 小楼02F-餐厅 | 员工休息办公 | 医用水柜 | =DISPIMG("ID_A30F1DE865BD4CD896DDC8DFAFEAAE63",1) | G05-J1-A | A2.2.05.02.02.0001 | 800*440*862 | 1 | 组 |  |  | 1、主要材料：所有板件采用E0级实木多层板；柜台面采用医用级复合亚克力人造石，厚度≥12mm； 2、主要板材厚度：顶板、活动层板厚度为25mm，侧板、门板、背板、抽面厚度为16mm； 3、功能配置：主柜（上抽下门+1件活动层板）+人造石面； 4、五金配置：阻尼门铰、三节路轨、拉手、连接件等； 5、封边：采用见光面为2.0mm厚全自动封边工艺，防水、防潮、不变色。
2288 | 小楼02F-餐厅 | 员工休息办公 | 医用资料柜 | =DISPIMG("ID_FDF2B5044EF744E8B8211282CB54AA02",1) | G07-K1-A | A2.2.07.01.01.0001 | 800*420*2000 | 2 | 组 |  |  | 1、主要材料：所有板件采用E0级实木颗粒板； 2、主要板材厚度：顶板、层板厚度为25mm，侧板、门板、底板厚度为16mm； 3、功能配置：主柜（上下掩门，上木框玻璃门+2件活层，下木门+1件活层）； 4、五金配置：阻尼门铰、锁具、拉手、连接件等； 5、封边：采用见光面为2.0mm厚全自动封边工艺，防水、防潮、不变色。
2289 | 小楼02F-餐厅 | 女更衣 | 医疗衣物柜-6门 | =DISPIMG("ID_C40C04312FDE4D1D82003541E4737484",1) | G10-AJC5-6 | A3.2.10.44.43.2504 | 910*500*1850 | 4 | 组 |  |  | 1、主要材料：冷轧钢板，具有更抗酸、更防锈、更防蚀、和涂层接触更稳固、使用年限更长等特点； 2、主要板材厚度：全0.6mm； 3、柜体为窄边框结构； 4、功能配置：主柜（6个单开掩门+层板+挂衣杆）； 5、五金配置：机械锁具、拉手、挂衣杆、试衣镜等； 6、所有板件经数控激光切割、模具冲压、数控折弯、焊接、机器打磨而成；表面采用抗菌粉末静电喷涂处理，具有抗菌、防锈、耐腐蚀、绝缘性高、附着力强、耐摩擦等技术特点。
2290 | 小楼02F-餐厅 | 女更衣 | 医用储物柜 | =DISPIMG("ID_0A28650D8F1B40919E217D17F5217ECC",1) | G09-AJD3 | 3.2.09.45.10.0001 | 950*560*1950 | 1 | 组 |  |  | 1、主要材料：电解钢板，具有更抗酸、更防锈、更防蚀、和涂层接触更稳固、使用年限更长等特点； 2、主要板材厚度：门板用1.0mm，其它用0.8mm；踢脚线面贴SUS316不锈钢1.0mm； 3、柜体为窄边框结构，柜门为隐藏式折边拉手，双层结构； 4、功能配置：主柜(上、下对开掩门内共配4块活层板+标签卡)； 5、五金配置：阻尼门铰、一体折弯拉手等； 6、所有板件经数控激光切割、模具冲压、数控折弯、焊接、机器打磨而成；表面采用抗菌粉末静电喷涂处理，具有抗菌、防锈、耐腐蚀、绝缘性高、附着力强、耐摩擦等技术特点。
2291 | 小楼02F-餐厅 | 男更衣 | 医疗衣物柜-6门 | =DISPIMG("ID_A4F8FA341ECD409F9EB8F6F0AFA76D0E",1) | G10-AJC5-6 | A3.2.10.44.43.2504 | 910*500*1850 | 4 | 组 |  |  | 1、主要材料：冷轧钢板，具有更抗酸、更防锈、更防蚀、和涂层接触更稳固、使用年限更长等特点； 2、主要板材厚度：全0.6mm； 3、柜体为窄边框结构； 4、功能配置：主柜（6个单开掩门+层板+挂衣杆）； 5、五金配置：机械锁具、拉手、挂衣杆、试衣镜等； 6、所有板件经数控激光切割、模具冲压、数控折弯、焊接、机器打磨而成；表面采用抗菌粉末静电喷涂处理，具有抗菌、防锈、耐腐蚀、绝缘性高、附着力强、耐摩擦等技术特点。
2292 | 小楼02F-餐厅 | 男更衣 | 医用储物柜 | =DISPIMG("ID_B11ACD2F076E4556A413F623B476B127",1) | G09-AJD3 | 3.2.09.45.10.0001 | 950*560*1950 | 1 | 组 |  |  | 1、主要材料：电解钢板，具有更抗酸、更防锈、更防蚀、和涂层接触更稳固、使用年限更长等特点； 2、主要板材厚度：门板用1.0mm，其它用0.8mm；踢脚线面贴SUS316不锈钢1.0mm； 3、柜体为窄边框结构，柜门为隐藏式折边拉手，双层结构； 4、功能配置：主柜(上、下对开掩门内共配4块活层板+标签卡)； 5、五金配置：阻尼门铰、一体折弯拉手等； 6、所有板件经数控激光切割、模具冲压、数控折弯、焊接、机器打磨而成；表面采用抗菌粉末静电喷涂处理，具有抗菌、防锈、耐腐蚀、绝缘性高、附着力强、耐摩擦等技术特点。
2297 | 小楼03F-餐厅 | 包间1 | 茶水柜 | =DISPIMG("ID_58E901EB3EA54367A62F4814E0546355",1) | G05-CS5 | A3.2.05.99.10.2501 | 800*400*850 | 2 | 组 |  |  | 1、用高密度纤维板基材，防潮、耐高温，实用性高； 2、板材表面经贴木皮处理，面拼贴严密、平整无裂纹，木纹顺畅自然；表面经过净味喷漆处理，5层底油及3层面漆； 3、功能配置为主柜+三连抽屉+木掩门（内含1件层板）； 4、配置阻尼门铰、拉手、连接件等五金配件； 5、所有材料安全无异味，使用寿命长。
2310 | 小楼03F-餐厅 | 员工餐厅 | 清洗柜_R | =DISPIMG("ID_DE104FD6A8AD4E939A8879D839609F9E",1) | G40-X3B | 3.2.40.41.02.0001 | 1860*550*(800+250) | 2 | 组 |  |  | 1、主要材料：采用304不锈钢板材，具有不易生锈、防蚀等特点； 2、主要板材厚度：台面、水池板用1.0mm；侧板、门板用0.8mm；加强管料用1.0mm； 3、台面上配有滤水台； 4、清洗柜配2个水池，水池规格：450*350*250mm； 5、柜门为双层结构，带缓冲功能； 5、功能配置：主柜+滤水台+2个水池+2个水龙头； 6、所有工件经数控激光切割、模具冲压、数控折弯、亚弧焊接、机器打磨、抛光、拉丝而成。
2311 | 小楼04F | 值班房(2间) | 医疗衣物柜-9门 | =DISPIMG("ID_94054D9B1C76449BBB74A9638A9B70A1",1) | G10-AJC8-9 | 3.2.10.44.17.0002 | 910*500*1950 | 3 | 组 |  |  | 1、主要材料：冷轧钢板，具有抗酸、防锈、防蚀等特点； 2、主要板材厚度：侧板、门板、顶板、底板、层板用0.8mm； 3、柜体为窄边框结构； 4、功能配置：主柜（9个单开掩门+层板）； 5、五金配置：机械锁具、拉手、挂衣杆等； 6、所有板件经数控激光切割、模具冲压、数控折弯、焊接、机器打磨而成；表面采用抗菌粉末静电喷涂处理，具有抗菌、防锈、耐腐蚀、绝缘性高、附着力强、耐摩擦等技术特点。
2315 | 小楼04F | 维修办公室1 | 医用资料柜 | =DISPIMG("ID_4C8DA457DA0249F7AB7E029302975FD2",1) | G07-K1-A | A2.2.07.01.01.0001 | 800*420*2000 | 3 | 组 |  |  | 1、主要材料：所有板件采用E0级实木颗粒板； 2、主要板材厚度：顶板、层板厚度为25mm，侧板、门板、底板厚度为16mm； 3、功能配置：主柜（上下掩门，上木框玻璃门+2件活层，下木门+1件活层）； 4、五金配置：阻尼门铰、锁具、拉手、连接件等； 5、封边：采用见光面为2.0mm厚全自动封边工艺，防水、防潮、不变色。
2320 | 小楼04F | 维修办公室2 | 医用资料柜 | =DISPIMG("ID_C5EB1F2299C34FFA96B4F65471972B30",1) | G07-K1-A | A2.2.07.01.01.0001 | 800*420*2000 | 4 | 组 |  |  | 1、主要材料：所有板件采用E0级实木颗粒板； 2、主要板材厚度：顶板、层板厚度为25mm，侧板、门板、底板厚度为16mm； 3、功能配置：主柜（上下掩门，上木框玻璃门+2件活层，下木门+1件活层）； 4、五金配置：阻尼门铰、锁具、拉手、连接件等； 5、封边：采用见光面为2.0mm厚全自动封边工艺，防水、防潮、不变色。
2326 | 小楼04F | 维修间办公室 | 医用资料柜 | =DISPIMG("ID_A073A4C196354E08A4471B3086037947",1) | G07-K1-A | A2.2.07.01.01.0001 | 800*420*2000 | 1 | 组 |  |  | 1、主要材料：所有板件采用E0级实木颗粒板； 2、主要板材厚度：顶板、层板厚度为25mm，侧板、门板、底板厚度为16mm； 3、功能配置：主柜（上下掩门，上木框玻璃门+2件活层，下木门+1件活层）； 4、五金配置：阻尼门铰、锁具、拉手、连接件等； 5、封边：采用见光面为2.0mm厚全自动封边工艺，防水、防潮、不变色。
2335 | 小楼04F-信息科 | 值班 | 医疗衣物柜-9门 | =DISPIMG("ID_412488AAA8244988AF7637476EE3C8E1",1) | G10-AJC8-9 | 3.2.10.44.17.0002 | 910*500*1950 | 1 | 组 |  |  | 1、主要材料：冷轧钢板，具有抗酸、防锈、防蚀等特点； 2、主要板材厚度：侧板、门板、顶板、底板、层板用0.8mm； 3、柜体为窄边框结构； 4、功能配置：主柜（9个单开掩门+层板）； 5、五金配置：机械锁具、拉手、挂衣杆等； 6、所有板件经数控激光切割、模具冲压、数控折弯、焊接、机器打磨而成；表面采用抗菌粉末静电喷涂处理，具有抗菌、防锈、耐腐蚀、绝缘性高、附着力强、耐摩擦等技术特点。
2339 | 小楼04F-信息科 | 机房操作间 | 医疗鞋柜-15门 | =DISPIMG("ID_9FCAE27BCC194195A906849E828A3602",1) | G11-AJC11-15 | A2.2.11.44.21.2501 | 910*400*1850 | 1 | 个 |  |  | 1、主要材料：冷轧钢板，具有抗酸、防锈、防蚀等特点； 2、主要板材厚度：门框0.6mm，其余0.5mm； 3、柜体为窄边框结构； 4、功能配置：主柜（15个单开掩门）+长条形暗拉手； 5、五金配置：机械锁具、拉手； 6、所有板件经数控激光切割、模具冲压、数控折弯、焊接、机器打磨而成；表面采用抗菌粉末静电喷涂处理，具有抗菌、防锈、耐腐蚀、绝缘性高、附着力强、耐摩擦等技术特点。
2345 | 小楼04F-信息科 | 茶水间 | 医用资料柜 | =DISPIMG("ID_B207B25F30EA493EB2EE72E218D3CB66",1) | G07-K1-A | A2.2.07.01.01.0001 | 800*420*2000 | 6 | 组 |  |  | 1、主要材料：所有板件采用E0级实木颗粒板； 2、主要板材厚度：顶板、层板厚度为25mm，侧板、门板、底板厚度为16mm； 3、功能配置：主柜（上下掩门，上木框玻璃门+2件活层，下木门+1件活层）； 4、五金配置：阻尼门铰、锁具、拉手、连接件等； 5、封边：采用见光面为2.0mm厚全自动封边工艺，防水、防潮、不变色。
2352 | 小楼04F-信息科 | 资料室 | 医用资料柜 | =DISPIMG("ID_3C18DA2F9D544DBDA0EAB988710614FE",1) | G07-K1-A | A2.2.07.01.01.0001 | 800*420*2000 | 24 | 组 |  |  | 1、主要材料：所有板件采用E0级实木颗粒板； 2、主要板材厚度：顶板、层板厚度为25mm，侧板、门板、底板厚度为16mm； 3、功能配置：主柜（上下掩门，上木框玻璃门+2件活层，下木门+1件活层）； 4、五金配置：阻尼门铰、锁具、拉手、连接件等； 5、封边：采用见光面为2.0mm厚全自动封边工艺，防水、防潮、不变色。
113 | 01F-急诊 | 洁具间1 | 拖把池_L | =DISPIMG("ID_A353DDC632F4450FB01733240EFAA6B8",1) | G15-T2-D | 3.2.15.41.11.2401 | 1200*550*1700 | 1 | 组 |  |  | 1、主要材料：采用304不锈钢板材，具有不易生锈、防蚀等特点； 2、主要板材厚度：水池、背板用1.0mm，侧板、正面封用0.8mm，加强管料用1.0mm； 3、拖把池由档水板、挂架、水池、及池身组成； 4、档水板高出水槽500mm，在档水板中间位置装有2个水龙头；拖把池正前方为不锈钢封板，底脚为4个可调圆管脚，离地120mm高； 5、拖把池内池规格：1140*440*300mm，内池边配有一个拧干池，方便拖把清洗和拧干； 6、功能配置：主柜+挂架+挂钩+水池+塑料调节脚+水龙头； 7、所有工件经数控激光切割、模具冲压、数控折弯、亚弧焊接、机器打磨、抛光、拉丝而成。
115 | 01F-急诊 | 洁具间2 | 拖把池_L | =DISPIMG("ID_C6E6DCB62A024221816A8608DB117838",1) | G15-T2-C | 3.2.15.41.10.2401 | 800*550*1700 | 1 | 组 |  |  | 1、主要材料：采用304不锈钢板材，具有不易生锈、防蚀等特点； 2、主要板材厚度：水池、背板用1.0mm，侧板、正面封用0.8mm，加强管料用1.0mm； 3、拖把池由档水板、挂架、水池、及池身组成； 4、档水板高出水槽500mm，在档水板中间位置装有1个水龙头；拖把池正前方为不锈钢封板，底脚为4个可调圆管脚，离地120mm高； 5、拖把池内池规格：740*440*300mm，内池边配有一个拧干池，方便拖把清洗和拧干； 6、功能配置：主柜+挂架+挂钩+水池+塑料调节脚+水龙头； 7、所有工件经数控激光切割、模具冲压、数控折弯、亚弧焊接、机器打磨、抛光、拉丝而成。
177 | 01F-抢救大厅 | 洁具 | 拖把池_L | =DISPIMG("ID_8224CC92CAA34AE1A25243906AA3DFA0",1) | G15-T2-C | 3.2.15.41.10.2401 | 800*550*1700 | 1 | 组 |  |  | 1、主要材料：采用304不锈钢板材，具有不易生锈、防蚀等特点； 2、主要板材厚度：水池、背板用1.0mm，侧板、正面封用0.8mm，加强管料用1.0mm； 3、拖把池由档水板、挂架、水池、及池身组成； 4、档水板高出水槽500mm，在档水板中间位置装有1个水龙头；拖把池正前方为不锈钢封板，底脚为4个可调圆管脚，离地120mm高； 5、拖把池内池规格：740*440*300mm，内池边配有一个拧干池，方便拖把清洗和拧干； 6、功能配置：主柜+挂架+挂钩+水池+塑料调节脚+水龙头； 7、所有工件经数控激光切割、模具冲压、数控折弯、亚弧焊接、机器打磨、抛光、拉丝而成。
285 | 02F-体检中心 | 洁具间 | 拖把池_L | =DISPIMG("ID_84C247D83D2344C58B09974923ABC593",1) | G15-T2-C | 3.2.15.41.10.2401 | 800*550*1700 | 1 | 组 |  |  | 1、主要材料：采用304不锈钢板材，具有不易生锈、防蚀等特点； 2、主要板材厚度：水池、背板用1.0mm，侧板、正面封用0.8mm，加强管料用1.0mm； 3、拖把池由档水板、挂架、水池、及池身组成； 4、档水板高出水槽500mm，在档水板中间位置装有1个水龙头；拖把池正前方为不锈钢封板，底脚为4个可调圆管脚，离地120mm高； 5、拖把池内池规格：740*440*300mm，内池边配有一个拧干池，方便拖把清洗和拧干； 6、功能配置：主柜+挂架+挂钩+水池+塑料调节脚+水龙头； 7、所有工件经数控激光切割、模具冲压、数控折弯、亚弧焊接、机器打磨、抛光、拉丝而成。
449 | 03F-外科门诊 | 洁具 | 拖把池_L | =DISPIMG("ID_D5E2747AB5F842F285A5DF0055091662",1) | G15-T2-D | 3.2.15.41.11.2401 | 1200*550*1700 | 1 | 组 |  |  | 1、主要材料：采用304不锈钢板材，具有不易生锈、防蚀等特点； 2、主要板材厚度：水池、背板用1.0mm，侧板、正面封用0.8mm，加强管料用1.0mm； 3、拖把池由档水板、挂架、水池、及池身组成； 4、档水板高出水槽500mm，在档水板中间位置装有2个水龙头；拖把池正前方为不锈钢封板，底脚为4个可调圆管脚，离地120mm高； 5、拖把池内池规格：1140*440*300mm，内池边配有一个拧干池，方便拖把清洗和拧干； 6、功能配置：主柜+挂架+挂钩+水池+塑料调节脚+水龙头； 7、所有工件经数控激光切割、模具冲压、数控折弯、亚弧焊接、机器打磨、抛光、拉丝而成。
512 | 03F-预留门诊 | 洁具 | 拖把池_L | =DISPIMG("ID_4803B5B63C744F268957EF159BDA429E",1) | G15-T2-C | 3.2.15.41.10.2401 | 800*550*1700 | 1 | 组 |  |  | 1、主要材料：采用304不锈钢板材，具有不易生锈、防蚀等特点； 2、主要板材厚度：水池、背板用1.0mm，侧板、正面封用0.8mm，加强管料用1.0mm； 3、拖把池由档水板、挂架、水池、及池身组成； 4、档水板高出水槽500mm，在档水板中间位置装有1个水龙头；拖把池正前方为不锈钢封板，底脚为4个可调圆管脚，离地120mm高； 5、拖把池内池规格：740*440*300mm，内池边配有一个拧干池，方便拖把清洗和拧干； 6、功能配置：主柜+挂架+挂钩+水池+塑料调节脚+水龙头； 7、所有工件经数控激光切割、模具冲压、数控折弯、亚弧焊接、机器打磨、抛光、拉丝而成。
735 | 04F-皮肤科门诊 | 洁具 | 拖把池_L | =DISPIMG("ID_2DDE3636D4F94309A3855F4A0DCDB830",1) | G15-T2-D | 3.2.15.41.11.2401 | 1200*550*1700 | 1 | 组 |  |  | 1、主要材料：采用304不锈钢板材，具有不易生锈、防蚀等特点； 2、主要板材厚度：水池、背板用1.0mm，侧板、正面封用0.8mm，加强管料用1.0mm； 3、拖把池由档水板、挂架、水池、及池身组成； 4、档水板高出水槽500mm，在档水板中间位置装有2个水龙头；拖把池正前方为不锈钢封板，底脚为4个可调圆管脚，离地120mm高； 5、拖把池内池规格：1140*440*300mm，内池边配有一个拧干池，方便拖把清洗和拧干； 6、功能配置：主柜+挂架+挂钩+水池+塑料调节脚+水龙头； 7、所有工件经数控激光切割、模具冲压、数控折弯、亚弧焊接、机器打磨、抛光、拉丝而成。
814 | 04F-眼科门诊 | 洁具 | 拖把池_L | =DISPIMG("ID_F67F31AE99F9423AAD7784B290AB7D29",1) | G15-T2-C | 3.2.15.41.10.2401 | 800*550*1700 | 1 | 组 |  |  | 1、主要材料：采用304不锈钢板材，具有不易生锈、防蚀等特点； 2、主要板材厚度：水池、背板用1.0mm，侧板、正面封用0.8mm，加强管料用1.0mm； 3、拖把池由档水板、挂架、水池、及池身组成； 4、档水板高出水槽500mm，在档水板中间位置装有1个水龙头；拖把池正前方为不锈钢封板，底脚为4个可调圆管脚，离地120mm高； 5、拖把池内池规格：740*440*300mm，内池边配有一个拧干池，方便拖把清洗和拧干； 6、功能配置：主柜+挂架+挂钩+水池+塑料调节脚+水龙头； 7、所有工件经数控激光切割、模具冲压、数控折弯、亚弧焊接、机器打磨、抛光、拉丝而成。
873 | 04F-耳鼻喉科门诊 | 洁具 | 拖把池_L | =DISPIMG("ID_1B6106F240C94A9590825880F9FB45A3",1) | G15-T2-C | 3.2.15.41.10.2401 | 800*550*1700 | 1 | 组 |  |  | 1、主要材料：采用304不锈钢板材，具有不易生锈、防蚀等特点； 2、主要板材厚度：水池、背板用1.0mm，侧板、正面封用0.8mm，加强管料用1.0mm； 3、拖把池由档水板、挂架、水池、及池身组成； 4、档水板高出水槽500mm，在档水板中间位置装有1个水龙头；拖把池正前方为不锈钢封板，底脚为4个可调圆管脚，离地120mm高； 5、拖把池内池规格：740*440*300mm，内池边配有一个拧干池，方便拖把清洗和拧干； 6、功能配置：主柜+挂架+挂钩+水池+塑料调节脚+水龙头； 7、所有工件经数控激光切割、模具冲压、数控折弯、亚弧焊接、机器打磨、抛光、拉丝而成。
903 | 05F-中心药库 | 洁具 | 拖把池_L | =DISPIMG("ID_6D04AD794E534E8090C34F82EB8E25F6",1) | G15-T2-D | 3.2.15.41.11.2401 | 1200*550*1700 | 1 | 组 |  |  | 1、主要材料：采用304不锈钢板材，具有不易生锈、防蚀等特点； 2、主要板材厚度：水池、背板用1.0mm，侧板、正面封用0.8mm，加强管料用1.0mm； 3、拖把池由档水板、挂架、水池、及池身组成； 4、档水板高出水槽500mm，在档水板中间位置装有2个水龙头；拖把池正前方为不锈钢封板，底脚为4个可调圆管脚，离地120mm高； 5、拖把池内池规格：1140*440*300mm，内池边配有一个拧干池，方便拖把清洗和拧干； 6、功能配置：主柜+挂架+挂钩+水池+塑料调节脚+水龙头； 7、所有工件经数控激光切割、模具冲压、数控折弯、亚弧焊接、机器打磨、抛光、拉丝而成。
1009 | 06F-中医康复(病房) | 污洗 | 拖把池_L | =DISPIMG("ID_C1A75C26A79A476985052DBBB3EF49E0",1) | G15-T2-D | 3.2.15.41.11.2401 | 1200*550*1700 | 3 | 组 |  |  | 1、主要材料：采用304不锈钢板材，具有不易生锈、防蚀等特点； 2、主要板材厚度：水池、背板用1.0mm，侧板、正面封用0.8mm，加强管料用1.0mm； 3、拖把池由档水板、挂架、水池、及池身组成； 4、档水板高出水槽500mm，在档水板中间位置装有2个水龙头；拖把池正前方为不锈钢封板，底脚为4个可调圆管脚，离地120mm高； 5、拖把池内池规格：1140*440*300mm，内池边配有一个拧干池，方便拖把清洗和拧干； 6、功能配置：主柜+挂架+挂钩+水池+塑料调节脚+水龙头； 7、所有工件经数控激光切割、模具冲压、数控折弯、亚弧焊接、机器打磨、抛光、拉丝而成。
1070 | 06F-中医康复科 | 洁具 | 拖把池_L | =DISPIMG("ID_9098E2D184DD47E7BE842D99517FB19E",1) | G15-T2-D | 3.2.15.41.11.2401 | 1200*550*1700 | 1 | 组 |  |  | 1、主要材料：采用304不锈钢板材，具有不易生锈、防蚀等特点； 2、主要板材厚度：水池、背板用1.0mm，侧板、正面封用0.8mm，加强管料用1.0mm； 3、拖把池由档水板、挂架、水池、及池身组成； 4、档水板高出水槽500mm，在档水板中间位置装有2个水龙头；拖把池正前方为不锈钢封板，底脚为4个可调圆管脚，离地120mm高； 5、拖把池内池规格：1140*440*300mm，内池边配有一个拧干池，方便拖把清洗和拧干； 6、功能配置：主柜+挂架+挂钩+水池+塑料调节脚+水龙头； 7、所有工件经数控激光切割、模具冲压、数控折弯、亚弧焊接、机器打磨、抛光、拉丝而成。
1160 | 07F-神经医学科 | 污洗 | 拖把池_L | =DISPIMG("ID_8C7F84721C7B49EBA8B75FCC33B37F5E",1) | G15-T2-D | 3.2.15.41.11.2401 | 1200*550*1700 | 3 | 组 |  |  | 1、主要材料：采用304不锈钢板材，具有不易生锈、防蚀等特点； 2、主要板材厚度：水池、背板用1.0mm，侧板、正面封用0.8mm，加强管料用1.0mm； 3、拖把池由档水板、挂架、水池、及池身组成； 4、档水板高出水槽500mm，在档水板中间位置装有2个水龙头；拖把池正前方为不锈钢封板，底脚为4个可调圆管脚，离地120mm高； 5、拖把池内池规格：1140*440*300mm，内池边配有一个拧干池，方便拖把清洗和拧干； 6、功能配置：主柜+挂架+挂钩+水池+塑料调节脚+水龙头； 7、所有工件经数控激光切割、模具冲压、数控折弯、亚弧焊接、机器打磨、抛光、拉丝而成。
1228 | 08F-神经医学科 | 污洗 | 拖把池_L | =DISPIMG("ID_08661D2FB8304C65B363BB73CA496180",1) | G15-T2-D | 3.2.15.41.11.2401 | 1200*550*1700 | 1 | 组 |  |  | 1、主要材料：采用304不锈钢板材，具有不易生锈、防蚀等特点； 2、主要板材厚度：水池、背板用1.0mm，侧板、正面封用0.8mm，加强管料用1.0mm； 3、拖把池由档水板、挂架、水池、及池身组成； 4、档水板高出水槽500mm，在档水板中间位置装有2个水龙头；拖把池正前方为不锈钢封板，底脚为4个可调圆管脚，离地120mm高； 5、拖把池内池规格：1140*440*300mm，内池边配有一个拧干池，方便拖把清洗和拧干； 6、功能配置：主柜+挂架+挂钩+水池+塑料调节脚+水龙头； 7、所有工件经数控激光切割、模具冲压、数控折弯、亚弧焊接、机器打磨、抛光、拉丝而成。
1312 | 09F-神经医学科 | 污洗 | 拖把池_L | =DISPIMG("ID_173069F1415947DDA5997BFF25AF6DE3",1) | G15-T2-D | 3.2.15.41.11.2401 | 1200*550*1700 | 1 | 组 |  |  | 1、主要材料：采用304不锈钢板材，具有不易生锈、防蚀等特点； 2、主要板材厚度：水池、背板用1.0mm，侧板、正面封用0.8mm，加强管料用1.0mm； 3、拖把池由档水板、挂架、水池、及池身组成； 4、档水板高出水槽500mm，在档水板中间位置装有2个水龙头；拖把池正前方为不锈钢封板，底脚为4个可调圆管脚，离地120mm高； 5、拖把池内池规格：1140*440*300mm，内池边配有一个拧干池，方便拖把清洗和拧干； 6、功能配置：主柜+挂架+挂钩+水池+塑料调节脚+水龙头； 7、所有工件经数控激光切割、模具冲压、数控折弯、亚弧焊接、机器打磨、抛光、拉丝而成。
1396 | 10F-骨科 | 污洗 | 拖把池_L | =DISPIMG("ID_3248AC82253849CB87EC9EDFE1540833",1) | G15-T2-D | 3.2.15.41.11.2401 | 1200*550*1700 | 1 | 组 |  |  | 1、主要材料：采用304不锈钢板材，具有不易生锈、防蚀等特点； 2、主要板材厚度：水池、背板用1.0mm，侧板、正面封用0.8mm，加强管料用1.0mm； 3、拖把池由档水板、挂架、水池、及池身组成； 4、档水板高出水槽500mm，在档水板中间位置装有2个水龙头；拖把池正前方为不锈钢封板，底脚为4个可调圆管脚，离地120mm高； 5、拖把池内池规格：1140*440*300mm，内池边配有一个拧干池，方便拖把清洗和拧干； 6、功能配置：主柜+挂架+挂钩+水池+塑料调节脚+水龙头； 7、所有工件经数控激光切割、模具冲压、数控折弯、亚弧焊接、机器打磨、抛光、拉丝而成。
1480 | 11F-骨科 | 污洗 | 拖把池_L | =DISPIMG("ID_90343FD7C18F4630A860DD63DF0EBF2F",1) | G15-T2-D | 3.2.15.41.11.2401 | 1200*550*1700 | 1 | 组 |  |  | 1、主要材料：采用304不锈钢板材，具有不易生锈、防蚀等特点； 2、主要板材厚度：水池、背板用1.0mm，侧板、正面封用0.8mm，加强管料用1.0mm； 3、拖把池由档水板、挂架、水池、及池身组成； 4、档水板高出水槽500mm，在档水板中间位置装有2个水龙头；拖把池正前方为不锈钢封板，底脚为4个可调圆管脚，离地120mm高； 5、拖把池内池规格：1140*440*300mm，内池边配有一个拧干池，方便拖把清洗和拧干； 6、功能配置：主柜+挂架+挂钩+水池+塑料调节脚+水龙头； 7、所有工件经数控激光切割、模具冲压、数控折弯、亚弧焊接、机器打磨、抛光、拉丝而成。
1564 | 12F-骨科 | 污洗 | 拖把池_L | =DISPIMG("ID_601A82C103BE48E79C80997A8FF92BEC",1) | G15-T2-D | 3.2.15.41.11.2401 | 1200*550*1700 | 1 | 组 |  |  | 1、主要材料：采用304不锈钢板材，具有不易生锈、防蚀等特点； 2、主要板材厚度：水池、背板用1.0mm，侧板、正面封用0.8mm，加强管料用1.0mm； 3、拖把池由档水板、挂架、水池、及池身组成； 4、档水板高出水槽500mm，在档水板中间位置装有2个水龙头；拖把池正前方为不锈钢封板，底脚为4个可调圆管脚，离地120mm高； 5、拖把池内池规格：1140*440*300mm，内池边配有一个拧干池，方便拖把清洗和拧干； 6、功能配置：主柜+挂架+挂钩+水池+塑料调节脚+水龙头； 7、所有工件经数控激光切割、模具冲压、数控折弯、亚弧焊接、机器打磨、抛光、拉丝而成。
1648 | 13F-外科 | 污洗 | 拖把池_L | =DISPIMG("ID_95942466528E41F2A1C7C16905E54C2C",1) | G15-T2-D | 3.2.15.41.11.2401 | 1200*550*1700 | 1 | 组 |  |  | 1、主要材料：采用304不锈钢板材，具有不易生锈、防蚀等特点； 2、主要板材厚度：水池、背板用1.0mm，侧板、正面封用0.8mm，加强管料用1.0mm； 3、拖把池由档水板、挂架、水池、及池身组成； 4、档水板高出水槽500mm，在档水板中间位置装有2个水龙头；拖把池正前方为不锈钢封板，底脚为4个可调圆管脚，离地120mm高； 5、拖把池内池规格：1140*440*300mm，内池边配有一个拧干池，方便拖把清洗和拧干； 6、功能配置：主柜+挂架+挂钩+水池+塑料调节脚+水龙头； 7、所有工件经数控激光切割、模具冲压、数控折弯、亚弧焊接、机器打磨、抛光、拉丝而成。
1732 | 14F-外科 | 污洗 | 拖把池_L | =DISPIMG("ID_2CA8C6C549624B579D380D7BDBB39E0C",1) | G15-T2-D | 3.2.15.41.11.2401 | 1200*550*1700 | 3 | 组 |  |  | 1、主要材料：采用304不锈钢板材，具有不易生锈、防蚀等特点； 2、主要板材厚度：水池、背板用1.0mm，侧板、正面封用0.8mm，加强管料用1.0mm； 3、拖把池由档水板、挂架、水池、及池身组成； 4、档水板高出水槽500mm，在档水板中间位置装有2个水龙头；拖把池正前方为不锈钢封板，底脚为4个可调圆管脚，离地120mm高； 5、拖把池内池规格：1140*440*300mm，内池边配有一个拧干池，方便拖把清洗和拧干； 6、功能配置：主柜+挂架+挂钩+水池+塑料调节脚+水龙头； 7、所有工件经数控激光切割、模具冲压、数控折弯、亚弧焊接、机器打磨、抛光、拉丝而成。
1816 | 15F-外科 | 污洗 | 拖把池_L | =DISPIMG("ID_02593344DE0E4438B6FCA46195D639B6",1) | G15-T2-D | 3.2.15.41.11.2401 | 1200*550*1700 | 1 | 组 |  |  | 1、主要材料：采用304不锈钢板材，具有不易生锈、防蚀等特点； 2、主要板材厚度：水池、背板用1.0mm，侧板、正面封用0.8mm，加强管料用1.0mm； 3、拖把池由档水板、挂架、水池、及池身组成； 4、档水板高出水槽500mm，在档水板中间位置装有2个水龙头；拖把池正前方为不锈钢封板，底脚为4个可调圆管脚，离地120mm高； 5、拖把池内池规格：1140*440*300mm，内池边配有一个拧干池，方便拖把清洗和拧干； 6、功能配置：主柜+挂架+挂钩+水池+塑料调节脚+水龙头； 7、所有工件经数控激光切割、模具冲压、数控折弯、亚弧焊接、机器打磨、抛光、拉丝而成。
1900 | 16F-肿瘤科 | 污洗 | 拖把池_L | =DISPIMG("ID_736B8D83FFFF45FBAEC98CD9CB8F261E",1) | G15-T2-D | 3.2.15.41.11.2401 | 1200*550*1700 | 1 | 组 |  |  | 1、主要材料：采用304不锈钢板材，具有不易生锈、防蚀等特点； 2、主要板材厚度：水池、背板用1.0mm，侧板、正面封用0.8mm，加强管料用1.0mm； 3、拖把池由档水板、挂架、水池、及池身组成； 4、档水板高出水槽500mm，在档水板中间位置装有2个水龙头；拖把池正前方为不锈钢封板，底脚为4个可调圆管脚，离地120mm高； 5、拖把池内池规格：1140*440*300mm，内池边配有一个拧干池，方便拖把清洗和拧干； 6、功能配置：主柜+挂架+挂钩+水池+塑料调节脚+水龙头； 7、所有工件经数控激光切割、模具冲压、数控折弯、亚弧焊接、机器打磨、抛光、拉丝而成。
1984 | 17F-特需病房 | 污洗 | 拖把池_L | =DISPIMG("ID_6A31D102C0544A7F8C684DC3939A66FE",1) | G15-T2-D | 3.2.15.41.11.2401 | 1200*550*1700 | 1 | 组 |  |  | 1、主要材料：采用304不锈钢板材，具有不易生锈、防蚀等特点； 2、主要板材厚度：水池、背板用1.0mm，侧板、正面封用0.8mm，加强管料用1.0mm； 3、拖把池由档水板、挂架、水池、及池身组成； 4、档水板高出水槽500mm，在档水板中间位置装有2个水龙头；拖把池正前方为不锈钢封板，底脚为4个可调圆管脚，离地120mm高； 5、拖把池内池规格：1140*440*300mm，内池边配有一个拧干池，方便拖把清洗和拧干； 6、功能配置：主柜+挂架+挂钩+水池+塑料调节脚+水龙头； 7、所有工件经数控激光切割、模具冲压、数控折弯、亚弧焊接、机器打磨、抛光、拉丝而成。
金额总计：
金额总计（大写）：
5 | 05F-手术室生活一区 | 前台 | 护士站 | =DISPIMG("ID_0F1B4469EA3E4BF8A7125493FC91174C",1) | T01-GHS11-DT-Z | 3.1.01.44.61.0000 | 2800*700*750 | 2.8 | 延米 |  |  | 1、主要材料：冷轧钢板，具有抗酸、防锈、防蚀等特点； 2、主要板材厚度：门板、活动柜用0.8mm；前挡板、侧板、台面板用1.0mm；踢脚线面贴SUS316不锈钢1.0mm； 3、柜门和抽面为隐藏式折边拉手，双层结构；整个护士站内部有设计电线孔位与走线通道； 4、功能配置：护士站主框架+三抽柜+主机柜，不含人造石面； 5、五金配置：阻尼门铰、三节路轨、锁具、一体折弯拉手等； 6、所有板件经数控激光切割、模具冲压、数控折弯、焊接、机器打磨而成；表面采用抗菌粉末静电喷涂处理，具有抗菌、防锈、耐腐蚀、绝缘性高、附着力强、耐摩擦等技术特点。
946 | 05F-手术室生活一区 | GCP办公室 | 医用水柜 | =DISPIMG("ID_345F5D02E9F14D5C872DDCC8CB55AC90",1) | G05-J1-A | A2.2.05.02.02.0001 | 800*440*862 | 1 | 组 |  |  | 1、主要材料：所有板件采用E0级实木多层板；柜台面采用医用级复合亚克力人造石，厚度≥12mm； 2、主要板材厚度：顶板、活动层板厚度为25mm，侧板、门板、背板、抽面厚度为16mm； 3、功能配置：主柜（上抽下门+1件活动层板）+人造石面； 4、五金配置：阻尼门铰、三节路轨、拉手、连接件等； 5、封边：采用见光面为2.0mm厚全自动封边工艺，防水、防潮、不变色。
947 | 05F-手术室生活一区 | GCP办公室 | 医用资料柜 | =DISPIMG("ID_A23140EC50DF44B5836B637B2C6B3C45",1) | G07-K1-A | A2.2.07.01.01.0001 | 800*420*2000 | 3 | 组 |  |  | 1、主要材料：所有板件采用E0级实木颗粒板； 2、主要板材厚度：顶板、层板厚度为25mm，侧板、门板、底板厚度为16mm； 3、功能配置：主柜（上下掩门，上木框玻璃门+2件活层，下木门+1件活层）； 4、五金配置：阻尼门铰、锁具、拉手、连接件等； 5、封边：采用见光面为2.0mm厚全自动封边工艺，防水、防潮、不变色。
952 | 05F-手术室生活一区 | 医生休息室(2间) | 医用水柜 | =DISPIMG("ID_334FF501EFFE431A8CB310599800CE69",1) | G05-J1-A | A2.2.05.02.02.0001 | 800*440*862 | 2 | 组 |  |  | 1、主要材料：所有板件采用E0级实木多层板；柜台面采用医用级复合亚克力人造石，厚度≥12mm； 2、主要板材厚度：顶板、活动层板厚度为25mm，侧板、门板、背板、抽面厚度为16mm； 3、功能配置：主柜（上抽下门+1件活动层板）+人造石面； 4、五金配置：阻尼门铰、三节路轨、拉手、连接件等； 5、封边：采用见光面为2.0mm厚全自动封边工艺，防水、防潮、不变色。
954 | 05F-手术室生活一区 | 女更衣 | 医疗衣物柜-6门 | =DISPIMG("ID_9A9D728F6C2E4E14B83EF3C20D234140",1) | G10-AJC5-6 | A3.2.10.44.43.2504 | 910*500*1850 | 45 | 组 |  |  | 1、主要材料：冷轧钢板，具有更抗酸、更防锈、更防蚀、和涂层接触更稳固、使用年限更长等特点； 2、主要板材厚度：全0.6mm； 3、柜体为窄边框结构； 4、功能配置：主柜（6个单开掩门+层板+挂衣杆）； 5、五金配置：机械锁具、拉手、挂衣杆、试衣镜等； 6、所有板件经数控激光切割、模具冲压、数控折弯、焊接、机器打磨而成；表面采用抗菌粉末静电喷涂处理，具有抗菌、防锈、耐腐蚀、绝缘性高、附着力强、耐摩擦等技术特点。
956 | 05F-手术室生活一区 | 库房 | 医用储物柜 | =DISPIMG("ID_18F0B3E7C4E04D4F963BF5DEBB0A564E",1) | G09-AJD3 | 3.2.09.45.10.0000 | 950*560*1950 | 1 | 组 |  |  | 1、主要材料：电解钢板，具有更抗酸、更防锈、更防蚀、和涂层接触更稳固、使用年限更长等特点； 2、主要板材厚度：门板用1.0mm，其它用0.8mm；踢脚线面贴SUS316不锈钢1.0mm； 3、柜体为窄边框结构，柜门为隐藏式折边拉手，双层结构； 4、功能配置：主柜(上、下对开掩门内共配4块活层板+标签卡)； 5、五金配置：阻尼门铰、一体折弯拉手等； 6、所有板件经数控激光切割、模具冲压、数控折弯、焊接、机器打磨而成；表面采用抗菌粉末静电喷涂处理，具有抗菌、防锈、耐腐蚀、绝缘性高、附着力强、耐摩擦等技术特点。
957 | 05F-手术室生活一区 | 库房 | 医用储物柜 | =DISPIMG("ID_6C07A4FE3FFB4988B80D1A8CB162DDB1",1) | G09-AJD3 | 3.2.09.45.10.0001 | 950*560*1950 | 5 | 组 |  |  | 1、主要材料：电解钢板，具有更抗酸、更防锈、更防蚀、和涂层接触更稳固、使用年限更长等特点； 2、主要板材厚度：门板用1.0mm，其它用0.8mm；踢脚线面贴SUS316不锈钢1.0mm； 3、柜体为窄边框结构，柜门为隐藏式折边拉手，双层结构； 4、功能配置：主柜(上、下对开掩门内共配4块活层板+标签卡)； 5、五金配置：阻尼门铰、一体折弯拉手等； 6、所有板件经数控激光切割、模具冲压、数控折弯、焊接、机器打磨而成；表面采用抗菌粉末静电喷涂处理，具有抗菌、防锈、耐腐蚀、绝缘性高、附着力强、耐摩擦等技术特点。
958 | 05F-手术室生活一区 | 换鞋 | 换鞋柜 | =DISPIMG("ID_01F823D6A2CF4702AB2D3501F65C4A3D",1) | G11-AJA14-A | 3.2.11.44.16.0002 | 1200*400*450 | 3 | 组 |  |  | 1、主要材料：冷轧钢板，具有抗酸、防锈、防蚀等特点； 2、主要板材厚度：侧板、门板、顶板、底板、层板用0.8mm； 3、柜体为窄边框结构； 4、功能配置：主柜（内含层板）+西皮软包； 5、所有板件经数控激光切割、模具冲压、数控折弯、焊接、机器打磨而成；表面采用抗菌粉末静电喷涂处理，具有抗菌、防锈、耐腐蚀、绝缘性高、附着力强、耐摩擦等技术特点。
959 | 05F-手术室生活一区 | 换鞋 | 污洗柜 | =DISPIMG("ID_EBCE4F9F620047B7A09B956CF75E7CE1",1) | G14-W1-B | 3.2.14.41.09.2401 | 600*550*1050 | 2 | 组 |  |  | 1、主要材料：采用304不锈钢板材，具有不易生锈、防蚀等特点； 2、主要板材厚度：台面、水池板用1.0mm；侧板、门板用0.8mm；加强管料用1.0mm； 3、清洗柜配一个水池，水池规格：450*350*250mm； 4、柜门为双层结构，带缓冲功能； 5、功能配置：主柜+1个水池+1个水龙头； 6、所有工件经数控激光切割、模具冲压、数控折弯、亚弧焊接、机器打磨、抛光、拉丝而成。
960 | 05F-手术室生活一区 | 换鞋 | 医疗鞋柜-15门 | =DISPIMG("ID_C241530188464FA6ACB89F2E4EB2F728",1) | G11-AJC11-15 | A2.2.11.44.21.2501 | 910*400*1850 | 26 | 个 |  |  | 1、主要材料：冷轧钢板，具有抗酸、防锈、防蚀等特点； 2、主要板材厚度：门框0.6mm，其余0.5mm； 3、柜体为窄边框结构； 4、功能配置：主柜（15个单开掩门）+长条形暗拉手； 5、五金配置：机械锁具、拉手； 6、所有板件经数控激光切割、模具冲压、数控折弯、焊接、机器打磨而成；表面采用抗菌粉末静电喷涂处理，具有抗菌、防锈、耐腐蚀、绝缘性高、附着力强、耐摩擦等技术特点。
962 | 05F-手术室生活一区 | 洁具 | 污洗柜 | =DISPIMG("ID_A57DE07E11114D148383D99593CA9489",1) | G14-W1-B | 3.2.14.41.09.2401 | 600*550*1050 | 1 | 组 |  |  | 1、主要材料：采用304不锈钢板材，具有不易生锈、防蚀等特点； 2、主要板材厚度：台面、水池板用1.0mm；侧板、门板用0.8mm；加强管料用1.0mm； 3、清洗柜配一个水池，水池规格：450*350*250mm； 4、柜门为双层结构，带缓冲功能； 5、功能配置：主柜+1个水池+1个水龙头； 6、所有工件经数控激光切割、模具冲压、数控折弯、亚弧焊接、机器打磨、抛光、拉丝而成。
963 | 05F-手术室生活一区 | 男更衣 | 医疗衣物柜-6门 | =DISPIMG("ID_5B09FA50DC9045E0B4E59832E8BCD5DE",1) | G10-AJC5-6 | A3.2.10.44.43.2504 | 910*500*1850 | 39 | 组 |  |  | 1、主要材料：冷轧钢板，具有更抗酸、更防锈、更防蚀、和涂层接触更稳固、使用年限更长等特点； 2、主要板材厚度：全0.6mm； 3、柜体为窄边框结构； 4、功能配置：主柜（6个单开掩门+层板+挂衣杆）； 5、五金配置：机械锁具、拉手、挂衣杆、试衣镜等； 6、所有板件经数控激光切割、模具冲压、数控折弯、焊接、机器打磨而成；表面采用抗菌粉末静电喷涂处理，具有抗菌、防锈、耐腐蚀、绝缘性高、附着力强、耐摩擦等技术特点。
2356 | 小楼05F-手术室生活二区 | 主任办 | 医用资料柜_R | =DISPIMG("ID_441D1349126142C093E29A9045AACF05",1) | G07-K3 | A2.2.07.01.03.0001 | 1300*420*2000 | 1 | 组 |  |  | 1、主要材料：所有板件采用E0级实木颗粒板； 2、主要板材厚度：顶板、层板厚度为25mm，侧板、门板、底板厚度为16mm； 3、功能配置：主柜（上下均为对开门，上木框玻璃门+2件活层，下木门+1件活层；带锁）+衣柜（内设2件活层配伸缩衣架）； 4、五金配置：阻尼门铰、锁具、拉手、连接件等； 5、封边：采用见光面为2.0mm厚全自动封边工艺，防水、防潮、不变色。
2357 | 小楼05F-手术室生活二区 | 休息室(6间) | 医用储物柜 | =DISPIMG("ID_D4331C81FAD742A8A7EF0BCC0662DA4B",1) | G09-K1-A | A2.2.09.01.01.0001 | 800*600*2000 | 12 | 组 |  |  | 1、主要材料：所有板件采用E0级实木颗粒板； 2、主要板材厚度：顶板、层板厚度为25mm，侧板、门板、底板厚度为16mm； 3、功能配置：主柜（上下各分二层，对开门）； 4、五金配置：阻尼门铰、锁具、拉手、连接件等； 5、封边：采用见光面为2.0mm厚全自动封边工艺，防水、防潮、不变色。
2361 | 小楼05F-手术室生活二区 | 医生办（兼避难间） | 医用资料柜 | =DISPIMG("ID_9D05351D14C14A2C8739A396AC32D2FE",1) | G07-K1-A | A2.2.07.01.01.0001 | 800*420*2000 | 7 | 组 |  |  | 1、主要材料：所有板件采用E0级实木颗粒板； 2、主要板材厚度：顶板、层板厚度为25mm，侧板、门板、底板厚度为16mm； 3、功能配置：主柜（上下掩门，上木框玻璃门+2件活层，下木门+1件活层）； 4、五金配置：阻尼门铰、锁具、拉手、连接件等； 5、封边：采用见光面为2.0mm厚全自动封边工艺，防水、防潮、不变色。
2365 | 小楼05F-手术室生活二区 | 护士办 | 医用资料柜 | =DISPIMG("ID_B70248A725BB46C9A1DEA86D677F95B0",1) | G07-K1-A | A2.2.07.01.01.0001 | 800*420*2000 | 6 | 组 |  |  | 1、主要材料：所有板件采用E0级实木颗粒板； 2、主要板材厚度：顶板、层板厚度为25mm，侧板、门板、底板厚度为16mm； 3、功能配置：主柜（上下掩门，上木框玻璃门+2件活层，下木门+1件活层）； 4、五金配置：阻尼门铰、锁具、拉手、连接件等； 5、封边：采用见光面为2.0mm厚全自动封边工艺，防水、防潮、不变色。
2369 | 小楼05F-手术室生活二区 | 护长办 | 医用资料柜_R | =DISPIMG("ID_2A5C528CEAAB491C9771445EB7B7E83F",1) | G07-K3 | A2.2.07.01.03.0001 | 1300*420*2000 | 1 | 组 |  |  | 1、主要材料：所有板件采用E0级实木颗粒板； 2、主要板材厚度：顶板、层板厚度为25mm，侧板、门板、底板厚度为16mm； 3、功能配置：主柜（上下均为对开门，上木框玻璃门+2件活层，下木门+1件活层；带锁）+衣柜（内设2件活层配伸缩衣架）； 4、五金配置：阻尼门铰、锁具、拉手、连接件等； 5、封边：采用见光面为2.0mm厚全自动封边工艺，防水、防潮、不变色。
2371 | 小楼05F-手术室生活二区 | 洁具 | 污洗柜 | =DISPIMG("ID_6A2ECAC0CC4944B0B68B4858E91F71DC",1) | G14-W1-B | 3.2.14.41.09.2401 | 600*550*1050 | 1 | 组 |  |  | 1、主要材料：采用304不锈钢板材，具有不易生锈、防蚀等特点； 2、主要板材厚度：台面、水池板用1.0mm；侧板、门板用0.8mm；加强管料用1.0mm； 3、清洗柜配一个水池，水池规格：450*350*250mm； 4、柜门为双层结构，带缓冲功能； 5、功能配置：主柜+1个水池+1个水龙头； 6、所有工件经数控激光切割、模具冲压、数控折弯、亚弧焊接、机器打磨、抛光、拉丝而成。
2379 | 小楼05F-手术室生活二区 | 餐厅 | 医疗配药操作地柜 | =DISPIMG("ID_E4E5E260D3FC4E8B8C1E679D0EEF11F1",1) | G01-J4-A | A2.2.01.02.02.0000 | 4860*600*850 | 1 |  |  |  | 1、主要材料：柜体板件采用E0级实木多层板；柜台面采用医用级复合亚克力人造石，厚度≥12mm； 2、主要板材厚度：层板厚度为25mm，面板、侧板、门板、抽面厚度为16mm； 3、底板面离地高度120mm，保证防潮存放要求；柜底安装调节脚和踢脚板； 4、功能配置：主柜（上抽下门，内含1层活动层板）+铝合金踢脚板+ABS塑料调节脚+人造石面，不含抽内物品分类格； 5、五金配置：阻尼门铰、三节路轨、锁具、拉手、连接件等； 6、封边：采用见光面为2.0mm厚全自动封边工艺，防水、防潮、不变色。
2380 | 小楼05F-手术室生活二区 | 餐厅 | 医疗配药洗消柜 | =DISPIMG("ID_26544752CC3B4A76A9FE9D2209C7EEB8",1) | G02-J1 | A2.2.02.02.01.0001 | 800*600*850 | 4 |  |  |  | 1、主要材料：所有板件采用E0级实木多层板；柜台面采用医用级复合亚克力人造石，厚度≥12mm； 2、主要板材厚度：面板、侧板、门板、抽面厚度为16mm； 3、底板面离地高度120mm；柜底安装调节脚和踢脚板； 4、功能配置：主柜+铝合金踢脚板+ABS塑料调节脚+人造石面+人造石洗手盆带不锈钢下水器，不含水龙头； 5、五金配置：阻尼门铰、锁具、拉手、连接件等； 6、封边：采用见光面为2.0mm厚全自动封边工艺，防水、防潮、不变色。
2385 | 小楼05F-手术室生活二区 | 高职办公 | 医用水柜 | =DISPIMG("ID_3B331E93B1B34028AFF4C816EF980F9B",1) | G05-J1-A | A2.2.05.02.02.0001 | 800*440*862 | 1 | 组 |  |  | 1、主要材料：所有板件采用E0级实木多层板；柜台面采用医用级复合亚克力人造石，厚度≥12mm； 2、主要板材厚度：顶板、活动层板厚度为25mm，侧板、门板、背板、抽面厚度为16mm； 3、功能配置：主柜（上抽下门+1件活动层板）+人造石面； 4、五金配置：阻尼门铰、三节路轨、拉手、连接件等； 5、封边：采用见光面为2.0mm厚全自动封边工艺，防水、防潮、不变色。
2386 | 小楼05F-手术室生活二区 | 高职办公 | 医用资料柜 | =DISPIMG("ID_DD388157DF9C4F70B308EAA6E1A704C5",1) | G07-K1-A | A2.2.07.01.01.0001 | 800*420*2000 | 3 | 组 |  |  | 1、主要材料：所有板件采用E0级实木颗粒板； 2、主要板材厚度：顶板、层板厚度为25mm，侧板、门板、底板厚度为16mm； 3、功能配置：主柜（上下掩门，上木框玻璃门+2件活层，下木门+1件活层）； 4、五金配置：阻尼门铰、锁具、拉手、连接件等； 5、封边：采用见光面为2.0mm厚全自动封边工艺，防水、防潮、不变色。
961 | 05F-手术室生活一区 | 洁具 | 拖把池_L | =DISPIMG("ID_8CC92128AEE643338B172B1B8E2E3CE2",1) | G15-T2-C | 3.2.15.41.10.2401 | 800*550*1700 | 1 | 组 |  |  | 1、主要材料：采用304不锈钢板材，具有不易生锈、防蚀等特点； 2、主要板材厚度：水池、背板用1.0mm，侧板、正面封用0.8mm，加强管料用1.0mm； 3、拖把池由档水板、挂架、水池、及池身组成； 4、档水板高出水槽500mm，在档水板中间位置装有1个水龙头；拖把池正前方为不锈钢封板，底脚为4个可调圆管脚，离地120mm高； 5、拖把池内池规格：740*440*300mm，内池边配有一个拧干池，方便拖把清洗和拧干； 6、功能配置：主柜+挂架+挂钩+水池+塑料调节脚+水龙头； 7、所有工件经数控激光切割、模具冲压、数控折弯、亚弧焊接、机器打磨、抛光、拉丝而成。
2370 | 小楼05F-手术室生活二区 | 洁具 | 拖把池_L | =DISPIMG("ID_93AF80F24AF040D7A0A8E25689E6754C",1) | G15-T2-C | 3.2.15.41.10.2401 | 800*550*1700 | 1 | 组 |  |  | 1、主要材料：采用304不锈钢板材，具有不易生锈、防蚀等特点； 2、主要板材厚度：水池、背板用1.0mm，侧板、正面封用0.8mm，加强管料用1.0mm； 3、拖把池由档水板、挂架、水池、及池身组成； 4、档水板高出水槽500mm，在档水板中间位置装有1个水龙头；拖把池正前方为不锈钢封板，底脚为4个可调圆管脚，离地120mm高； 5、拖把池内池规格：740*440*300mm，内池边配有一个拧干池，方便拖把清洗和拧干； 6、功能配置：主柜+挂架+挂钩+水池+塑料调节脚+水龙头； 7、所有工件经数控激光切割、模具冲压、数控折弯、亚弧焊接、机器打磨、抛光、拉丝而成。
报价单位名称：（盖章）
联系人：
联系电话：

## 18、19层家具（纳入装修工程）
医疗家具清单
序号 | 楼层 | 区域 | 产品名称 | 产品参考图片 | 规格(W*D*H)mm | 数量 | 单位 | 单价 | 金额 | 材料及工艺描述 | 备 注
1 | 18F | 人力资源科办公室 | 医用水柜 | =DISPIMG("ID_25B6D29308E049C4B79E4B6AEF5EFBB5",1) | 800*440*862 | 1 | 组 |  |  | 1、主要材料：所有板件采用E0级实木多层板；柜台面采用医用级复合亚克力人造石，厚度≥12mm； 2、主要板材厚度：顶板、活动层板厚度为25mm，侧板、门板、背板、抽面厚度为16mm； 3、功能配置：主柜（上抽下门+1件活动层板）+人造石面； 4、五金配置：阻尼门铰、三节路轨、拉手、连接件等； 5、封边：采用见光面为2.0mm厚全自动封边工艺，防水、防潮、不变色。 |  | 。
2 | 18F | 人力资源科办公室 | 医用资料柜 | =DISPIMG("ID_1D20751EEA264080A39953FE8EC9C673",1) | 800*420*2000 | 20 | 组 |  |  | 1、主要材料：所有板件采用E0级实木颗粒板； 2、主要板材厚度：顶板、层板厚度为25mm，侧板、门板、底板厚度为16mm； 3、功能配置：主柜（上下掩门，上木框玻璃门+2件活层，下木门+1件活层）； 4、五金配置：阻尼门铰、锁具、拉手、连接件等； 5、封边：采用见光面为2.0mm厚全自动封边工艺，防水、防潮、不变色。
3 | 18F | 人力资源科办公室 | 资料柜 | =DISPIMG("ID_E4D635D3045F494CB1F31BCA1EFC8966",1) | 900*400*1800 | 12 | 组 |  |  | 1、主要材料：冷轧钢板，具有抗酸、防锈、防蚀等特点； 2、主要板材厚度：侧板、门板、顶板、底板、层板用0.8mm； 3、柜体为窄边框结构； 4、功能配置：主柜（上钢框玻璃掩门含2件层板，下钢掩门含1件层板）； 5、五金配置：转轴门销、锁具、拉手等； 6、所有板件经数控激光切割、模具冲压、数控折弯、焊接、机器打磨而成；表面采用抗菌粉末静电喷涂处理，具有抗菌、防锈、耐腐蚀、绝缘性高、附着力强、耐摩擦等技术特点。
4 | 18F | 会议室1 | 茶水柜 | =DISPIMG("ID_FEF84112971A49888C7483C386961D8E",1) | 800*400*850 | 1 | 组 |  |  | 1、采用高密度纤维板基材，防潮、耐高温，实用性高； 2、板材表面经贴木皮处理，面拼贴严密、平整无裂纹，木纹顺畅自然；表面经过净味喷漆处理，5层底油及3层面漆； 3、功能配置为主柜+抽屉+下木掩门（内含1件层板）； 4、配置阻尼门铰、拉手、连接件等五金配件； 5、所有材料安全无异味，使用寿命长。
5 | 18F | 会议室1 | 医用水柜 | =DISPIMG("ID_CCB835ED78C749C9B1E623466DE44476",1) | 800*440*862 | 1 | 组 |  |  | 1、主要材料：所有板件采用E0级实木多层板；柜台面采用医用级复合亚克力人造石，厚度≥12mm； 2、主要板材厚度：顶板、活动层板厚度为25mm，侧板、门板、背板、抽面厚度为16mm； 3、功能配置：主柜（上抽下门+1件活动层板）+人造石面； 4、五金配置：阻尼门铰、三节路轨、拉手、连接件等； 5、封边：采用见光面为2.0mm厚全自动封边工艺，防水、防潮、不变色。
6 | 18F | 会议室1 | 医用资料柜 | =DISPIMG("ID_1D20751EEA264080A39953FE8EC9C673",1) | 800*420*2000 | 7 | 组 |  |  | 1、主要材料：所有板件采用E0级实木颗粒板； 2、主要板材厚度：顶板、层板厚度为25mm，侧板、门板、底板厚度为16mm； 3、功能配置：主柜（上下掩门，上木框玻璃门+2件活层，下木门+1件活层）； 4、五金配置：阻尼门铰、锁具、拉手、连接件等； 5、封边：采用见光面为2.0mm厚全自动封边工艺，防水、防潮、不变色。
7 | 18F | 会议室2 | 茶水柜 | =DISPIMG("ID_30EB22A3CC394AC0AD8ACAE84F321C3E",1) | 800*400*850 | 1 | 组 |  |  | 1、采用高密度纤维板基材，防潮、耐高温，实用性高； 2、板材表面经贴木皮处理，面拼贴严密、平整无裂纹，木纹顺畅自然；表面经过净味喷漆处理，5层底油及3层面漆； 3、功能配置为主柜+抽屉+下木掩门（内含1件层板）； 4、配置阻尼门铰、拉手、连接件等五金配件； 5、所有材料安全无异味，使用寿命长。
8 | 18F | 会议室2 | 医用水柜 | =DISPIMG("ID_CCB835ED78C749C9B1E623466DE44476",1) | 800*440*862 | 1 | 组 |  |  | 1、主要材料：所有板件采用E0级实木多层板；柜台面采用医用级复合亚克力人造石，厚度≥12mm； 2、主要板材厚度：顶板、活动层板厚度为25mm，侧板、门板、背板、抽面厚度为16mm； 3、功能配置：主柜（上抽下门+1件活动层板）+人造石面； 4、五金配置：阻尼门铰、三节路轨、拉手、连接件等； 5、封边：采用见光面为2.0mm厚全自动封边工艺，防水、防潮、不变色。
9 | 18F | 会议室2 | 医用资料柜 | =DISPIMG("ID_1D20751EEA264080A39953FE8EC9C673",1) | 800*420*2000 | 9 | 组 |  |  | 1、主要材料：所有板件采用E0级实木颗粒板； 2、主要板材厚度：顶板、层板厚度为25mm，侧板、门板、底板厚度为16mm； 3、功能配置：主柜（上下掩门，上木框玻璃门+2件活层，下木门+1件活层）； 4、五金配置：阻尼门铰、锁具、拉手、连接件等； 5、封边：采用见光面为2.0mm厚全自动封边工艺，防水、防潮、不变色。
10 | 18F | 保密室 | 资料柜 | =DISPIMG("ID_511A79CFF3A14491870A1CA935AE5EB6",1) | 900*400*1800 | 7 | 组 |  |  | 1、主要材料：冷轧钢板，具有抗酸、防锈、防蚀等特点； 2、主要板材厚度：侧板、门板、顶板、底板、层板用0.8mm； 3、柜体为窄边框结构； 4、功能配置：主柜（上钢框玻璃掩门含2件层板，下钢掩门含1件层板）； 5、五金配置：转轴门销、锁具、拉手等； 6、所有板件经数控激光切割、模具冲压、数控折弯、焊接、机器打磨而成；表面采用抗菌粉末静电喷涂处理，具有抗菌、防锈、耐腐蚀、绝缘性高、附着力强、耐摩擦等技术特点。
11 | 18F | 党办 | 医用水柜 | =DISPIMG("ID_CCB835ED78C749C9B1E623466DE44476",1) | 800*440*862 | 1 | 组 |  |  | 1、主要材料：所有板件采用E0级实木多层板；柜台面采用医用级复合亚克力人造石，厚度≥12mm； 2、主要板材厚度：顶板、活动层板厚度为25mm，侧板、门板、背板、抽面厚度为16mm； 3、功能配置：主柜（上抽下门+1件活动层板）+人造石面； 4、五金配置：阻尼门铰、三节路轨、拉手、连接件等； 5、封边：采用见光面为2.0mm厚全自动封边工艺，防水、防潮、不变色。
12 | 18F | 党办 | 医用资料柜 | =DISPIMG("ID_5AACFBF5FD294891B53880B5BA2F7AD3",1) | 800*420*2000 | 18 | 组 |  |  | 1、主要材料：所有板件采用E0级实木颗粒板； 2、主要板材厚度：顶板、层板厚度为25mm，侧板、门板、底板厚度为16mm； 3、功能配置：主柜（上下掩门，上木框玻璃门+2件活层，下木门+1件活层）； 4、五金配置：阻尼门铰、锁具、拉手、连接件等； 5、封边：采用见光面为2.0mm厚全自动封边工艺，防水、防潮、不变色。
13 | 18F | 党办主任办 | 医用资料柜 | =DISPIMG("ID_5AACFBF5FD294891B53880B5BA2F7AD3",1) | 800*420*2000 | 1 | 组 |  |  | 1、主要材料：所有板件采用E0级实木颗粒板； 2、主要板材厚度：顶板、层板厚度为25mm，侧板、门板、底板厚度为16mm； 3、功能配置：主柜（上下掩门，上木框玻璃门+2件活层，下木门+1件活层）； 4、五金配置：阻尼门铰、锁具、拉手、连接件等； 5、封边：采用见光面为2.0mm厚全自动封边工艺，防水、防潮、不变色。
14 | 18F | 党员活动茶水间 | 医疗配药操作地柜 | =DISPIMG("ID_32C093FEF5184E4D8FA7D8807F924A90",1) | 1150*600*850 | 1 |  |  |  | 1、主要材料：柜体板件采用E0级实木多层板；柜台面采用医用级复合亚克力人造石，厚度≥12mm； 2、主要板材厚度：层板厚度为25mm，面板、侧板、门板、抽面厚度为16mm； 3、底板面离地高度120mm，保证防潮存放要求；柜底安装调节脚和踢脚板； 4、功能配置：主柜（上抽下门，内含1层活动层板）+铝合金踢脚板+ABS塑料调节脚+人造石面，不含抽内物品分类格； 5、五金配置：阻尼门铰、三节路轨、锁具、拉手、连接件等； 6、封边：采用见光面为2.0mm厚全自动封边工艺，防水、防潮、不变色。
15 | 18F | 内审办公室 | 医用水柜 | =DISPIMG("ID_72BF8E8FA5FA4169A13866420E825D53",1) | 800*440*862 | 2 | 组 |  |  | 1、主要材料：所有板件采用E0级实木多层板；柜台面采用医用级复合亚克力人造石，厚度≥12mm； 2、主要板材厚度：顶板、活动层板厚度为25mm，侧板、门板、背板、抽面厚度为16mm； 3、功能配置：主柜（上抽下门+1件活动层板）+人造石面； 4、五金配置：阻尼门铰、三节路轨、拉手、连接件等； 5、封边：采用见光面为2.0mm厚全自动封边工艺，防水、防潮、不变色。
16 | 18F | 内审办公室 | 医用资料柜 | =DISPIMG("ID_20DF3AA00B4B46528BC9B63146B47E8B",1) | 800*420*2000 | 31 | 组 |  |  | 1、主要材料：所有板件采用E0级实木颗粒板； 2、主要板材厚度：顶板、层板厚度为25mm，侧板、门板、底板厚度为16mm； 3、功能配置：主柜（上下掩门，上木框玻璃门+2件活层，下木门+1件活层）； 4、五金配置：阻尼门铰、锁具、拉手、连接件等； 5、封边：采用见光面为2.0mm厚全自动封边工艺，防水、防潮、不变色。
17 | 18F | 办公(8间) | 文件柜 | =DISPIMG("ID_A05743044F504B85B539F791F1386BB3",1) | 800*400*2000 | 8 | 组 |  |  | 1、采用高密度纤维板基材，防潮、耐高温，实用性高； 2、板材表面经贴木皮处理，面拼贴严密、平整无裂纹，木纹顺畅自然；表面经过净味喷漆处理，5层底油及3层面漆； 3、功能配置为上玻璃门板（内含2件层板）+下木掩门（内含1件层板）； 4、配置阻尼门铰、锁具、拉手、连接件等五金配件； 5、所有材料安全无异味，使用寿命长。
18 | 18F | 会议(2间) | 医用资料柜 | =DISPIMG("ID_20DF3AA00B4B46528BC9B63146B47E8B",1) | 800*420*2000 | 6 | 组 |  |  | 1、主要材料：所有板件采用E0级实木颗粒板； 2、主要板材厚度：顶板、层板厚度为25mm，侧板、门板、底板厚度为16mm； 3、功能配置：主柜（上下掩门，上木框玻璃门+2件活层，下木门+1件活层）； 4、五金配置：阻尼门铰、锁具、拉手、连接件等； 5、封边：采用见光面为2.0mm厚全自动封边工艺，防水、防潮、不变色。
19 | 18F | 办公室3 | 医用水柜 | =DISPIMG("ID_17BAE8BF26BC400299D68B93AD081915",1) | 800*440*862 | 1 | 组 |  |  | 1、主要材料：所有板件采用E0级实木多层板；柜台面采用医用级复合亚克力人造石，厚度≥12mm； 2、主要板材厚度：顶板、活动层板厚度为25mm，侧板、门板、背板、抽面厚度为16mm； 3、功能配置：主柜（上抽下门+1件活动层板）+人造石面； 4、五金配置：阻尼门铰、三节路轨、拉手、连接件等； 5、封边：采用见光面为2.0mm厚全自动封边工艺，防水、防潮、不变色。
20 | 18F | 办公室3 | 医用资料柜 | =DISPIMG("ID_D3371FC99E19480C94E96EF85CABD605",1) | 800*420*2000 | 18 | 组 |  |  | 1、主要材料：所有板件采用E0级实木颗粒板； 2、主要板材厚度：顶板、层板厚度为25mm，侧板、门板、底板厚度为16mm； 3、功能配置：主柜（上下掩门，上木框玻璃门+2件活层，下木门+1件活层）； 4、五金配置：阻尼门铰、锁具、拉手、连接件等； 5、封边：采用见光面为2.0mm厚全自动封边工艺，防水、防潮、不变色。
21 | 18F | 医务科 | 医用水柜 | =DISPIMG("ID_9C25FFE4D8E949FEAD83BD20A5078C6B",1) | 800*440*862 | 1 | 组 |  |  | 1、主要材料：所有板件采用E0级实木多层板；柜台面采用医用级复合亚克力人造石，厚度≥12mm； 2、主要板材厚度：顶板、活动层板厚度为25mm，侧板、门板、背板、抽面厚度为16mm； 3、功能配置：主柜（上抽下门+1件活动层板）+人造石面； 4、五金配置：阻尼门铰、三节路轨、拉手、连接件等； 5、封边：采用见光面为2.0mm厚全自动封边工艺，防水、防潮、不变色。
22 | 18F | 医务科 | 医用资料柜 | =DISPIMG("ID_21F6B310289D4EF6ACBAAB3591700DB4",1) | 800*420*2000 | 19 | 组 |  |  | 1、主要材料：所有板件采用E0级实木颗粒板； 2、主要板材厚度：顶板、层板厚度为25mm，侧板、门板、底板厚度为16mm； 3、功能配置：主柜（上下掩门，上木框玻璃门+2件活层，下木门+1件活层）； 4、五金配置：阻尼门铰、锁具、拉手、连接件等； 5、封边：采用见光面为2.0mm厚全自动封边工艺，防水、防潮、不变色。
23 | 18F | 医务科主任办 | 医用资料柜_R | =DISPIMG("ID_18582D1C444C4DBB8DD3E4EFB593F333",1) | 1300*420*2000 | 1 | 组 |  |  | 1、主要材料：所有板件采用E0级实木颗粒板； 2、主要板材厚度：顶板、层板厚度为25mm，侧板、门板、底板厚度为16mm； 3、功能配置：主柜（上下均为对开门，上木框玻璃门+2件活层，下木门+1件活层；带锁）+衣柜（内设2件活层配伸缩衣架）； 4、五金配置：阻尼门铰、锁具、拉手、连接件等； 5、封边：采用见光面为2.0mm厚全自动封边工艺，防水、防潮、不变色。
24 | 18F | 医患沟通室 | 医用水柜 | =DISPIMG("ID_B575C1042F344E85AF18EE5DD5C17EE0",1) | 800*440*862 | 1 | 组 |  |  | 1、主要材料：所有板件采用E0级实木多层板；柜台面采用医用级复合亚克力人造石，厚度≥12mm； 2、主要板材厚度：顶板、活动层板厚度为25mm，侧板、门板、背板、抽面厚度为16mm； 3、功能配置：主柜（上抽下门+1件活动层板）+人造石面； 4、五金配置：阻尼门铰、三节路轨、拉手、连接件等； 5、封边：采用见光面为2.0mm厚全自动封边工艺，防水、防潮、不变色。
25 | 18F | 医患沟通室 | 医用资料柜 | =DISPIMG("ID_A42629D4E0B64EA8A0A86AA91BF797B6",1) | 800*420*2000 | 7 | 组 |  |  | 1、主要材料：所有板件采用E0级实木颗粒板； 2、主要板材厚度：顶板、层板厚度为25mm，侧板、门板、底板厚度为16mm； 3、功能配置：主柜（上下掩门，上木框玻璃门+2件活层，下木门+1件活层）； 4、五金配置：阻尼门铰、锁具、拉手、连接件等； 5、封边：采用见光面为2.0mm厚全自动封边工艺，防水、防潮、不变色。
26 | 18F | 基建 | 医用水柜 | =DISPIMG("ID_80C11B3054B6469DA3DDA06C6555F7A3",1) | 800*440*862 | 1 | 组 |  |  | 1、主要材料：所有板件采用E0级实木多层板；柜台面采用医用级复合亚克力人造石，厚度≥12mm； 2、主要板材厚度：顶板、活动层板厚度为25mm，侧板、门板、背板、抽面厚度为16mm； 3、功能配置：主柜（上抽下门+1件活动层板）+人造石面； 4、五金配置：阻尼门铰、三节路轨、拉手、连接件等； 5、封边：采用见光面为2.0mm厚全自动封边工艺，防水、防潮、不变色。
27 | 18F | 基建 | 医用资料柜 | =DISPIMG("ID_73CD46B8434B46AEB65191ABA55BA2BE",1) | 800*420*2000 | 20 | 组 |  |  | 1、主要材料：所有板件采用E0级实木颗粒板； 2、主要板材厚度：顶板、层板厚度为25mm，侧板、门板、底板厚度为16mm； 3、功能配置：主柜（上下掩门，上木框玻璃门+2件活层，下木门+1件活层）； 4、五金配置：阻尼门铰、锁具、拉手、连接件等； 5、封边：采用见光面为2.0mm厚全自动封边工艺，防水、防潮、不变色。
28 | 18F | 总务 | 医用水柜 | =DISPIMG("ID_CBE602CA66A04869A907A8662CED2140",1) | 800*440*862 | 1 | 组 |  |  | 1、主要材料：所有板件采用E0级实木多层板；柜台面采用医用级复合亚克力人造石，厚度≥12mm； 2、主要板材厚度：顶板、活动层板厚度为25mm，侧板、门板、背板、抽面厚度为16mm； 3、功能配置：主柜（上抽下门+1件活动层板）+人造石面； 4、五金配置：阻尼门铰、三节路轨、拉手、连接件等； 5、封边：采用见光面为2.0mm厚全自动封边工艺，防水、防潮、不变色。
29 | 18F | 总务 | 医用资料柜 | =DISPIMG("ID_C3BEDBDC8A3748CEAC01D61099D86D68",1) | 800*420*2000 | 18 | 组 |  |  | 1、主要材料：所有板件采用E0级实木颗粒板； 2、主要板材厚度：顶板、层板厚度为25mm，侧板、门板、底板厚度为16mm； 3、功能配置：主柜（上下掩门，上木框玻璃门+2件活层，下木门+1件活层）； 4、五金配置：阻尼门铰、锁具、拉手、连接件等； 5、封边：采用见光面为2.0mm厚全自动封边工艺，防水、防潮、不变色。
30 | 18F | 总务主任办 | 医用资料柜_R | =DISPIMG("ID_F0A95ECC4B7A4995ACBD75764014FCEE",1) | 1300*420*2000 | 1 | 组 |  |  | 1、主要材料：所有板件采用E0级实木颗粒板； 2、主要板材厚度：顶板、层板厚度为25mm，侧板、门板、底板厚度为16mm； 3、功能配置：主柜（上下均为对开门，上木框玻璃门+2件活层，下木门+1件活层；带锁）+衣柜（内设2件活层配伸缩衣架）； 4、五金配置：阻尼门铰、锁具、拉手、连接件等； 5、封边：采用见光面为2.0mm厚全自动封边工艺，防水、防潮、不变色。
31 | 18F | 护理部 | 医用水柜 | =DISPIMG("ID_68C37BB58E50442AB6C9C879C1C4D3C1",1) | 800*440*862 | 1 | 组 |  |  | 1、主要材料：所有板件采用E0级实木多层板；柜台面采用医用级复合亚克力人造石，厚度≥12mm； 2、主要板材厚度：顶板、活动层板厚度为25mm，侧板、门板、背板、抽面厚度为16mm； 3、功能配置：主柜（上抽下门+1件活动层板）+人造石面； 4、五金配置：阻尼门铰、三节路轨、拉手、连接件等； 5、封边：采用见光面为2.0mm厚全自动封边工艺，防水、防潮、不变色。
32 | 18F | 护理部 | 医用资料柜 | =DISPIMG("ID_3F05458AD41F4ECEA49C7736D9DA4A20",1) | 800*420*2000 | 20 | 组 |  |  | 1、主要材料：所有板件采用E0级实木颗粒板； 2、主要板材厚度：顶板、层板厚度为25mm，侧板、门板、底板厚度为16mm； 3、功能配置：主柜（上下掩门，上木框玻璃门+2件活层，下木门+1件活层）； 4、五金配置：阻尼门铰、锁具、拉手、连接件等； 5、封边：采用见光面为2.0mm厚全自动封边工艺，防水、防潮、不变色。
33 | 18F | 护理部主任办 | 医用资料柜 | =DISPIMG("ID_F0793F3FBCC64AAC8AFE2643165E24AE",1) | 800*420*2000 | 1 | 组 |  |  | 1、主要材料：所有板件采用E0级实木颗粒板； 2、主要板材厚度：顶板、层板厚度为25mm，侧板、门板、底板厚度为16mm； 3、功能配置：主柜（上下掩门，上木框玻璃门+2件活层，下木门+1件活层）； 4、五金配置：阻尼门铰、锁具、拉手、连接件等； 5、封边：采用见光面为2.0mm厚全自动封边工艺，防水、防潮、不变色。
34 | 18F | 招标采购办公室 | 医用水柜 | =DISPIMG("ID_82A7AF00385E44DA9E47CF1B57DD318A",1) | 800*440*862 | 1 | 组 |  |  | 1、主要材料：所有板件采用E0级实木多层板；柜台面采用医用级复合亚克力人造石，厚度≥12mm； 2、主要板材厚度：顶板、活动层板厚度为25mm，侧板、门板、背板、抽面厚度为16mm； 3、功能配置：主柜（上抽下门+1件活动层板）+人造石面； 4、五金配置：阻尼门铰、三节路轨、拉手、连接件等； 5、封边：采用见光面为2.0mm厚全自动封边工艺，防水、防潮、不变色。
35 | 18F | 招标采购办公室 | 医用资料柜 | =DISPIMG("ID_F76AE89A5358443BB55181986C17D590",1) | 800*420*2000 | 22 | 组 |  |  | 1、主要材料：所有板件采用E0级实木颗粒板； 2、主要板材厚度：顶板、层板厚度为25mm，侧板、门板、底板厚度为16mm； 3、功能配置：主柜（上下掩门，上木框玻璃门+2件活层，下木门+1件活层）； 4、五金配置：阻尼门铰、锁具、拉手、连接件等； 5、封边：采用见光面为2.0mm厚全自动封边工艺，防水、防潮、不变色。
36 | 18F | 科教 | 医用水柜 | =DISPIMG("ID_9C1FB5D542BA41218C83B74D8BCCF3A5",1) | 800*440*862 | 1 | 组 |  |  | 1、主要材料：所有板件采用E0级实木多层板；柜台面采用医用级复合亚克力人造石，厚度≥12mm； 2、主要板材厚度：顶板、活动层板厚度为25mm，侧板、门板、背板、抽面厚度为16mm； 3、功能配置：主柜（上抽下门+1件活动层板）+人造石面； 4、五金配置：阻尼门铰、三节路轨、拉手、连接件等； 5、封边：采用见光面为2.0mm厚全自动封边工艺，防水、防潮、不变色。
37 | 18F | 科教 | 医用资料柜 | =DISPIMG("ID_6BB9556E9B6744C1BE0AB5209A97384C",1) | 800*420*2000 | 16 | 组 |  |  | 1、主要材料：所有板件采用E0级实木颗粒板； 2、主要板材厚度：顶板、层板厚度为25mm，侧板、门板、底板厚度为16mm； 3、功能配置：主柜（上下掩门，上木框玻璃门+2件活层，下木门+1件活层）； 4、五金配置：阻尼门铰、锁具、拉手、连接件等； 5、封边：采用见光面为2.0mm厚全自动封边工艺，防水、防潮、不变色。
38 | 18F | 茶水间1 | 医疗配药操作地柜 | =DISPIMG("ID_4660649D39F74E969BD86A92304B6AA3",1) | 3750*600*850 | 1 | 组 |  |  | 1、主要材料：柜体板件采用E0级实木多层板；柜台面采用医用级复合亚克力人造石，厚度≥12mm； 2、主要板材厚度：层板厚度为25mm，面板、侧板、门板、抽面厚度为16mm； 3、底板面离地高度120mm，保证防潮存放要求；柜底安装调节脚和踢脚板； 4、功能配置：主柜（上抽下门，内含1层活动层板）+铝合金踢脚板+ABS塑料调节脚+人造石面，不含抽内物品分类格； 5、五金配置：阻尼门铰、三节路轨、锁具、拉手、连接件等； 6、封边：采用见光面为2.0mm厚全自动封边工艺，防水、防潮、不变色。
39 | 18F | 茶水间1 | 医疗配药洗消柜 | =DISPIMG("ID_9409D302C07E4A11B2E2E9B36F699D64",1) | 800*600*850 | 1 | 组 |  |  | 1、主要材料：所有板件采用E0级实木多层板；柜台面采用医用级复合亚克力人造石，厚度≥12mm； 2、主要板材厚度：面板、侧板、门板、抽面厚度为16mm； 3、底板面离地高度120mm；柜底安装调节脚和踢脚板； 4、功能配置：主柜+铝合金踢脚板+ABS塑料调节脚+人造石面+人造石洗手盆带不锈钢下水器，不含水龙头； 5、五金配置：阻尼门铰、锁具、拉手、连接件等； 6、封边：采用见光面为2.0mm厚全自动封边工艺，防水、防潮、不变色。
40 | 18F | 茶水间2 | 医疗配药操作地柜 | =DISPIMG("ID_4660649D39F74E969BD86A92304B6AA3",1) | 2600*600*850 | 1 | 组 |  |  | 1、主要材料：柜体板件采用E0级实木多层板；柜台面采用医用级复合亚克力人造石，厚度≥12mm； 2、主要板材厚度：层板厚度为25mm，面板、侧板、门板、抽面厚度为16mm； 3、底板面离地高度120mm，保证防潮存放要求；柜底安装调节脚和踢脚板； 4、功能配置：主柜（上抽下门，内含1层活动层板）+铝合金踢脚板+ABS塑料调节脚+人造石面，不含抽内物品分类格； 5、五金配置：阻尼门铰、三节路轨、锁具、拉手、连接件等； 6、封边：采用见光面为2.0mm厚全自动封边工艺，防水、防潮、不变色。
41 | 18F | 茶水间2 | 医疗配药洗消柜 | =DISPIMG("ID_9409D302C07E4A11B2E2E9B36F699D64",1) | 800*600*850 | 1 | 组 |  |  | 1、主要材料：所有板件采用E0级实木多层板；柜台面采用医用级复合亚克力人造石，厚度≥12mm； 2、主要板材厚度：面板、侧板、门板、抽面厚度为16mm； 3、底板面离地高度120mm；柜底安装调节脚和踢脚板； 4、功能配置：主柜+铝合金踢脚板+ABS塑料调节脚+人造石面+人造石洗手盆带不锈钢下水器，不含水龙头； 5、五金配置：阻尼门铰、锁具、拉手、连接件等； 6、封边：采用见光面为2.0mm厚全自动封边工艺，防水、防潮、不变色。
42 | 18F | 行政办 | 医用水柜 | =DISPIMG("ID_0D35592354D04752B7A6AD382C8D993C",1) | 800*440*862 | 1 | 组 |  |  | 1、主要材料：所有板件采用E0级实木多层板；柜台面采用医用级复合亚克力人造石，厚度≥12mm； 2、主要板材厚度：顶板、活动层板厚度为25mm，侧板、门板、背板、抽面厚度为16mm； 3、功能配置：主柜（上抽下门+1件活动层板）+人造石面； 4、五金配置：阻尼门铰、三节路轨、拉手、连接件等； 5、封边：采用见光面为2.0mm厚全自动封边工艺，防水、防潮、不变色。
43 | 18F | 行政办 | 医用资料柜 | =DISPIMG("ID_26C355A904A64CC99AA984FDC43943A9",1) | 800*420*2000 | 20 | 组 |  |  | 1、主要材料：所有板件采用E0级实木颗粒板； 2、主要板材厚度：顶板、层板厚度为25mm，侧板、门板、底板厚度为16mm； 3、功能配置：主柜（上下掩门，上木框玻璃门+2件活层，下木门+1件活层）； 4、五金配置：阻尼门铰、锁具、拉手、连接件等； 5、封边：采用见光面为2.0mm厚全自动封边工艺，防水、防潮、不变色。
44 | 18F | 行政办主任办 | 医用资料柜 | =DISPIMG("ID_849337C24925473B9507ED3947DFF156",1) | 800*420*2000 | 1 | 组 |  |  | 1、主要材料：所有板件采用E0级实木颗粒板； 2、主要板材厚度：顶板、层板厚度为25mm，侧板、门板、底板厚度为16mm； 3、功能配置：主柜（上下掩门，上木框玻璃门+2件活层，下木门+1件活层）； 4、五金配置：阻尼门铰、锁具、拉手、连接件等； 5、封边：采用见光面为2.0mm厚全自动封边工艺，防水、防潮、不变色。
45 | 18F | 设备 | 医用水柜 | =DISPIMG("ID_3F587B1314BE4F6497838CD5A4441B71",1) | 800*440*862 | 1 | 组 |  |  | 1、主要材料：所有板件采用E0级实木多层板；柜台面采用医用级复合亚克力人造石，厚度≥12mm； 2、主要板材厚度：顶板、活动层板厚度为25mm，侧板、门板、背板、抽面厚度为16mm； 3、功能配置：主柜（上抽下门+1件活动层板）+人造石面； 4、五金配置：阻尼门铰、三节路轨、拉手、连接件等； 5、封边：采用见光面为2.0mm厚全自动封边工艺，防水、防潮、不变色。
46 | 18F | 设备 | 医用资料柜 | =DISPIMG("ID_D6BDC777E00F408095BDD427F44B20BB",1) | 800*420*2000 | 18 | 组 |  |  | 1、主要材料：所有板件采用E0级实木颗粒板； 2、主要板材厚度：顶板、层板厚度为25mm，侧板、门板、底板厚度为16mm； 3、功能配置：主柜（上下掩门，上木框玻璃门+2件活层，下木门+1件活层）； 4、五金配置：阻尼门铰、锁具、拉手、连接件等； 5、封边：采用见光面为2.0mm厚全自动封边工艺，防水、防潮、不变色。
47 | 18F | 财务科主任办 | 医用水柜 | =DISPIMG("ID_7A8D4C18A85E4C638D964C35D7CBA9E9",1) | 800*440*862 | 1 | 组 |  |  | 1、主要材料：所有板件采用E0级实木多层板；柜台面采用医用级复合亚克力人造石，厚度≥12mm； 2、主要板材厚度：顶板、活动层板厚度为25mm，侧板、门板、背板、抽面厚度为16mm； 3、功能配置：主柜（上抽下门+1件活动层板）+人造石面； 4、五金配置：阻尼门铰、三节路轨、拉手、连接件等； 5、封边：采用见光面为2.0mm厚全自动封边工艺，防水、防潮、不变色。
48 | 18F | 财务科主任办 | 医用资料柜_R | =DISPIMG("ID_09C1983920DE4E999E66A5EB58B68E13",1) | 1300*420*2000 | 1 | 组 |  |  | 1、主要材料：所有板件采用E0级实木颗粒板； 2、主要板材厚度：顶板、层板厚度为25mm，侧板、门板、底板厚度为16mm； 3、功能配置：主柜（上下均为对开门，上木框玻璃门+2件活层，下木门+1件活层；带锁）+衣柜（内设2件活层配伸缩衣架）； 4、五金配置：阻尼门铰、锁具、拉手、连接件等； 5、封边：采用见光面为2.0mm厚全自动封边工艺，防水、防潮、不变色。
49 | 18F | 财务科办公室 | 医用水柜 | =DISPIMG("ID_44CBA802DBDC4DEBA2C15AEDB54E37D5",1) | 800*440*862 | 1 | 组 |  |  | 1、主要材料：所有板件采用E0级实木多层板；柜台面采用医用级复合亚克力人造石，厚度≥12mm； 2、主要板材厚度：顶板、活动层板厚度为25mm，侧板、门板、背板、抽面厚度为16mm； 3、功能配置：主柜（上抽下门+1件活动层板）+人造石面； 4、五金配置：阻尼门铰、三节路轨、拉手、连接件等； 5、封边：采用见光面为2.0mm厚全自动封边工艺，防水、防潮、不变色。
50 | 18F | 财务科办公室 | 医用资料柜 | =DISPIMG("ID_252C048C38EC42BDA8CC80D266F18866",1) | 800*420*2000 | 20 | 组 |  |  | 1、主要材料：所有板件采用E0级实木颗粒板； 2、主要板材厚度：顶板、层板厚度为25mm，侧板、门板、底板厚度为16mm； 3、功能配置：主柜（上下掩门，上木框玻璃门+2件活层，下木门+1件活层）； 4、五金配置：阻尼门铰、锁具、拉手、连接件等； 5、封边：采用见光面为2.0mm厚全自动封边工艺，防水、防潮、不变色。
51 | 18F | 财务科资料室 | 资料柜 | =DISPIMG("ID_9BB985B6C6E64F6E9D5E84A470B8071E",1) | 900*400*1800 | 18 | 组 |  |  | 1、主要材料：冷轧钢板，具有抗酸、防锈、防蚀等特点； 2、主要板材厚度：侧板、门板、顶板、底板、层板用0.8mm； 3、柜体为窄边框结构； 4、功能配置：主柜（上钢框玻璃掩门含2件层板，下钢掩门含1件层板）； 5、五金配置：转轴门销、锁具、拉手等； 6、所有板件经数控激光切割、模具冲压、数控折弯、焊接、机器打磨而成；表面采用抗菌粉末静电喷涂处理，具有抗菌、防锈、耐腐蚀、绝缘性高、附着力强、耐摩擦等技术特点。
52 | 18F | 质控1 | 医用水柜 | =DISPIMG("ID_98176AA005E340858F00BA3BC2CB2774",1) | 800*440*862 | 1 | 组 |  |  | 1、主要材料：所有板件采用E0级实木多层板；柜台面采用医用级复合亚克力人造石，厚度≥12mm； 2、主要板材厚度：顶板、活动层板厚度为25mm，侧板、门板、背板、抽面厚度为16mm； 3、功能配置：主柜（上抽下门+1件活动层板）+人造石面； 4、五金配置：阻尼门铰、三节路轨、拉手、连接件等； 5、封边：采用见光面为2.0mm厚全自动封边工艺，防水、防潮、不变色。
53 | 18F | 质控1 | 医用资料柜 | =DISPIMG("ID_F7B4C00F1AFC4F09B8BE0BD2C5151C05",1) | 800*420*2000 | 18 | 组 |  |  | 1、主要材料：所有板件采用E0级实木颗粒板； 2、主要板材厚度：顶板、层板厚度为25mm，侧板、门板、底板厚度为16mm； 3、功能配置：主柜（上下掩门，上木框玻璃门+2件活层，下木门+1件活层）； 4、五金配置：阻尼门铰、锁具、拉手、连接件等； 5、封边：采用见光面为2.0mm厚全自动封边工艺，防水、防潮、不变色。
54 | 18F | 质控2 | 医用水柜 | =DISPIMG("ID_9A69564CC6CC440E95C549C65169A016",1) | 800*440*862 | 1 | 组 |  |  | 1、主要材料：所有板件采用E0级实木多层板；柜台面采用医用级复合亚克力人造石，厚度≥12mm； 2、主要板材厚度：顶板、活动层板厚度为25mm，侧板、门板、背板、抽面厚度为16mm； 3、功能配置：主柜（上抽下门+1件活动层板）+人造石面； 4、五金配置：阻尼门铰、三节路轨、拉手、连接件等； 5、封边：采用见光面为2.0mm厚全自动封边工艺，防水、防潮、不变色。
55 | 18F | 质控2 | 医用资料柜 | =DISPIMG("ID_BFC69818282A4DABBEF108FF2E9D3930",1) | 800*420*2000 | 16 | 组 |  |  | 1、主要材料：所有板件采用E0级实木颗粒板； 2、主要板材厚度：顶板、层板厚度为25mm，侧板、门板、底板厚度为16mm； 3、功能配置：主柜（上下掩门，上木框玻璃门+2件活层，下木门+1件活层）； 4、五金配置：阻尼门铰、锁具、拉手、连接件等； 5、封边：采用见光面为2.0mm厚全自动封边工艺，防水、防潮、不变色。
56 | 18F | 资料室 | 资料柜 | =DISPIMG("ID_F3F34C2D3EA040A5A17BA2C214AD063B",1) | 900*400*1800 | 14 | 组 |  |  | 1、主要材料：冷轧钢板，具有抗酸、防锈、防蚀等特点； 2、主要板材厚度：侧板、门板、顶板、底板、层板用0.8mm； 3、柜体为窄边框结构； 4、功能配置：主柜（上钢框玻璃掩门含2件层板，下钢掩门含1件层板）； 5、五金配置：转轴门销、锁具、拉手等； 6、所有板件经数控激光切割、模具冲压、数控折弯、焊接、机器打磨而成；表面采用抗菌粉末静电喷涂处理，具有抗菌、防锈、耐腐蚀、绝缘性高、附着力强、耐摩擦等技术特点。
57 | 18F | 资料室1 | 资料柜 | =DISPIMG("ID_9D1045AF48534A08B65541565D02F131",1) | 900*400*1800 | 14 | 组 |  |  | 1、主要材料：冷轧钢板，具有抗酸、防锈、防蚀等特点； 2、主要板材厚度：侧板、门板、顶板、底板、层板用0.8mm； 3、柜体为窄边框结构； 4、功能配置：主柜（上钢框玻璃掩门含2件层板，下钢掩门含1件层板）； 5、五金配置：转轴门销、锁具、拉手等； 6、所有板件经数控激光切割、模具冲压、数控折弯、焊接、机器打磨而成；表面采用抗菌粉末静电喷涂处理，具有抗菌、防锈、耐腐蚀、绝缘性高、附着力强、耐摩擦等技术特点。
58 | 18F | 资料室2 | 资料柜 | =DISPIMG("ID_76DBFA8F53224993A3718E55C3C3F415",1) | 900*400*1800 | 10 | 组 |  |  | 1、主要材料：冷轧钢板，具有抗酸、防锈、防蚀等特点； 2、主要板材厚度：侧板、门板、顶板、底板、层板用0.8mm； 3、柜体为窄边框结构； 4、功能配置：主柜（上钢框玻璃掩门含2件层板，下钢掩门含1件层板）； 5、五金配置：转轴门销、锁具、拉手等； 6、所有板件经数控激光切割、模具冲压、数控折弯、焊接、机器打磨而成；表面采用抗菌粉末静电喷涂处理，具有抗菌、防锈、耐腐蚀、绝缘性高、附着力强、耐摩擦等技术特点。
59 | 18F | 资料室3 | 资料柜 | =DISPIMG("ID_829D9ED6B09247FFB362030AE8CBFF7E",1) | 900*400*1800 | 8 | 组 |  |  | 1、主要材料：冷轧钢板，具有抗酸、防锈、防蚀等特点； 2、主要板材厚度：侧板、门板、顶板、底板、层板用0.8mm； 3、柜体为窄边框结构； 4、功能配置：主柜（上钢框玻璃掩门含2件层板，下钢掩门含1件层板）； 5、五金配置：转轴门销、锁具、拉手等； 6、所有板件经数控激光切割、模具冲压、数控折弯、焊接、机器打磨而成；表面采用抗菌粉末静电喷涂处理，具有抗菌、防锈、耐腐蚀、绝缘性高、附着力强、耐摩擦等技术特点。
60 | 18F | 院感公卫 | 医用水柜 | =DISPIMG("ID_921E4A78CE104F8DA6DB58A3E15C4432",1) | 800*440*862 | 1 | 组 |  |  | 1、主要材料：所有板件采用E0级实木多层板；柜台面采用医用级复合亚克力人造石，厚度≥12mm； 2、主要板材厚度：顶板、活动层板厚度为25mm，侧板、门板、背板、抽面厚度为16mm； 3、功能配置：主柜（上抽下门+1件活动层板）+人造石面； 4、五金配置：阻尼门铰、三节路轨、拉手、连接件等； 5、封边：采用见光面为2.0mm厚全自动封边工艺，防水、防潮、不变色。
61 | 18F | 院感公卫 | 医用资料柜 | =DISPIMG("ID_0D5D72D3106142A980C0F66BE382E05E",1) | 800*420*2000 | 19 | 组 |  |  | 1、主要材料：所有板件采用E0级实木颗粒板； 2、主要板材厚度：顶板、层板厚度为25mm，侧板、门板、底板厚度为16mm； 3、功能配置：主柜（上下掩门，上木框玻璃门+2件活层，下木门+1件活层）； 4、五金配置：阻尼门铰、锁具、拉手、连接件等； 5、封边：采用见光面为2.0mm厚全自动封边工艺，防水、防潮、不变色。
62 | 19F | 培训室1 | 茶水柜 | =DISPIMG("ID_F14E665D09644838B708D938D2E40689",1) | 800*400*850 | 4 | 组 |  |  | 1、采用高密度纤维板基材，防潮、耐高温，实用性高； 2、板材表面经贴木皮处理，面拼贴严密、平整无裂纹，木纹顺畅自然；表面经过净味喷漆处理，5层底油及3层面漆； 3、功能配置为主柜+抽屉+下木掩门（内含1件层板）； 4、配置阻尼门铰、拉手、连接件等五金配件； 5、所有材料安全无异味，使用寿命长。
63 | 19F | 培训室1 | 会议台 | =DISPIMG("ID_AFAEDD196375491387DEF5C2990815D4",1) | 4800*1800*760 | 1 | 组 |  |  | 1、所有板材均采用的E0级实木颗粒板； 2、主要板材厚度：台面板厚度为50mm，其他板材厚度为16mm； 3、配置：主台+对开门柜+内部走线系统（预留走线）； 4、五金配置：阻尼门铰、连接件等五金配件； 5、封边采用见光面为2.0mm厚全自动封边工艺，防水、防潮、不变色。
64 | 19F | 培训室1 | 技能培训台 | =DISPIMG("ID_3023D5C0F4A142EF85C55BF33D73AFE4",1) | 9600*2200*760 | 1 | 组 |  |  | 1、所有板材均采用的E0级实木颗粒板； 2、主要板材厚度：台面板厚度为50mm，其他板材厚度为16mm； 3、配置：主台+对开门柜+内部走线系统（预留走线）； 4、五金配置：阻尼门铰、连接件等五金配件； 5、封边采用见光面为2.0mm厚全自动封边工艺，防水、防潮、不变色。
65 | 19F | 培训室1 | 技能培训椅 | =DISPIMG("ID_597856CD0AB44B9C9E3F5F8CEA67C91E",1) | 标准 | 48 | 张 |  |  | 1、座垫、靠背面料采用西皮，防磨耐污性好； 2、采用高密度回弹海绵，可防氧化，防碎，软硬适中，回弹性好，不易变形； 3、配置实木脚架，表面经过净味喷漆处理，5层底油及3层面漆； 4、整椅结构简单牢固； 5、所有材料安全无异味，使用寿命长。
66 | 19F | 培训室1 | 技能培训椅 | =DISPIMG("ID_058997D76B554A2BB0E6D29D76B2ADD3",1) | 标准 | 40 | 张 |  |  | 一、主要材料说明： 1、座垫、靠背为西皮； 2、高密度回弹海绵； 3、实木喷漆四直脚架； 二、结构/配置： 1、配实木喷漆脚架； 三、五金配件：钢质螺帽、螺丝，表面镀镍。
67 | 19F | 培训室1 | 技能培训条桌 | =DISPIMG("ID_5EBB188639F94BDCBE85B13FEC3BA6B6",1) | 1200*400*760 | 24 | 组 |  |  | 1、采用高密度纤维板基材，防潮、耐高温，实用性高； 2、板材表面经贴木皮处理，面拼贴严密、平整无裂纹，木纹顺畅自然；表面经过净味喷漆处理，5层底油及3层面漆； 3、功能配置为主台（二人位）+收纳格； 4、所有材料安全无异味，使用寿命长。
68 | 19F | 培训室2 | 茶水柜 | =DISPIMG("ID_9F01FE6411BF4ACB809C04155259922C",1) | 800*400*850 | 2 | 组 |  |  | 1、采用高密度纤维板基材，防潮、耐高温，实用性高； 2、板材表面经贴木皮处理，面拼贴严密、平整无裂纹，木纹顺畅自然；表面经过净味喷漆处理，5层底油及3层面漆； 3、功能配置为主柜+抽屉+下木掩门（内含1件层板）； 4、配置阻尼门铰、拉手、连接件等五金配件； 5、所有材料安全无异味，使用寿命长。
69 | 19F | 培训室2 | 会议台 | =DISPIMG("ID_ACA8F60D7DE14D01BE333E7ACDBA1B6D",1) | 4800*1800*760 | 1 | 组 |  |  | 1、所有板材均采用的E0级实木颗粒板； 2、主要板材厚度：台面板厚度为50mm，其他板材厚度为16mm； 3、配置：主台+对开门柜+内部走线系统（预留走线）； 4、五金配置：阻尼门铰、连接件等五金配件； 5、封边采用见光面为2.0mm厚全自动封边工艺，防水、防潮、不变色。
70 | 19F | 培训室2 | 技能培训椅 | =DISPIMG("ID_B002B2BD905E464C8CEBF8FCD0686B22",1) | 标准 | 32 | 张 |  |  | 1、座垫、靠背面料采用西皮，防磨耐污性好； 2、采用高密度回弹海绵，可防氧化，防碎，软硬适中，回弹性好，不易变形； 3、配置实木脚架，表面经过净味喷漆处理，5层底油及3层面漆； 4、整椅结构简单牢固； 5、所有材料安全无异味，使用寿命长。
71 | 19F | 培训室2 | 技能培训条桌 | =DISPIMG("ID_89CF381498D24B5D810AE11F03472BA4",1) | 1200*400*760 | 8 | 组 |  |  | 1、采用高密度纤维板基材，防潮、耐高温，实用性高； 2、板材表面经贴木皮处理，面拼贴严密、平整无裂纹，木纹顺畅自然；表面经过净味喷漆处理，5层底油及3层面漆； 3、功能配置为主台（二人位）+收纳格； 4、所有材料安全无异味，使用寿命长。
72 | 19F | 技能培训中心 | 会议椅 | =DISPIMG("ID_6B192D752A334762A7AE87A6687CEA3D",1) | 标准 | 50 | 张 |  |  | 1、座垫、靠背面料采用西皮，防磨耐污性好； 2、采用高密度回弹海绵，可防氧化，防碎，软硬适中，回弹性好，不易变形； 3、配置实木脚架，表面经过净味喷漆处理，5层底油及3层面漆； 4、整椅结构简单牢固； 5、所有材料安全无异味，使用寿命长。
73 | 19F | 技能培训中心 | 技能培训椅 | =DISPIMG("ID_399A5E73CFF24524AFB4E92901EF2291",1) | 标准 | 9 | 张 |  |  | 一、主要材料说明： 1、座垫、靠背为西皮； 2、高密度回弹海绵； 3、实木喷漆脚架； 二、结构/配置： 1、配实木喷漆扶手； 2、配实木喷漆脚架； 三、五金配件：钢质螺帽、螺丝，表面镀镍。
74 | 19F | 技能培训中心 | 示教椅 | =DISPIMG("ID_CDFAB48B31E34F13A0525ADBE7B71739",1) | 标准 | 425 | 张 |  |  | 1、座垫面料采用西皮；靠背面料采用网布，舒防磨耐污性好； 2、采用一次成型定型海绵，可防氧化，防碎，软硬适中，回弹性好，不易变形； 3、喷涂椅架； 4、PP背框，固定椅背； 5、铁制烤漆架子，采用材质较硬的冷轧管经变管机变管造型而成，壁厚达1.5mm，方管35mm*15mm,配套链接件采用铝合金铸件； 6、配置PP前后调节扶手+写字板（带收缩水杯架、插笔孔功能）；
75 | 19F | 技能培训中心 | 技能培训条桌 | =DISPIMG("ID_41FEF5A76D584B0CB50A5180D667D095",1) | 1800*400*760 | 6 | 组 |  |  | 1、采用高密度纤维板基材，防潮、耐高温，实用性高； 2、板材表面经贴木皮处理，面拼贴严密、平整无裂纹，木纹顺畅自然；表面经过净味喷漆处理，5层底油及3层面漆； 3、功能配置为主台（三人位）+收纳格； 4、所有材料安全无异味，使用寿命长。
76 | 19F | 技能培训中心 | 技能培训条桌 | =DISPIMG("ID_5476109E420C46D6B2C94519DC02189A",1) | 1200*400*760 | 16 | 组 |  |  | 1、采用高密度纤维板基材，防潮、耐高温，实用性高； 2、板材表面经贴木皮处理，面拼贴严密、平整无裂纹，木纹顺畅自然；表面经过净味喷漆处理，5层底油及3层面漆； 3、功能配置为主台（二人位）+收纳格； 4、所有材料安全无异味，使用寿命长。
77 | 19F | 技能培训中心 | 技能培训讲台 | =DISPIMG("ID_9E8AE4765852486BB448BFA77E96C195",1) | 800*500*1200 | 1 | 组 |  |  | 1、采用高密度纤维板基材，防潮、耐高温，实用性高； 2、板材表面经贴木皮处理，面拼贴严密、平整无裂纹，木纹顺畅自然；表面经过净味喷漆处理，5层底油及3层面漆； 3、结构为拼接，台面底下配置层板及走线系统； 4、所有材料安全无异味，使用寿命长。
78 | 19F | 技能培训中心 | 技能培训主席台 | =DISPIMG("ID_7BDDC4B537A7415094A7CCD7E29FEFBF",1) | 2100*600*760 | 3 | 组 |  |  | 1、采用高密度纤维板基材，防潮、耐高温，实用性高； 2、板材表面经贴木皮处理，面拼贴严密、平整无裂纹，木纹顺畅自然；表面经过净味喷漆处理，5层底油及3层面漆； 3、台面配西皮面料写字垫； 4、功能配置为主台（三人位）+内部走线系统； 5、所有材料安全无异味，使用寿命长。
79 | 19F | 茶水间 | 医疗配药操作地柜 | =DISPIMG("ID_2DA9AED100F84D61AC61EB9CD6D32C3A",1) | 1700*600*850 | 1 |  |  |  | 1、主要材料：柜体板件采用E0级实木多层板；柜台面采用医用级复合亚克力人造石，厚度≥12mm； 2、主要板材厚度：层板厚度为25mm，面板、侧板、门板、抽面厚度为16mm； 3、底板面离地高度120mm，保证防潮存放要求；柜底安装调节脚和踢脚板； 4、功能配置：主柜（上抽下门，内含1层活动层板）+铝合金踢脚板+ABS塑料调节脚+人造石面，不含抽内物品分类格； 5、五金配置：阻尼门铰、三节路轨、锁具、拉手、连接件等； 6、封边：采用见光面为2.0mm厚全自动封边工艺，防水、防潮、不变色。
报价单位名称：（盖章）
联系人：
联系电话：