## 表-04 单位工程预算价汇总表
单位工程预算汇总表
工程名称：广州市番禺区第二人民医院零星修缮工程-安装工程-东院区(2026年） |  |  | 标段： | 第 1 页 共 1 页
序号 | 汇总内容 | 金额:(元) |  |  | 其中：暂估价(元)
1 | 分部分项合计 | 8734.05
2 | 措施合计 | 622.07
2.1 | 绿色施工安全防护措施费 | 622.07
2.2 | 其他措施费
3 | 其他项目 | 173.91 |  |  | －
3.1 | 暂列金额
3.2 | 暂估价
3.3 | 计日工
3.4 | 总承包服务费
3.5 | 预算包干费 | 173.91
3.6 | 工程优质费
3.7 | 概算幅度差
3.8 | 索赔费用
3.9 | 现场签证费用
3.10 | 其他费用
4 | 税前工程造价 | 9530.03
5 | 增值税销项税额 | 857.7 |  |  | －
6 | 总造价 | 10387.73
7 | 人工费 | 1717.26
预算价合计=1+2+3+5 |  | 10,387.73 |  |  | 0.00
注：本表适用于单位工程招标控制价或投标报价的汇总，如无单位工程划分，单项工程也使用本表汇总
表—04

## 表-08 分部分项工程和单价措施项目清单与计价表(含措施标题)
分部分项工程和单价措施项目清单与计价表
工程名称：广州市番禺区第二人民医院零星修缮工程-安装工程-东院区(2026年） |  |  |  | 标段： |  |  |  | 第 1 页 共 2 页
序号 | 项目编码 | 项目名称 | 项目特征描述 |  | 计量单位 | 工程量 | 金额（元）
[7 empty] | 综合单价 |  | 综合合价 | 其中
暂估价
|  | 整个项目 | [6 empty] | 8734.05
1 | 031004014001 | 给、排水附(配)件 | 1.地漏安装 公称直径(mm以内) 50 2.部位：内镜中心医生淋浴间 |  | 个 | 1 | 48.63 |  | 48.63
2 | 031004006002 | 大便器 | 1.蹲式大便器安装 瓷高水箱 2.部位：门诊部二、三楼男公用洗手间 |  | 组 | 2 | 757.9 |  | 1515.8
3 | 031004003001 | 洗脸盆 | 1.洗脸盆 立柱式 冷水 2.部位：急诊科卒中中心 |  | 组 | 2 | 414.13 |  | 828.26
4 | 031001006002 | 塑料管 | 1.给排水管道 室内塑料给水管(粘接) 公称外径(mm以内) 20 2.部位：急诊科卒中中心 |  | m | 17 | 20.6 |  | 350.2
5 | 031001006003 | 塑料管 | 1.给排水管道 室内塑料排水管(粘接) 公称外径(mm以内) 50 2.部位：急诊科卒中中心 |  | m | 8 | 28.28 |  | 226.24
6 | 030404033001 | 风扇 | 1.风扇安装 排气扇 2.部位：高压氧舱压缩机房 |  | 台 | 2 | 543.17 |  | 1086.34
7 | 030411004001 | 配线 | 1.线槽配线 导线截面(mm2以内) 2.5 2.部位：高压氧舱压缩机房 |  | m | 45 | 3.38 |  | 152.1
8 | 030411002001 | 线槽 | 1.难燃线槽安装 40*20 2.部位：高压氧舱压缩机房 |  | m | 8 | 19.96 |  | 159.68
9 | 030404035001 | 插座 | 1.单相明插座安装 单相(A以下) 16 2.部位：高压氧舱压缩机房 |  | 个 | 2 | 26.62 |  | 53.24
10 | 030404034001 | 照明开关 | 1.照明开关安装 扳式暗开关(单控) 双联 2.部位：高压氧舱压缩机房 |  | 个 | 1 | 23.42 |  | 23.42
11 | 031004006001 | 大便器 | 1.坐式大便器安装 连体水箱（安装原有坐厕） 2.部位：住院部6楼儿科601房 |  | 组 | 1 | 166.82 |  | 166.82
12 | 031001006001 | 塑料管 | 1.给排水管道 室外塑料排水管(粘接) 公称外径(mm以内) 110 2.部位：配套用房西面天面排水管维修 |  | m | 14.5 | 30.53 |  | 442.69
13 | 031001001001 | 镀锌钢管 | 1.给排水管道 室外镀锌钢管(螺纹连接) 公称直径(mm以内) 80 2.部位：10井电梯出口 |  | m | 1.9 | 53.8 |  | 102.22
本页小计 | [8 empty] | 5155.64
注：为计取规费等的使用，可在表中增设其中：“定额人工费”。
表—08
分部分项工程和单价措施项目清单与计价表
工程名称：广州市番禺区第二人民医院零星修缮工程-安装工程-东院区(2026年） |  |  |  | 标段： |  |  |  | 第 2 页 共 2 页
序号 | 项目编码 | 项目名称 | 项目特征描述 |  | 计量单位 | 工程量 | 金额（元）
[7 empty] | 综合单价 |  | 综合合价 | 其中
暂估价
14 | 031004007001 | 更换小便器 | 1.拆除小便器 2.壁挂式小便器安装 手动开关 3.部位：门诊部二、四楼男公用洗手间 |  | 组 | 3 | 724.75 |  | 2174.25
15 | 031004008001 | 更换冲水器 | 1.更换冲水器 2.部位：门诊部二楼女公用洗手间 |  | 组 | 1 | 468.87 |  | 468.87
16 | 011615001001 | 重新安装冲水管 | 1.人工费用 2.部位：门诊部四楼女公用洗手间 |  | 工日 | 1 | 110 |  | 110
17 | 031001006004 | 塑料管 | 1.给排水管道 室内塑料给水管(电熔连接) 公称外径(mm以内) 15 2.部位：五楼手术室清洗间 |  | m | 8 | 23.45 |  | 187.6
18 | 031001006005 | 塑料管 | 1.给排水管道 室内塑料排水管(粘接) 公称外径(mm以内) 50 2.部位：五楼手术室清洗间 |  | m | 3 | 28.28 |  | 84.84
19 | 031004006003 | 大便器 | 1.坐式大便器安装 连体水箱（安装原有坐厕） 2.部位：住院部十三楼1302房 |  | 组 | 1 | 166.82 |  | 166.82
20 | 031001006006 | 塑料管 | 1.给排水管道 室内塑料给水管(电熔连接) 公称外径(mm以内) 15 2.部位：门诊2楼中医诊室 |  | m | 3 | 23.45 |  | 70.35
21 | 031001006007 | 塑料管 | 1.给排水管道 室内塑料排水管(粘接) 公称外径(mm以内) 50 2.部位：门诊2楼中医诊室 |  | m | 6 | 28.28 |  | 169.68
22 | 031001006008 | 塑料管 | 1.给排水管道 室外塑料排水管(粘接) 公称外径(mm以内) 200 2.部位：配套用房饭堂专用污水池 |  | m | 1.8 | 81.11 |  | 146
措施项目
| 2 | 措施其他项目
23 | 031302007001 | 高层施工增加 |  |  | 项 | 1
24 | 031301017001 | 脚手架搭拆费 |  |  | 项 | 1
本页小计 | [8 empty] | 3578.41
合 计 | [8 empty] | 8734.05
注：为计取规费等的使用，可在表中增设其中：“定额人工费”。
表—08

## 表-11 总价措施项目清单与计价表
总价措施项目清单与计价表
工程名称：广州市番禺区第二人民医院零星修缮工程-安装工程-东院区(2026年） | [5 empty] | 标段： |  | 第 1 页 共 2 页
序号 | 项目编码 | 项目名称 | 计算基础 | 费率 (%) | 金额 (元) |  | 调整 费率(%) |  | 调整后 金额(元) | 备注
1 | LSSGCSF00001 | 绿色施工安全防护措施费 | 分部分项人工费+分部分项机具费 | 35.77 | 622.07 |  |  |  |  | 以分部分项的人工费与施工机具费之和为计算基础，费率35.77%
2 | 031301010001 | 安装与生产同时进行增加费用 | 分部分项人工费 | 0 | [5 empty] | 按人工费的10%计算
3 | 031301011001 | 在有害身体健康环境中施工增加费 | 分部分项人工费 | 0 | [5 empty] | 按人工费的10%计算
4 | TSSGBWZJF001 | 在地下（暗）室、设备及大口径管道内等特殊施工部位进行施工增加费 |  | 30 | [5 empty] | 按该部分人工费的30%计算
5 | 粤031302008001 | 赶工措施费 | 分部分项人工费+分部分项机具费 | 0 | [5 empty] | 赶工措施费=（1-δ）*分部分项（人工费+施工机具费）*0.344 （0.8≤δ＜1 式中：δ=合同工期/定额工期）
6 | 031302002001 | 夜间施工增加费 |  | 20 | [5 empty] | 按其夜间施工项目人工费的20%计算
7 | JTGRSGZJF001 | 交通干扰工程施工增加费 |  | 10 | [5 empty] | 按在市政道路上施工项目人工费的10%计算
8 | 粤031302009001 | 文明工地增加费 | 分部分项人工费+分部分项机具费 | 0 | [5 empty] | 以分部分项的人工费与施工机具费之和为计算基础；市级文明工地1.00%；省级文明工地2.00%
9 | DXGXJCJXF001 | 地下管线交叉降效费 | [7 empty] | 按实际发生或经批准的施工方案计
编制人（造价人员）： | [5 empty] | 复核人（造价工程师）：
表-11
总价措施项目清单与计价表
工程名称：广州市番禺区第二人民医院零星修缮工程-安装工程-东院区(2026年） | [5 empty] | 标段： |  | 第 2 页 共 2 页
序号 | 项目编码 | 项目名称 | 计算基础 | 费率 (%) | 金额 (元) |  | 调整 费率(%) |  | 调整后 金额(元) | 备注
算
10 | QTFY00000001 | 其他费用 | [7 empty] | 按实际发生或经批准的施工组织设计方案计算
合 计 |  |  |  |  | 622.07
编制人（造价人员）： | [5 empty] | 复核人（造价工程师）：
表-11

## 表-12 其他项目清单与计价汇总表
其他项目清单与计价汇总表
工程名称：广州市番禺区第二人民医院零星修缮工程-安装工程-东院区(2026年） |  |  | 标段： |  | 第 1 页 共 1 页
序号 | 项目名称 | 金额（元） |  | 结算金额（元） |  | 备注
1 | 暂列金额 |  |  |  |  | 明细详见表-12-1
2 | 暂估价
2.1 | 材料暂估价 | — |  |  |  | 明细详见表-12-2
2.2 | 专业工程暂估价 |  |  |  |  | 明细详见表-12-3
3 | 计日工 |  |  |  |  | 明细详见表-12-4
4 | 总承包服务费 |  |  |  |  | 明细详见表-12-5
5 | 预算包干费 | 173.91
6 | 工程优质费
7 | 概算幅度差
8 | 现场签证费用
9 | 索赔费用
10 | 其他费用
| 合 计 | 173.91 |  |  |  | —
注：材料（工程设备）暂估单价进入清单项目综合单价，此处不汇总。
表—12

## 表-13 规费、税金项目清单与计价表
规费、税金项目清单与计价表
工程名称：广州市番禺区第二人民医院零星修缮工程-安装工程-东院区(2026年） |  |  | 标段： |  |  | 第 1 页 共 1 页
序号 | 项目名称 | 计算基础 |  | 取费基数 | 计算费率 (%) |  | 金额(元)
1 | 增值税销项税额 | 分部分项合计+措施合计+其他项目 |  | 9530.03 | 9 |  | 857.7
合 计 | [6 empty] | 857.7
编制人（造价人员）： |  |  | 复核人（造价工程师）：
表—13

## 单位工程人材机汇总表
单位工程人材机汇总表
工程名称：广州市番禺区第二人民医院零星修缮工程-安装工程-东院区(2026年） | [6 empty] | 第 1 页 共 3 页
序号 | 编码 | 名称及规格 | 单位 | 数量 | 单价 （元） | 合价 （元） |  | 品牌 | 厂家
1 | 0001001 | 综合工日 | 工日 | 0.522 | 107.2 | 55.96
2 | 00010010 | 人工费 | 元 | 1549.7188 | 1.07 | 1661.3
3 | 01030055 | 镀锌低碳钢丝φ2.5~4.0 | kg | 0.0169 | 5.43 | 0.09
4 | 01290043 | 钢板8~15 | kg | 0.0929 | 3.61 | 0.34
5 | 02010013 | 橡胶板1~3 | kg | 0.0477 | 8.39 | 0.4
6 | 02130075 | 聚四氟乙烯生料带宽20 | m | 19.9505 | 0.27 | 5.39
7 | 02130140 | 扁形塑料绑带 | m | 2.4098 | 0.55 | 1.33
8 | 02270001 | 棉纱 | kg | 0.1125 | 7.04 | 0.79
9 | 02270180 | 破布一级 | kg | 0.0485 | 7.42 | 0.36
10 | 03010225 | 木螺钉M2~4×6~65 | 十套 | 0.916 | 0.16 | 0.15
11 | 03010430 | 六角螺栓综合 | kg | 0.0123 | 5.34 | 0.07
12 | 03011350 | 膨胀螺栓M6~12×50~120 | 十套 | 3.605 | 4.26 | 15.36
13 | 03011430 | 半圆头镀锌螺栓M2~5×15~50 | 十套 | 0.208 | 3.31 | 0.69
14 | 03013431 | 塑料胀管D6~8 | 十套 | 1.32 | 0.04 | 0.05
15 | 03078051 | 大便器胶皮碗 | 个 | 3.15 | 0.65 | 2.05
16 | 03131101 | 尼龙砂轮片φ400 | 片 | 0.0072 | 30.34 | 0.22
17 | 03134021 | 铁砂布0~2# | 张 | 0.6564 | 0.91 | 0.6
18 | 03135021 | 低碳钢焊条结422 φ3.2 | kg | 0.0062 | 5.6 | 0.03
19 | 03139071 | 冲击钻头φ6~8 | 个 | 0.0844 | 3.43 | 0.29
20 | 03139081 | 冲击钻头φ8~16 | 个 | 0.44 | 5.04 | 2.22
21 | 03139281 | 钢锯条 | 条 | 2.6362 | 0.49 | 1.29
22 | 04010045 | 白色硅酸盐水泥32.5 | t | 0.001 | 572.03 | 0.57
23 | 04030001 | 砂子 | kg | 0.027 | 0.17
24 | 04030015 | 中砂 | m3 | 0.0019 | 189.4 | 0.36
25 | 04090055 | 石灰膏 | m3 | 0.0555 | 142.96 | 7.93
26 | 04130070 | 烧结粉煤灰砖240×115×53 | 千块 | 0.048 | 345.42 | 16.58
27 | 13350035 | 防水密封胶 | 支 | 3.21 | 8.1 | 26
28 | 14070050 | 机油综合 | kg | 0.0148 | 10.46 | 0.15
29 | 14330030 | 丙酮 | kg | 0.5198 | 13 | 6.76
30 | 14390070 | 氧气 | m3 | 0.0095 | 3.64 | 0.03
31 | 14390100 | 乙炔气 | kg | 0.0032 | 7.92 | 0.03
32 | 14410410 | 氯丁橡胶粘接剂 | kg | 0.3456 | 22.59 | 7.81
单位工程人材机汇总表
工程名称：广州市番禺区第二人民医院零星修缮工程-安装工程-东院区(2026年） | [6 empty] | 第 2 页 共 3 页
序号 | 编码 | 名称及规格 | 单位 | 数量 | 单价 （元） | 合价 （元） |  | 品牌 | 厂家
33 | 14410600 | 胶粘剂 | kg | 0.011 | 1.88 | 0.02
34 | 17010053 | 焊接钢管DN20 | m | 0.0038 | 6.61 | 0.03
35 | 17010054 | 焊接钢管DN20 | kg | 0.0364 | 4.05 | 0.15
36 | 17270175 | 橡胶软管DN20 | m | 0.0183 | 4.42 | 0.08
37 | 18250605 | 管卡(带膨胀螺栓)DN32 | 套 | 3.15 | 0.8 | 2.52
38 | 19000210 | 螺纹阀门DN20 | 个 | 0.0123 | 32.14 | 0.4
39 | 21150140 | 大便器排水接头 | 个 | 5.05 | 5.3 | 26.77
40 | 24110140 | 弹簧压力表Y-100 0~1.6MPa | 块 | 0.0062 | 30.62 | 0.19
41 | 24590010 | 压力表弯管DN15 | 个 | 0.0062 | 3.89 | 0.02
42 | 28030480 | 铜芯聚氯乙烯绝缘导线BV-2.5mm2 | m | 1.888 | 2.2 | 4.15
43 | 29030070 | 塑料线槽配件线槽断面周长120以内 | 个 | 5.6 | 0.27 | 1.51
44 | 34110010 | 水 | m3 | 0.5301 | 3.58 | 1.9
45 | 34130001 | 标志牌塑料扁形 | 个 | 2.7 | 0.95 | 2.57
46 | 99450760 | 其他材料费 | 元 | 15.091 | 1 | 15.09
47 | 9946131 | 其他材料费 | 元 | 1.02 | 1 | 1.02
48 | BCCLF5 | 人工费用 | 工日 | 1 | 110 | 110
49 | 03071071@1 | 洗手盆龙头铜芯不锈钢 | 个 | 2.02 | 57.88 | 116.92
50 | 03072021@1 | 防臭地漏DN50 不锈钢 | 个 | 1.01 | 22.05 | 22.27
51 | 03076181@1 | 角型阀DN15 含配件 | 个 | 6.06 | 21.54 | 130.53
52 | 03078001@1 | 蹲式大便器高水箱含配件 | 套 | 3.03 | 304.84 | 923.67
53 | 05250005@1 | 配电板 | 块 | 2.1 | 4.92 | 10.33
54 | 17030001@1 | 镀锌钢管DN80 英寸3" 壁厚2.5 | m | 1.9247 | 31.85 | 61.3
55 | 17190005@1 | 金属软管DN15 | 条 | 6.06 | 4.27 | 25.88
56 | 17250050@1 | PP-R给水管1.25MPa Ф20×2.0 | m | 17.272 | 2.52 | 43.53
57 | 17250050@2 | PP-R给水管2.0MPa Ф16×2.2 | m | 11.176 | 2.57 | 28.72
58 | 17250370@1 | PVC-U排水管Ф110×3.2 | m | 14.3985 | 16.44 | 236.71
59 | 17250370@2 | PVC-U排水管Ф50×2.0 | m | 17.204 | 5.11 | 87.91
60 | 17250370@3 | PVC-U排水管Ф200×4.9 | m | 1.7874 | 51.3 | 91.69
单位工程人材机汇总表
工程名称：广州市番禺区第二人民医院零星修缮工程-安装工程-东院区(2026年） | [6 empty] | 第 3 页 共 3 页
序号 | 编码 | 名称及规格 | 单位 | 数量 | 单价 （元） | 合价 （元） |  | 品牌 | 厂家
61 | 18030529@1 | 螺纹法兰DN15,碳钢,1.6MPa | 个 | 9.09 | 8.5 | 77.27
62 | 18031227@1 | 室外镀锌钢管管件DN80 | 个 | 0.3648 | 5.4 | 1.97
63 | 18090060@1 | 室内塑料排水管件Ф50 | 个 | 5.52 | 1.2 | 6.62
64 | 18090060@2 | 室内塑料排水管件Ф50 | 个 | 6.21 | 1.2 | 7.45
65 | 18090350@1 | 室内塑料给水管接头零件(粘接)Ф20 | 个 | 25.84 | 1.2 | 31.01
66 | 18090980@1 | 室内塑料给水管电熔管件Ф16 | 个 | 16.72 | 0.8 | 13.38
67 | 18091000@1 | 塑料排水管直接Ф110 | 个 | 0.841 | 2.7 | 2.27
68 | 18091000@2 | 塑料排水管直接Ф200 | 个 | 0.0864 | 3.6 | 0.31
69 | 19010280@1 | 角式长柄截止阀DN15 | 个 | 3.03 | 23.88 | 72.36
70 | 21090001@1 | 洗手盆（立柱式）普白 | 套 | 2.02 | 223.39 | 451.25
71 | 21090005@1 | 洗脸盆排水附件 | 套 | 2.02 | 23.8 | 48.08
72 | 21150001@1 | 蹲便器（含存水弯）普白 | 个 | 2.02 | 194.84 | 393.58
73 | 21150090@1 | 连体进水阀配件 | 套 | 2.02 | 17.85 | 36.06
74 | 21150130@1 | 冲洗器DN32 | 个 | 2.02 | 57.02 | 115.18
75 | 21170001@1 | 挂式小便器普白 | 个 | 3.03 | 563.25 | 1706.65
76 | 21170020@1 | 小便器冲水连接管DN15 | 根 | 3.03 | 16.89 | 51.18
77 | 21170030@1 | 小便器排水附件 | 套 | 3.03 | 27.24 | 82.54
78 | 26050001@1 | 大按键双联单控开关10A 250V | 个 | 1.02 | 8.52 | 8.69
79 | 26410060@1 | 二三级插座10A 250V | 个 | 2.04 | 7.77 | 15.85
80 | 28030170@1 | 铜芯聚氯乙烯绝缘电线BV 2.5mm2 | m | 47.25 | 1.72 | 81.27
81 | 29030060@1 | 塑料线槽40*20 | m | 8.4 | 3.17 | 26.63
82 | 50350010@1 | 16寸工业排气扇 | 台 | 2 | 448.22 | 896.44
83 | 00010003 | 机上人工 | 工日 | 0.0261 | 246.56 | 6.44
84 | 99450630 | 折旧费 | 元 | 4.5462 | 1 | 4.55
85 | 99450640 | 检修费 | 元 | 1.2777 | 1 | 1.28
86 | 99450650 | 维护费 | 元 | 2.3129 | 1 | 2.31
87 | 99450660 | 安拆费 | 元 | 2.1462 | 1 | 2.15
88 | 99450680 | 柴油(机械用)0# | kg | 0.4303 | 8.22 | 3.54
89 | 99450700 | 电(机械用) | kW·h | 1.9729 | 0.8 | 1.58
|  | 合计 |  |  |  | 7908.97

## 1.1.1综合单价计算表
综合单价计算表
工程名称：广州市番禺区第二人民医院零星修缮工程-安装工程-东院区(2026年） | [8 empty] | 第 1 页 共 3 页
序号 | 编码 | 名称 | 单位 | 工程量 | 其中：（元） | [6 empty] | 综合单价 （元）
[5 empty] | 人工费 | 材料费 | 机具费 | 管理费 |  | 利润 | 小计
1 | 031004014001 | 给、排水附(配)件 | 个 | 1 | 17.79 | 22.34 |  | 4.93 |  | 3.56 | 48.63
| C10-4-92 | 地漏安装 公称直径(mm以内) 50 | 10个 | 0.1 | 17.79 | 22.34 |  | 4.93 |  | 3.56 | 48.63 | 48.63
2 | 031004006002 | 大便器 | 组 | 2 | 93.74 | 619.44 |  | 25.98 |  | 18.75 | 757.9
| C10-4-33 | 蹲式大便器安装 瓷高水箱 | 10套 | 0.2 | 93.74 | 619.44 |  | 25.99 |  | 18.75 | 757.9 | 757.9
3 | 031004003001 | 洗脸盆 | 组 | 2 | 44.83 | 347.93 |  | 12.43 |  | 8.97 | 414.13
| C10-4-18 | 洗脸盆 立柱式 冷水 | 10组 | 0.2 | 44.83 | 347.92 |  | 12.43 |  | 8.97 | 414.14 | 414.13
4 | 031001006002 | 塑料管 | m | 17 | 10.76 | 4.68 | 0.02 | 2.99 |  | 2.16 | 20.6
| C10-1-311 | 给排水管道 室内塑料给水管(粘接) 公称外径(mm以内) 20 | 10m | 1.7 | 10.76 | 4.68 | 0.02 | 2.99 |  | 2.16 | 20.6 | 20.6
5 | 031001006003 | 塑料管 | m | 8 | 14.78 | 6.44 |  | 4.1 |  | 2.96 | 28.28
| C10-1-328 | 给排水管道 室内塑料排水管(粘接) 公称外径(mm以内) 50 | 10m | 0.8 | 14.78 | 6.44 |  | 4.1 |  | 2.96 | 28.28 | 28.28
6 | 030404033001 | 风扇 | 台 | 2 | 62.82 | 449.74 |  | 18.05 |  | 12.56 | 543.17
| C4-4-114 | 风扇安装 排气扇 | 台 | 2 | 62.82 | 449.74 |  | 18.05 |  | 12.56 | 543.17 | 543.17
7 | 030411004001 | 配线 | m | 45 | 0.99 | 1.92 |  | 0.28 |  | 0.2 | 3.38
| C4-11-240 | 线槽配线 导线截面(mm2以内) 2.5 | 100m单线 | 0.45 | 0.99 | 1.92 |  | 0.28 |  | 0.2 | 3.38 | 3.38
8 | 030411002001 | 线槽 | m | 8 | 11.02 | 3.57 |  | 3.17 |  | 2.21 | 19.96
| C4-11-153 | 难燃线槽安装 40*20 | 10m | 0.8 | 11.02 | 3.57 |  | 3.17 |  | 2.21 | 19.96 | 19.96
9 | 030404035001 | 插座 | 个 | 2 | 8.53 | 13.94 |  | 2.45 |  | 1.71 | 26.62
| C4-4-131 | 单相明插座安装 单相(A以下) 16 | 10个 | 0.2 | 8.53 | 13.94 |  | 2.45 |  | 1.71 | 26.62 | 26.62
10 | 030404034001 | 照明开关 | 个 | 1 | 8.73 | 10.44 |  | 2.51 |  | 1.75 | 23.42
综合单价计算表
工程名称：广州市番禺区第二人民医院零星修缮工程-安装工程-东院区(2026年） | [8 empty] | 第 2 页 共 3 页
序号 | 编码 | 名称 | 单位 | 工程量 | 其中：（元） | [6 empty] | 综合单价 （元）
[5 empty] | 人工费 | 材料费 | 机具费 | 管理费 |  | 利润 | 小计
| C4-4-117 | 照明开关安装 扳式暗开关(单控) 双联 | 10个 | 0.1 | 8.73 | 10.44 |  | 2.51 |  | 1.75 | 23.42 | 23.42
11 | 031004006001 | 大便器 | 组 | 1 | 69.34 | 64.39 |  | 19.22 |  | 13.87 | 166.82
| C10-4-40 | 坐式大便器安装 连体水箱（安装原有坐厕） | 10套 | 0.1 | 69.34 | 64.39 |  | 19.22 |  | 13.87 | 166.82 | 166.82
12 | 031001006001 | 塑料管 | m | 14.5 | 9.2 | 16.93 | 0.01 | 2.55 |  | 1.84 | 30.53
| C10-1-277 | 给排水管道 室外塑料排水管(粘接) 公称外径(mm以内) 110 | 10m | 1.45 | 9.2 | 16.93 | 0.01 | 2.55 |  | 1.84 | 30.53 | 30.53
13 | 031001001001 | 镀锌钢管 | m | 1.9 | 11.77 | 34.15 | 1.52 | 3.69 |  | 2.66 | 53.8
| C10-1-8 | 给排水管道 室外镀锌钢管(螺纹连接) 公称直径(mm以内) 80 | 10m | 0.19 | 11.77 | 34.15 | 1.52 | 3.68 |  | 2.66 | 53.79 | 53.8
14 | 031004007001 | 更换小便器 | 组 | 3 | 51.19 | 651.63 |  | 11.7 |  | 10.24 | 724.75
| 借R2-2-106 | 拆除小便器 | 套 | 3 | 18.65 | 0.34 |  | 2.68 |  | 3.73 | 25.4 | 724.75
| C10-4-43 | 壁挂式小便器安装 手动开关 | 10套 | 0.3 | 32.54 | 651.29 |  | 9.02 |  | 6.51 | 699.35
15 | 031004008001 | 更换冲水器 | 组 | 1 | 93.73 | 330.4 |  | 25.98 |  | 18.75 | 468.87
| C10-4-33 | 更换冲水器 | 10套 | 0.1 | 93.73 | 330.4 |  | 25.98 |  | 18.75 | 468.87 | 468.87
16 | 011615001001 | 重新安装冲水管 | 工日 | 1 |  | 110 |  |  |  |  | 110
| 补子目1 | 人工费用 | 工日 | 1 |  | 110 |  |  |  |  | 110 | 110
17 | 031001006004 | 塑料管 | m | 8 | 12.62 | 3.94 | 0.59 | 3.66 |  | 2.64 | 23.45
| C10-1-300 | 给排水管道 室内塑料给水管(电熔连接) 公称外径(mm以内) 15 | 10m | 0.8 | 12.62 | 3.94 | 0.59 | 3.66 |  | 2.64 | 23.45 | 23.45
18 | 031001006005 | 塑料管 | m | 3 | 14.78 | 6.44 |  | 4.1 |  | 2.96 | 28.28
| C10-1-328 | 给排水管道 室内塑料排水管(粘接) 公称外径(mm以内) 50 | 10m | 0.3 | 14.78 | 6.44 |  | 4.1 |  | 2.96 | 28.28 | 28.28
综合单价计算表
工程名称：广州市番禺区第二人民医院零星修缮工程-安装工程-东院区(2026年） | [8 empty] | 第 3 页 共 3 页
序号 | 编码 | 名称 | 单位 | 工程量 | 其中：（元） | [6 empty] | 综合单价 （元）
[5 empty] | 人工费 | 材料费 | 机具费 | 管理费 |  | 利润 | 小计
19 | 031004006003 | 大便器 | 组 | 1 | 69.34 | 64.39 |  | 19.22 |  | 13.87 | 166.82
| C10-4-40 | 坐式大便器安装 连体水箱（安装原有坐厕） | 10套 | 0.1 | 69.34 | 64.39 |  | 19.22 |  | 13.87 | 166.82 | 166.82
20 | 031001006006 | 塑料管 | m | 3 | 12.62 | 3.94 | 0.59 | 3.66 |  | 2.64 | 23.45
| C10-1-300 | 给排水管道 室内塑料给水管(电熔连接) 公称外径(mm以内) 15 | 10m | 0.3 | 12.62 | 3.94 | 0.59 | 3.66 |  | 2.64 | 23.45 | 23.45
21 | 031001006007 | 塑料管 | m | 6 | 14.78 | 6.44 |  | 4.1 |  | 2.96 | 28.28
| C10-1-328 | 给排水管道 室内塑料排水管(粘接) 公称外径(mm以内) 50 | 10m | 0.6 | 14.78 | 6.44 |  | 4.1 |  | 2.96 | 28.28 | 28.28
22 | 031001006008 | 塑料管 | m | 1.8 | 13.09 | 51.93 | 6.67 | 5.48 |  | 3.95 | 81.11
| C10-1-279 | 给排水管道 室外塑料排水管(粘接) 公称外径(mm以内) 200 | 10m | 0.18 | 13.09 | 51.92 | 6.67 | 5.48 |  | 3.95 | 81.11 | 81.11
|  | 合计 |  |  | 646.45 | 2825.02 | 9.4 | 180.25 |  | 131.21 | 3792.25 | 3792.25