## 表-04 单位工程预算价汇总表
单位工程预算汇总表
工程名称：广州市番禺区第二人民医院零星修缮工程-西院区(2026年） |  |  | 标段： | 第 1 页 共 1 页
序号 | 汇总内容 | 金额:(元) |  |  | 其中：暂估价(元)
1 | 分部分项合计 | 83485.32
2 | 措施合计 | 6046.64
2.1 | 绿色施工安全防护措施费 | 6037.3
2.2 | 其他措施费 | 9.34
3 | 其他项目 | 3182.14 |  |  | －
3.1 | 暂列金额
3.2 | 暂估价
3.3 | 计日工
3.4 | 总承包服务费
3.5 | 预算包干费 | 3182.14
3.6 | 工程优质费
3.7 | 概算幅度差
3.8 | 索赔费用
3.9 | 现场签证费用
3.10 | 其他费用
4 | 税前工程造价 | 92714.1
5 | 增值税销项税额 | 8344.27 |  |  | －
6 | 总造价 | 101058.37
7 | 人工费 | 43640.94
预算价合计=1+2+3+5 |  | 101,058.37 |  |  | 0.00
注：本表适用于单位工程招标控制价或投标报价的汇总，如无单位工程划分，单项工程也使用本表汇总
表—04

## 表-08 分部分项工程和单价措施项目清单与计价表(含措施标题)
分部分项工程和单价措施项目清单与计价表
工程名称：广州市番禺区第二人民医院零星修缮工程-西院区(2026年） |  |  |  | 标段： |  |  |  | 第 1 页 共 3 页
序号 | 项目编码 | 项目名称 | 项目特征描述 |  | 计量单位 | 工程量 | 金额（元）
[7 empty] | 综合单价 |  | 综合合价 | 其中
暂估价
|  | 整个项目 | [6 empty] | 83485.32
1 | 011606003001 | 天棚面龙骨及饰面拆除 | 1.天棚饰面拆除 金属龙骨 其他装饰面 2.部位：放射科顶宿舍三梯五楼501厨房、洗手间 |  | m2 | 41 | 9.42 |  | 386.22
2 | 011604002001 | 立面抹灰层拆除 | 1.立面抹灰铲除 一般抹灰 砖、混凝土面 2.部位：放射科顶宿舍三梯五楼501厨房、洗手间 |  | m2 | 275 | 10.26 |  | 2821.5
3 | 010103002001 | 余方弃置 | 1.拆除废料外运 人工装自卸汽车运 3km内 实际运距(km):15 2.部位：放射科顶宿舍三梯五楼501厨房、洗手间 |  | m3 | 4.1 | 138.54 |  | 568.01
4 | 粤R1-7-97 | 注浆堵漏 环氧树脂 混凝土结构 | 1.注浆堵漏 环氧树脂 混凝土结构  2.部位：放射科顶宿舍三梯五楼501厨房、洗手间 |  | m | 12.5 | 264.97 |  | 3312.13
5 | 011302001001 | 吊顶天棚 | 1.装配式U型轻钢天棚龙骨(不上人型) 面层规格(mm) 300×300 平面 2.方型铝扣板面层 300×300 3.部位：放射科顶宿舍三梯五楼501厨房、洗手间 |  | m2 | 48 | 165.54 |  | 7945.92
6 | 011406001001 | 抹灰面油漆 | 1.成品腻子粉(一般型)Y型 墙面 满刮一遍 实际腻子遍数(遍):2 2.乳胶漆底油二遍面油二遍 抹灰面 墙柱面 实际底漆遍数(遍):1 3.部位：放射科顶宿舍三梯五楼501厨房、洗手间 |  | m2 | 275 | 31.25 |  | 8593.75
7 | 01B001 | 成品保护 | 1.成品保护 编织布 2.部位：放射科顶宿舍三梯五楼501厨房、洗手间 |  | ㎡ | 225 | 4.04 |  | 909
8 | 011615001001 | 场地清洁 | 1.人工费用 2.部位：放射科顶宿舍三梯五楼501厨房、洗手间 |  | 工日 | 15 | 110 |  | 1650
本页小计 | [8 empty] | 26186.53
注：为计取规费等的使用，可在表中增设其中：“定额人工费”。
表—08
分部分项工程和单价措施项目清单与计价表
工程名称：广州市番禺区第二人民医院零星修缮工程-西院区(2026年） |  |  |  | 标段： |  |  |  | 第 2 页 共 3 页
序号 | 项目编码 | 项目名称 | 项目特征描述 |  | 计量单位 | 工程量 | 金额（元）
[7 empty] | 综合单价 |  | 综合合价 | 其中
暂估价
9 | 031001001001 | 蜘蛛人拆除镀锌管 | 1.蜘蛛人拆除镀锌管 公称直径(mm以内) 100 2.部位：放射科顶宿舍三梯五楼501外墙 |  | m | 115 | 67.71 |  | 7786.65
10 | 031001006001 | 蜘蛛人装热熔管 | 1.蜘蛛人装热熔管 公称外径(mm以内) 32 2.部位：放射科顶宿舍三梯五楼501外墙 |  | m | 115 | 91.35 |  | 10505.25
11 | 011605001001 | 平面块料拆除 | 1.平面块料拆除 块料面层 水泥砂浆结合层 铲除找平层 人工费+200 2.部位：放射科顶宿舍五楼天面 |  | m2 | 48 | 22.31 |  | 1070.88
12 | 010103002002 | 余方弃置 | 1.拆除废料外运 人工装自卸汽车运 3km内 实际运距(km):15 2.部位：放射科顶宿舍五楼天面 |  | m3 | 6.24 | 138.54 |  | 864.49
13 | 粤R1-7-97 | 注浆堵漏 环氧树脂 混凝土结构 | 1.注浆堵漏 环氧树脂 混凝土结构  2.部位：放射科顶宿舍五楼天面 |  | m | 65 | 264.97 |  | 17223.05
14 | 010902002001 | 屋面涂膜防水 | 1.屋面双组分聚氨酯防水涂料 2mm厚 2.部位：放射科顶宿舍五楼天面 |  | m2 | 48 | 41.45 |  | 1989.6
15 | 011101003001 | 细石混凝土楼地面 | 1.细石混凝土找平层 30mm 实际厚度(mm):60 换为【普通预拌混凝土C30】 2.部位：放射科顶宿舍五楼天面 |  | m2 | 48 | 60.14 |  | 2886.72
16 | 041001001001 | 拆除路面 | 1.小型机械拆除混凝土类路面层 无筋 厚15cm内 2.部位：门诊部大门口 |  | m2 | 102.5 | 19.2 |  | 1968
17 | 040103002001 | 余方弃置 | 1.装载机装松散石方 2.自卸汽车运石方 运距1km 实际运距(km):15 3.部位：门诊部大门口 |  | m3 | 10.25 | 72.82 |  | 746.41
18 | 011615001002 | 清除导致地面破裂的多余树根 | 1.人工费用 2.部位：门诊部大门口 |  | 工日 | 6 | 110 |  | 660
本页小计 | [8 empty] | 45701.05
注：为计取规费等的使用，可在表中增设其中：“定额人工费”。
表—08
分部分项工程和单价措施项目清单与计价表
工程名称：广州市番禺区第二人民医院零星修缮工程-西院区(2026年） |  |  |  | 标段： |  |  |  | 第 3 页 共 3 页
序号 | 项目编码 | 项目名称 | 项目特征描述 |  | 计量单位 | 工程量 | 金额（元）
[7 empty] | 综合单价 |  | 综合合价 | 其中
暂估价
19 | 040203007001 | 水泥混凝土 | 1.水泥混凝土路面 厚度 20cm 实际厚度(cm):10 换为【普通预拌混凝土C30】 2.部位：门诊部大门口 |  | m2 | 102.5 | 87.88 |  | 9007.7
20 | 011615001003 | 凿开混凝土楼板查漏及修复 | 1.人工费用 2.部位：西院区物业外租朝阳西路11号商铺 |  | 工日 | 6 | 110 |  | 660
21 | 031001006002 | 拆除旧管 | 1.排水塑料管 公称直径(mm以内) 150 2.部位：西院区物业外租朝阳西路11号商铺 |  | m | 28 | 15.93 |  | 446.04
22 | 031001006003 | 塑料管 | 1.给排水管道 室内塑料排水管(粘接) 公称外径(mm以内) 110 2.部位：西院区物业外租朝阳西路11号商铺 |  | m | 28 | 53 |  | 1484
|  | 措施项目 | [6 empty] | 136.94
| 1 | 绿色施工安全防护措施费 | [6 empty] | 127.6
23 | 粤011701012001 | 活动脚手架 | 1.墙柱面活动脚手架 2.部位：放射科顶宿舍三梯五楼501厨房、洗手间 |  | m2 | 55 | 2.32 |  | 127.6
| 2 | 措施其他项目 | [6 empty] | 9.34
24 | 011707004001 | 二次搬运 | 1.陶瓷面砖 运距:m以内 50 拆除废料二次运输 单价*0.8 2.部位：放射科顶宿舍五楼天面 |  | 项 | 1 | 9.34 |  | 9.34
本页小计 | [8 empty] | 11734.68
合 计 | [8 empty] | 83622.26
注：为计取规费等的使用，可在表中增设其中：“定额人工费”。
表—08

## 表-11 总价措施项目清单与计价表
总价措施项目清单与计价表
工程名称：广州市番禺区第二人民医院零星修缮工程-西院区(2026年） | [5 empty] | 标段： |  | 第 1 页 共 1 页
序号 | 项目编码 | 项目名称 | 计算基础 | 费率 (%) | 金额 (元) |  | 调整 费率(%) |  | 调整后 金额(元) | 备注
1 | LSSGCSF00001 | 绿色施工安全防护措施费 | 分部分项人工费+分部分项机具费 | 13 | 5909.7 |  |  |  |  | 以分部分项的人工费与施工机具费之和为计算基础，费率13%
2 | WMGDZJF00001 | 文明工地增加费 | 分部分项人工费+分部分项机具费 | 0 | [5 empty] | 以分部分项的人工费与施工机具费之和为计算基础，市级文明工地为0.6%；省级文明工地为1.2%
3 | 011707002001 | 夜间施工增加费 |  | 20 | [5 empty] | 以夜间施工项目人工费的20%计算
4 | GGCSF0000001 | 赶工措施费 | 分部分项人工费+分部分项机具费 | 0 | [5 empty] | 赶工措施费=（1-δ）*分部分项的（人工费+施工机具费）*0.3 （0.8≤δ＜1 式中：δ=合同工期/定额工期）
5 | QTFY00000001 | 其他费用 | [7 empty] | 按经批准的专项施工组织方案计算
合 计 |  |  |  |  | 5909.7
编制人（造价人员）： | [5 empty] | 复核人（造价工程师）：
表-11

## 表-13 规费、税金项目清单与计价表
规费、税金项目清单与计价表
工程名称：广州市番禺区第二人民医院零星修缮工程-西院区(2026年） |  |  | 标段： |  |  | 第 1 页 共 1 页
序号 | 项目名称 | 计算基础 |  | 取费基数 | 计算费率 (%) |  | 金额(元)
1 | 增值税销项税额 | 分部分项合计+措施合计+其他项目 |  | 92714.1 | 9 |  | 8344.27
合 计 | [6 empty] | 8344.27
编制人（造价人员）： |  |  | 复核人（造价工程师）：
表—13

## 表-12 其他项目清单与计价汇总表
其他项目清单与计价汇总表
工程名称：广州市番禺区第二人民医院零星修缮工程-西院区(2026年） |  |  | 标段： |  | 第 1 页 共 1 页
序号 | 项目名称 | 金额（元） |  | 结算金额（元） |  | 备注
1 | 暂列金额 |  |  |  |  | 明细详见表-12-1
2 | 暂估价
2.1 | 材料暂估价 | — |  |  |  | 明细详见表-12-2
2.2 | 专业工程暂估价 |  |  |  |  | 明细详见表-12-3
3 | 计日工 |  |  |  |  | 明细详见表-12-4
4 | 总承包服务费 |  |  |  |  | 明细详见表-12-5
5 | 预算包干费 | 3182.14
6 | 工程优质费
7 | 概算幅度差
8 | 现场签证费用
9 | 索赔费用
10 | 其他费用
| 合 计 | 3182.14 |  |  |  | —
注：材料（工程设备）暂估单价进入清单项目综合单价，此处不汇总。
表—12

## 单位工程人材机汇总表
单位工程人材机汇总表
工程名称：广州市番禺区第二人民医院零星修缮工程-西院区(2026年） | [6 empty] | 第 1 页 共 3 页
序号 | 编码 | 名称及规格 | 单位 | 数量 | 单价 （元） | 合价 （元） |  | 品牌 | 厂家
1 | 0001001 | 综合工日 | 工日 | 2.982 | 107.2 | 319.67
2 | 0001001@1 | 综合工日 | 工日 | 133.672 | 107.2 | 14329.64
3 | 0001001@2 | 蜘蛛人 | 工日 | 11.4885 | 550 | 6318.68
4 | 00010010 | 人工费 | 元 | 13838.261 | 1.07 | 14834.62
5 | 00010010@1 | 人工费 | 元 | 808.7984 | 1.07 | 867.03
6 | RGFTZ | 人工费调整 | 元 | 96 | 1 | 96
7 | 补充人工001@1 | 蜘蛛人 | 工日 | 12.5005 | 550 | 6875.28
8 | 01010030 | 热轧圆盘条φ10以内 | t | 0.0115 | 4290 | 49.34
9 | 01150002 | 六角空心钢综合 | kg | 0.4818 | 3.66 | 1.76
10 | 01210001 | 角钢综合 | kg | 19.2 | 4.16 | 79.87
11 | 01290043 | 钢板8~15 | kg | 0.391 | 3.61 | 1.41
12 | 02010013 | 橡胶板1~3 | kg | 0.092 | 8.39 | 0.77
13 | 02190001 | 尼龙编织布 | m2 | 82.575 | 4.26 | 351.77
14 | 03010320 | 螺母综合 | 十个 | 14.832 | 0.19 | 2.82
15 | 03010430 | 六角螺栓综合 | kg | 0.046 | 5.34 | 0.25
16 | 03011315 | 高强螺栓 | kg | 0.5088 | 6.78 | 3.45
17 | 03016191 | 专用螺母垫圈Q235 3# | 块 | 7.44 | 1.47 | 10.94
18 | 03019031 | 射钉 | 十个 | 7.344 | 6 | 44.06
19 | 03134011 | 水砂纸 | 张 | 11 | 10.84 | 119.24
20 | 03134021 | 铁砂布0~2# | 张 | 0.9461 | 0.91 | 0.86
21 | 03135001 | 低碳钢焊条综合 | kg | 0.6144 | 5.6 | 3.44
22 | 03135021 | 低碳钢焊条结422 φ3.2 | kg | 0.023 | 5.6 | 0.13
23 | 03139131 | 合金钢钻头一字型 | 个 | 0.3075 | 23.15 | 7.12
24 | 03139281 | 钢锯条 | 条 | 6.9478 | 0.49 | 3.4
25 | 03213001 | 铁件综合 | kg | 6.6625 | 6.71 | 44.71
26 | 04010015 | 复合普通硅酸盐水泥P.C 32.5 | t | 0.0288 | 345.13 | 9.94
27 | 0401101@1 | 普通硅酸盐水泥P.O 42.5 | kg | 207.7 | 0.36 | 74.77
28 | 0403191@1 | 中净砂(过筛) | m3 | 0.4263 | 251.94 | 107.4
29 | 05030060 | 板枋材综合 | m3 | 0.0195 | 1298.58 | 25.32
30 | 05030180 | 松木板 | m3 | 0.0096 | 1474.42 | 14.15
31 | 0503061@1 | 松木板枋材 | m3 | 0.0388 | 1348.1 | 52.31
32 | 09050040 | 铝合金方板300×300 | m2 | 48.96 | 90.55 | 4433.33
单位工程人材机汇总表
工程名称：广州市番禺区第二人民医院零星修缮工程-西院区(2026年） | [6 empty] | 第 2 页 共 3 页
序号 | 编码 | 名称及规格 | 单位 | 数量 | 单价 （元） | 合价 （元） |  | 品牌 | 厂家
33 | 10010030 | 轻钢小龙骨h19 | m | 97.4256 | 2.36 | 229.92
34 | 10010040 | 轻钢中龙骨 | m | 89.9328 | 3.42 | 307.57
35 | 10010050 | 轻钢大龙骨h=45 | m | 65.6544 | 4.65 | 305.29
36 | 10130030 | 轻钢中龙骨横撑h19 | m | 93.9408 | 4.35 | 408.64
37 | 1141071 | 环氧树脂(综合) | kg | 65.1775 | 15.68 | 1021.98
38 | 1231341@1 | 柠檬酸 | kg | 3.255 | 4.12 | 13.41
39 | 13030450 | 内墙乳胶漆底漆 | kg | 28.875 | 7.66 | 221.18
40 | 13030460 | 内墙乳胶漆面漆 | kg | 65.45 | 7.66 | 501.35
41 | 13030500 | 腻子粉成品(一般型) | kg | 341.55 | 2.3 | 785.57
42 | 13050153 | 聚氨酯防水涂料双组份 I型 | kg | 144 | 10.58 | 1523.52
43 | 14330030 | 丙酮 | kg | 1.1894 | 13 | 15.46
44 | 14350340@1 | 水泥快燥精 | kg | 98.89 | 2.12 | 209.65
45 | 14350630 | 脱模剂 | kg | 0.5884 | 2.26 | 1.33
46 | 14390070 | 氧气 | m3 | 0.0345 | 3.64 | 0.13
47 | 14390100 | 乙炔气 | kg | 0.0115 | 7.92 | 0.09
48 | 14410410 | 氯丁橡胶粘接剂 | kg | 1.3557 | 22.59 | 30.63
49 | 17010054 | 焊接钢管DN20 | kg | 0.1725 | 4.05 | 0.7
50 | 17270090 | 高压风管 | m | 0.0513 | 21.82 | 1.12
51 | 17270175 | 橡胶软管DN20 | m | 0.0805 | 4.42 | 0.36
52 | 19000210 | 螺纹阀门DN20 | 个 | 0.046 | 32.14 | 1.48
53 | 24110140 | 弹簧压力表Y-100 0~1.6MPa | 块 | 0.023 | 30.62 | 0.7
54 | 24590010 | 压力表弯管DN15 | 个 | 0.023 | 3.89 | 0.09
55 | 3115001@1 | 水 | m3 | 0.775 | 3.58 | 2.77
56 | 34110010 | 水 | m3 | 1.0596 | 3.58 | 3.79
57 | 35010010 | 钢模板 | kg | -0.4018 | 5.44 | -2.19
58 | 99450760 | 其他材料费 | 元 | 91.9343 | 1 | 91.93
59 | 9946131 | 其他材料费 | 元 | 43.545 | 1 | 43.55
60 | BCCLF5 | 人工费用 | 工日 | 27 | 110 | 2970
61 | CLFTZ | 材料费调整 | 元 | 0.041 | 1 | 0.04
62 | 80210220 | 普通预拌混凝土C30 | m3 | 13.3926 | 552 | 7392.72
63 | 17250050@1 | PP-R给水管1.25MPa Ф20×2.0 | m | 117.3 | 2.52 | 295.6
64 | 17250370@1 | PVC-U排水管Ф110×3.2 | m | 26.6 | 16.44 | 437.3
单位工程人材机汇总表
工程名称：广州市番禺区第二人民医院零星修缮工程-西院区(2026年） | [6 empty] | 第 3 页 共 3 页
序号 | 编码 | 名称及规格 | 单位 | 数量 | 单价 （元） | 合价 （元） |  | 品牌 | 厂家
65 | 18090060@1 | 室内塑料排水管件Ф110 | 个 | 32.368 | 3.2 | 103.58
66 | 18090480@1 | 室外塑料给水管接头零件(粘接)Ф20 | 个 | 32.545 | 0.5 | 16.27
67 | 00010003 | 机上人工 | 工日 | 2.0566 | 246.56 | 507.08
68 | 99450630 | 折旧费 | 元 | 255.2063 | 1 | 255.21
69 | 99450640 | 检修费 | 元 | 52.1501 | 1 | 52.15
70 | 99450650 | 维护费 | 元 | 203.0566 | 1 | 203.06
71 | 99450660 | 安拆费 | 元 | 37.9046 | 1 | 37.9
72 | 99450670 | 汽油(机械用)国Ⅲ93# | kg | 39.2095 | 9.94 | 389.74
73 | 99450680 | 柴油(机械用)0# | kg | 56.5462 | 8.22 | 464.81
74 | 99450700 | 电(机械用) | kW·h | 11.5092 | 0.8 | 9.21
75 | JXFTZ | 机械费调整 | 元 | 0.0205 | 1 | 0.02
|  | 合计 |  |  |  | 67938.19

## 1.1.1综合单价计算表
综合单价计算表
工程名称：广州市番禺区第二人民医院零星修缮工程-西院区(2026年） | [8 empty] | 第 1 页 共 3 页
序号 | 编码 | 名称 | 单位 | 工程量 | 其中：（元） | [6 empty] | 综合单价 （元）
[5 empty] | 人工费 | 材料费 | 机具费 | 管理费 |  | 利润 | 小计
1 | 011606003001 | 天棚面龙骨及饰面拆除 | m2 | 41 | 7.03 |  |  | 0.99 |  | 1.41 | 9.42
| A1-19-38 | 天棚饰面拆除 金属龙骨 其他装饰面 | 100m2 | 0.41 | 7.03 |  |  | 0.99 |  | 1.41 | 9.42 | 9.42
2 | 011604002001 | 立面抹灰层拆除 | m2 | 275 | 7.65 |  |  | 1.08 |  | 1.53 | 10.26
| A1-19-21 | 立面抹灰铲除 一般抹灰 砖、混凝土面 | 100m2 | 2.75 | 7.65 |  |  | 1.08 |  | 1.53 | 10.26 | 10.26
3 | 010103002001 | 余方弃置 | m3 | 4.1 | 15.89 |  | 87.44 | 14.54 |  | 20.67 | 138.54
| A1-19-69 换 | 拆除废料外运 人工装自卸汽车运 3km内 实际运距(km):15 | 10m3 | 0.41 | 15.89 |  | 87.44 | 14.54 |  | 20.67 | 138.54 | 138.54
4 | 粤R1-7-97 | 注浆堵漏 环氧树脂 混凝土结构 | m | 12.5 | 184.9 | 19.12 |  | 23.97 |  | 36.98 | 264.97
| 借R1-7-97 换 | 注浆堵漏 环氧树脂 混凝土结构  | 10m | 1.25 | 184.9 | 19.12 |  | 23.97 |  | 36.98 | 264.97 | 264.97
5 | 011302001001 | 吊顶天棚 | m2 | 48 | 31.35 | 123.07 | 0.1 | 4.74 |  | 6.29 | 165.54
| A1-14-35 | 装配式U型轻钢天棚龙骨(不上人型) 面层规格(mm) 300×300 平面 | 100m2 | 0.48 | 18.97 | 30.11 | 0.1 | 2.87 |  | 3.81 | 55.87 | 165.54
| A1-14-132 | 方型铝扣板面层 300×300 | 100m2 | 0.48 | 12.37 | 92.96 |  | 1.86 |  | 2.47 | 109.67
6 | 011406001001 | 抹灰面油漆 | m2 | 275 | 18.74 | 5.94 |  | 2.82 |  | 3.75 | 31.25
| A1-15-150 换 | 成品腻子粉(一般型)Y型 墙面 满刮一遍 实际腻子遍数(遍):2 | 100m2 | 2.75 | 7.22 | 3.31 |  | 1.09 |  | 1.44 | 13.06 | 31.25
| A1-15-160 换 | 乳胶漆底油二遍面油二遍 抹灰面 墙柱面 实际底漆遍数(遍):1 | 100m2 | 2.75 | 11.52 | 2.63 |  | 1.74 |  | 2.3 | 18.19
7 | 01B001 | 成品保护 | ㎡ | 225 | 1.71 | 1.74 |  | 0.25 |  | 0.34 | 4.04
| A1-24-13 | 成品保护 编织布 | 100m2 | 2.25 | 1.71 | 1.74 |  | 0.25 |  | 0.34 | 4.04 | 4.04
8 | 011615001001 | 场地清洁 | 工日 | 15 |  | 110 |  |  |  |  | 110
| 补子目1 | 人工费用 | 工日 | 15 |  | 110 |  |  |  |  | 110 | 110
综合单价计算表
工程名称：广州市番禺区第二人民医院零星修缮工程-西院区(2026年） | [8 empty] | 第 2 页 共 3 页
序号 | 编码 | 名称 | 单位 | 工程量 | 其中：（元） | [6 empty] | 综合单价 （元）
[5 empty] | 人工费 | 材料费 | 机具费 | 管理费 |  | 利润 | 小计
9 | 031001001001 | 蜘蛛人拆除镀锌管 | m | 115 | 54.95 | 0.24 |  | 1.54 |  | 10.99 | 67.71
| 借R2-2-22 | 蜘蛛人拆除镀锌管 公称直径(mm以内) 100 | 10m | 11.5 | 54.95 | 0.24 |  | 1.54 |  | 10.99 | 67.71 | 67.71
10 | 031001006001 | 蜘蛛人装热熔管 | m | 115 | 59.79 | 3.01 | 0.02 | 16.58 |  | 11.96 | 91.35
| 借C10-1-247 换 | 蜘蛛人装热熔管 公称外径(mm以内) 32 | 10m | 11.5 | 59.79 | 3.02 | 0.02 | 16.58 |  | 11.96 | 91.35 | 91.35
11 | 011605001001 | 平面块料拆除 | m2 | 48 | 16.64 |  |  | 2.34 |  | 3.33 | 22.31
| A1-19-27 R+200 | 平面块料拆除 块料面层 水泥砂浆结合层 铲除找平层 人工费+200 | 100m2 | 0.48 | 16.64 |  |  | 2.34 |  | 3.33 | 22.31 | 22.31
12 | 010103002002 | 余方弃置 | m3 | 6.24 | 15.89 |  | 87.44 | 14.54 |  | 20.67 | 138.54
| A1-19-69 换 | 拆除废料外运 人工装自卸汽车运 3km内 实际运距(km):15 | 10m3 | 0.624 | 15.89 |  | 87.44 | 14.54 |  | 20.67 | 138.54 | 138.54
13 | 粤R1-7-97 | 注浆堵漏 环氧树脂 混凝土结构 | m | 65 | 184.9 | 19.13 |  | 23.97 |  | 36.98 | 264.97
| 借R1-7-97 换 | 注浆堵漏 环氧树脂 混凝土结构  | 10m | 6.5 | 184.9 | 19.13 |  | 23.97 |  | 36.98 | 264.97 | 264.97
14 | 010902002001 | 屋面涂膜防水 | m2 | 48 | 6.85 | 32.24 |  | 0.99 |  | 1.37 | 41.45
| A1-10-66 | 屋面双组分聚氨酯防水涂料 2mm厚 | 100m2 | 0.48 | 6.85 | 32.24 |  | 0.99 |  | 1.37 | 41.45 | 41.45
15 | 011101003001 | 细石混凝土楼地面 | m2 | 48 | 18.92 | 34.01 | 0.06 | 3.36 |  | 3.79 | 60.14
| A1-12-9 换 | 细石混凝土找平层 30mm 实际厚度(mm):60 换为【普通预拌混凝土C30】 | 100m2 | 0.48 | 18.92 | 34.01 | 0.06 | 3.36 |  | 3.79 | 60.14 | 60.14
16 | 041001001001 | 拆除路面 | m2 | 102.5 | 10.19 | 0.11 | 4.21 | 1.82 |  | 2.88 | 19.2
| 借D1-4-3 | 小型机械拆除混凝土类路面层 无筋 厚15cm内 | 100m2 | 1.025 | 10.19 | 0.11 | 4.21 | 1.82 |  | 2.88 | 19.2 | 19.2
17 | 040103002001 | 余方弃置 | m3 | 10.25 | 0.37 |  | 54.54 | 6.92 |  | 10.98 | 72.82
综合单价计算表
工程名称：广州市番禺区第二人民医院零星修缮工程-西院区(2026年） | [8 empty] | 第 3 页 共 3 页
序号 | 编码 | 名称 | 单位 | 工程量 | 其中：（元） | [6 empty] | 综合单价 （元）
[5 empty] | 人工费 | 材料费 | 机具费 | 管理费 |  | 利润 | 小计
| 借D1-1-125 | 装载机装松散石方 | 1000m3天然密实方 | 0.01025 | 0.37 |  | 5.76 | 0.77 |  | 1.23 | 8.13 | 72.82
| 借D1-1-126 换 | 自卸汽车运石方 运距1km 实际运距(km):15 | 1000m3天然密实方 | 0.01025 |  |  | 48.78 | 6.15 |  | 9.76 | 64.69
| 011615001002 | 清除导致地面破裂的多余树根 | 工日 | 6 |  | 110 |  |  |  |  | 110
| 补子目1 | 人工费用 | 工日 | 6 |  | 110 |  |  |  |  | 110 | 110
19 | 040203007001 | 水泥混凝土 | m2 | 102.5 | 23.37 | 56.98 | 0.15 | 2.67 |  | 4.7 | 87.88
| 借D2-3-46 换 | 水泥混凝土路面 厚度 20cm 实际厚度(cm):10 换为【普通预拌混凝土C30】 | 100m2 | 1.025 | 23.37 | 56.98 | 0.15 | 2.67 |  | 4.7 | 87.88 | 87.88
20 | 011615001003 | 凿开混凝土楼板查漏及修复 | 工日 | 6 |  | 110 |  |  |  |  | 110
| 补子目1 | 人工费用 | 工日 | 6 |  | 110 |  |  |  |  | 110 | 110
21 | 031001006002 | 拆除旧管 | m | 28 | 11.42 | 0.59 |  | 1.64 |  | 2.28 | 15.93
| 借R2-2-35 | 排水塑料管 公称直径(mm以内) 150 | 10m | 2.8 | 11.42 | 0.59 |  | 1.64 |  | 2.28 | 15.93 | 15.93
22 | 031001006003 | 塑料管 | m | 28 | 22.04 | 20.43 | 0.01 | 6.11 |  | 4.41 | 53
| 借C10-1-330 | 给排水管道 室内塑料排水管(粘接) 公称外径(mm以内) 110 | 10m | 2.8 | 22.04 | 20.43 | 0.01 | 6.11 |  | 4.41 | 53 | 53
|  | 合计 |  |  | 692.6 | 646.61 | 233.97 | 130.87 |  | 185.31 | 1889.32 | 1889.32